| BOL24_97.01A.06.04.03 | 04 - POSA IN OPERA DI TUBAZIONI IN POLIETILENE PER CONDOTTE GAS NATURALE - SENZA MEZZI D'OPERA PER LA MOVIMENTAZIONE DEI TUBI, SENZA STRATO DI SABBIA Posa in opera di tubazioni in polietilene ad alta densità per condotte gas naturale interrate conformi al D.M. 16/04/2008 ed alle seguenti norme: UNI 9034:2020 (Materiali e sistemi di giunzione condotte distribuzione gas), UNI 9165:2020 (progettazione, costruzione, collaudo, conduzione, manutenzione e risanamento condotte distribuzione gas), UNI 9860:2020 (progettazione, costruzione, collaudo, conduzione, manutenzione e risanamento impianti derivazione d'utenza gas). Il prezzo comprende la giunzione delle condotte che dovrà essere eseguita secondo le seguenti prescrizioni: - per diametri fino a De = 75 mm, la giunzione delle condotte dovrà avvenire attraverso saldatura per elettrofusione a mezzo raccordi (manicotti) secondo la norma UNI 10521:2012, da effettuarsi con saldatrici a norma 10566:2013; - per diametri superiori a De = 75 mm, la giunzione dovrà avvenire a mezzo saldatura per contatto testa a testa mediante interposizione di un elemento termico secondo norma UNI 10520:2009, da effettuarsi con saldatrici a norma UNI 11732:2018 e UNI ISO 12176-1:2018. I saldatori dovranno essere qualificati secondo norma UNI 9737, Classe 3PE - 3.4 per giunzioni testa a testa, Classe 3PE - 3.6 + 3.8 per giunzioni a mezzo raccordi e per le derivazioni. Il certificato di qualifica del saldatore non dovrà presentare una data antecedente a 4 anni in quanto la qualifica stessa presenta una validità di 2 anni più 2 anni di rinnovo, per una durata complessiva di anni 4. La posa in opera dei manicotti elettrosaldabili è compresa nel prezzo per metro lineare. La posa in opera di altri pezzi speciali e raccordi elettrosaldabili è contabilizzata moltiplicando la lunghezza di 1,0 m per il coefficiente ""a"", come segue: curve e riduzioni a = 3, Tee e collari di presa in carico (compresa la foratura della condotta gas naturale in esercizio) a = 6, altri pezzi speciali a = 3. Nel prezzo si intendono inclusi gli oneri di sfilamento dei tubi lungo gli scavi, la pulizia interna e svuotamento delle condotte dai depositi e corpi estranei, gli accoppiamenti dei tubi e dei pezzi speciali, la saldatura, la messa a disposizione di tutte le attrezzature necessarie. La lavorazione compensata nella presente descrizione deve rispettare quanto fissato dal D.M. 16.04.2008 in tema di interferenze con sottoservizi esistenti, mentre la fornitura e la posa in opera di tubi guaina di protezione in PVC in prossimità di parallelismi ed attraversamenti (sovrappassi e sottopassi) di infrastrutture esistenti, sarà compensata separatamente. Nel prezzo è infine compresa la posa del cavo elettrico unipolare FG16R16 / FG16OR16 0,6/1kV 1x10mm² a doppio isolamento e antifiamma per il rilevamento della tubazione. Non incluso nel prezzo risultano tutti gli oneri di collaudo in pressione delle tubazioni, con produzione di relativo tracciato manotermometrico secondo le pressioni e le durate fissate dal Capitolato Speciale d'Appalto, nemmeno i controlli distruttivi (prove a trazione) previsti dal Capitolato Speciale d'Appalto e le saldature aggiuntive da eseguire in seguito al prelievo dei relativi provini. Il prezzo si intende comprensivo di tutti gli oneri per eseguire un lavoro a regola d'arte. 03 - Posa in opera di tubazioni in PE per condotte gas naturale, De = 40 mm - senza mezzi d'opera per lo sfilamento/la movimentazione dei tubi, senza strato di sabbia | m | 1 | 4.05 | 0% | 4.05
| Totale BOL24_97 | [5 empty] | 4.05
|  | Totale Voci (A) |  |  |  | 0% | 24.28
|  | Spese generali (B) |  | 15% | di (A) |  | 3.64
|  | Di cui oneri di sicurezza afferenti l'impresa |  | 5.06% | di (B) |  | 0.18
|  | Utili di impresa (C) |  | 10% | di (A + B) |  | 2.79
|  | TOTALE (A + B + C) euro / m |  |  |  | 0% | 30.71
|  | Incidenza Manodopera sul totale |  | 64.51% |  |  | 19.81
|  | Incidenza Oneri di sicurezza sul totale |  | 0.59% |  |  | 0.18
Analisi | Codice dettaglio | Voce principale/Voce | Unità di misura | Quantità | Prezzo unitario | Scostamento % su anno | Importo
BOL24_97.01A.02.05.05 OPERE DI METANIZZAZIONE - ATTRAVERSAMENTI POSA IN OPERA DI TUBAZIONI PER CONDOTTE GAS NATURALE CON CONTROTUBO DI PROTEZIONE Posa in opera di tubazioni in acciaio o polietilene per condotte gas naturale all'interno di controtubo di protezione in acciaio. Dalla voce sono esclusi i lavori di scavo. La stessa voce non si riferisce a controtubazioni per attraversamenti di infrastrutture interrate. Il prezzo comprende l'esecuzione delle giunzioni delle tubazioni in acciaio a mezzo saldatura ad arco elettrico, eseguita da saldatori in possesso del relativo patentino di abilitazione secondo la norma UNI EN ISO 9606-1:2017, comprensiva del ripristino mediante fasciatura delle zone di giunzione ed ovunque si renda necessario secondo le indicazioni della D.L. o del Committente per eseguire un lavoro a regola d'arte. Relativamente alle giunzioni delle condotte in PE, le stesse dovranno essere eseguite secondo le seguenti prescrizioni: - per diametri fino a De = 75 mm, la giunzione delle condotte dovrà avvenire attraverso saldatura per elettrofusione a mezzo raccordi (manicotti) secondo la norma UNI 10521:2012, da effettuarsi con saldatrici a norma 10566:2013. - per diametri superiori a De = 75 mm, la giunzione dovrà avvenire a mezzo saldatura per contatto testa a testa mediante interposizione di un elemento termico secondo norma UNI 10520:2009, da effettuarsi con saldatrici a norma UNI 11732:2018 e UNI ISO 12176-1:2018. I saldatori dovranno essere qualificati secondo norma UNI 9737:2016. Nel prezzo risulta compresa e compensata la posa in opera di una controtubazione di protezione in acciaio (saldature comprese) per incamiciare la nuova condotta gas naturale e la posa in opera di collari distanziatori. Nella voce è infine compreso quant'altro occorra per dare il lavoro finito ed eseguito a regola d'arte rispettando quanto prescritto nel D.M. 16/04/2008. Posa in opera di tubazioni in PE per condotte gas naturale, da De = 90 mm a De = 140 mm, con controtubo di protezione in acciaio (esclusi i lavori di scavo) | Manodopera
| BOL24_01.01.01.01A.01 | 01A - - 01 - Operaio altamente specializzato o maestro professionale | h | 0.25 | 35.09 | 0% | 8.77
| BOL24_01.01.01.01A.02 | 01A - - 02 - Operaio specializzato | h | 0.25 | 33.34 | 0% | 8.34
| Totale Manodopera | [5 empty] | 17.11
Noli
| BOL24_01.02.01.07A.07 | 07A - - 07 - Autocarro non ribaltabile, portata da 2,5 a 13,5 t | h | 0.0208 | 65.61 | 0% | 1.36
| BOL24_01.02.03.04.D | 04 - Escavatore idraulico gommato, potenza motore: D - Escavatore idraulico gommato, potenza motore: da 77 a 101 kW (103 - 136 HP) | h | 0.0833 | 87.86 | 0% | 7.32
| Totale Noli | [5 empty] | 8.68
97
| BOL24_97.01A.06.04.08 | 04 - POSA IN OPERA DI TUBAZIONI IN POLIETILENE PER CONDOTTE GAS NATURALE - SENZA MEZZI D'OPERA PER LA MOVIMENTAZIONE DEI TUBI, SENZA STRATO DI SABBIA Posa in opera di tubazioni in polietilene ad alta densità per condotte gas naturale interrate conformi al D.M. 16/04/2008 ed alle seguenti norme: UNI 9034:2020 (Materiali e sistemi di giunzione condotte distribuzione gas), UNI 9165:2020 (progettazione, costruzione, collaudo, conduzione, manutenzione e risanamento condotte distribuzione gas), UNI 9860:2020 (progettazione, costruzione, collaudo, conduzione, manutenzione e risanamento impianti derivazione d'utenza gas). Il prezzo comprende la giunzione delle condotte che dovrà essere eseguita secondo le seguenti prescrizioni: - per diametri fino a De = 75 mm, la giunzione delle condotte dovrà avvenire attraverso saldatura per elettrofusione a mezzo raccordi (manicotti) secondo la norma UNI 10521:2012, da effettuarsi con saldatrici a norma 10566:2013; - per diametri superiori a De = 75 mm, la giunzione dovrà avvenire a mezzo saldatura per contatto testa a testa mediante interposizione di un elemento termico secondo norma UNI 10520:2009, da effettuarsi con saldatrici a norma UNI 11732:2018 e UNI ISO 12176-1:2018. I saldatori dovranno essere qualificati secondo norma UNI 9737, Classe 3PE - 3.4 per giunzioni testa a testa, Classe 3PE - 3.6 + 3.8 per giunzioni a mezzo raccordi e per le derivazioni. Il certificato di qualifica del saldatore non dovrà presentare una data antecedente a 4 anni in quanto la qualifica stessa presenta una validità di 2 anni più 2 anni di rinnovo, per una durata complessiva di anni 4. La posa in opera dei manicotti elettrosaldabili è compresa nel prezzo per metro lineare. La posa in opera di altri pezzi speciali e raccordi elettrosaldabili è contabilizzata moltiplicando la lunghezza di 1,0 m per il coefficiente ""a"", come segue: curve e riduzioni a = 3, Tee e collari di presa in carico (compresa la foratura della condotta gas naturale in esercizio) a = 6, altri pezzi speciali a = 3. Nel prezzo si intendono inclusi gli oneri di sfilamento dei tubi lungo gli scavi, la pulizia interna e svuotamento delle condotte dai depositi e corpi estranei, gli accoppiamenti dei tubi e dei pezzi speciali, la saldatura, la messa a disposizione di tutte le attrezzature necessarie. La lavorazione compensata nella presente descrizione deve rispettare quanto fissato dal D.M. 16.04.2008 in tema di interferenze con sottoservizi esistenti, mentre la fornitura e la posa in opera di tubi guaina di protezione in PVC in prossimità di parallelismi ed attraversamenti (sovrappassi e sottopassi) di infrastrutture esistenti, sarà compensata separatamente. Nel prezzo è infine compresa la posa del cavo elettrico unipolare FG16R16 / FG16OR16 0,6/1kV 1x10mm² a doppio isolamento e antifiamma per il rilevamento della tubazione. Non incluso nel prezzo risultano tutti gli oneri di collaudo in pressione delle tubazioni, con produzione di relativo tracciato manotermometrico secondo le pressioni e le durate fissate dal Capitolato Speciale d'Appalto, nemmeno i controlli distruttivi (prove a trazione) previsti dal Capitolato Speciale d'Appalto e le saldature aggiuntive da eseguire in seguito al prelievo dei relativi provini. Il prezzo si intende comprensivo di tutti gli oneri per eseguire un lavoro a regola d'arte. 08 - Posa in opera di tubazioni in PE per condotte gas naturale, De = 110 mm - senza mezzi d'opera per lo sfilamento/la movimentazione dei tubi, senza strato di sabbia | m | 1 | 8.69 | 0% | 8.69
| Totale BOL24_97 | [5 empty] | 8.69
|  | Totale Voci (A) |  |  |  | 0% | 34.48
|  | Spese generali (B) |  | 15% | di (A) |  | 5.17
|  | Di cui oneri di sicurezza afferenti l'impresa |  | 5.06% | di (B) |  | 0.26
|  | Utili di impresa (C) |  | 10% | di (A + B) |  | 3.97
|  | TOTALE (A + B + C) euro / m |  |  |  | 0% | 43.62
|  | Incidenza Manodopera sul totale |  | 53.32% |  |  | 23.26
|  | Incidenza Oneri di sicurezza sul totale |  | 0.6% |  |  | 0.26
Analisi | Codice dettaglio | Voce principale/Voce | Unità di misura | Quantità | Prezzo unitario | Scostamento % su anno | Importo
BOL24_97.01A.02.05.06 OPERE DI METANIZZAZIONE - ATTRAVERSAMENTI POSA IN OPERA DI TUBAZIONI PER CONDOTTE GAS NATURALE CON CONTROTUBO DI PROTEZIONE Posa in opera di tubazioni in acciaio o polietilene per condotte gas naturale all'interno di controtubo di protezione in acciaio. Dalla voce sono esclusi i lavori di scavo. La stessa voce non si riferisce a controtubazioni per attraversamenti di infrastrutture interrate. Il prezzo comprende l'esecuzione delle giunzioni delle tubazioni in acciaio a mezzo saldatura ad arco elettrico, eseguita da saldatori in possesso del relativo patentino di abilitazione secondo la norma UNI EN ISO 9606-1:2017, comprensiva del ripristino mediante fasciatura delle zone di giunzione ed ovunque si renda necessario secondo le indicazioni della D.L. o del Committente per eseguire un lavoro a regola d'arte. Relativamente alle giunzioni delle condotte in PE, le stesse dovranno essere eseguite secondo le seguenti prescrizioni: - per diametri fino a De = 75 mm, la giunzione delle condotte dovrà avvenire attraverso saldatura per elettrofusione a mezzo raccordi (manicotti) secondo la norma UNI 10521:2012, da effettuarsi con saldatrici a norma 10566:2013. - per diametri superiori a De = 75 mm, la giunzione dovrà avvenire a mezzo saldatura per contatto testa a testa mediante interposizione di un elemento termico secondo norma UNI 10520:2009, da effettuarsi con saldatrici a norma UNI 11732:2018 e UNI ISO 12176-1:2018. I saldatori dovranno essere qualificati secondo norma UNI 9737:2016. Nel prezzo risulta compresa e compensata la posa in opera di una controtubazione di protezione in acciaio (saldature comprese) per incamiciare la nuova condotta gas naturale e la posa in opera di collari distanziatori. Nella voce è infine compreso quant'altro occorra per dare il lavoro finito ed eseguito a regola d'arte rispettando quanto prescritto nel D.M. 16/04/2008. Posa in opera di tubazioni in PE per condotte gas naturale, da De = 160 mm a De = 200 mm, con controtubo di protezione in acciaio (esclusi i lavori di scavo) | Manodopera
| BOL24_01.01.01.01A.01 | 01A - - 01 - Operaio altamente specializzato o maestro professionale | h | 0.25 | 35.09 | 0% | 8.77
| BOL24_01.01.01.01A.02 | 01A - - 02 - Operaio specializzato | h | 0.25 | 33.34 | 0% | 8.34
| Totale Manodopera | [5 empty] | 17.11
Noli
| BOL24_01.02.01.07A.07 | 07A - - 07 - Autocarro non ribaltabile, portata da 2,5 a 13,5 t | h | 0.0278 | 65.61 | 0% | 1.82
| BOL24_01.02.03.04.D | 04 - Escavatore idraulico gommato, potenza motore: D - Escavatore idraulico gommato, potenza motore: da 77 a 101 kW (103 - 136 HP) | h | 0.1042 | 87.86 | 0% | 9.16
| Totale Noli | [5 empty] | 10.98
97
| BOL24_97.01A.06.04.12 | 04 - POSA IN OPERA DI TUBAZIONI IN POLIETILENE PER CONDOTTE GAS NATURALE - SENZA MEZZI D'OPERA PER LA MOVIMENTAZIONE DEI TUBI, SENZA STRATO DI SABBIA Posa in opera di tubazioni in polietilene ad alta densità per condotte gas naturale interrate conformi al D.M. 16/04/2008 ed alle seguenti norme: UNI 9034:2020 (Materiali e sistemi di giunzione condotte distribuzione gas), UNI 9165:2020 (progettazione, costruzione, collaudo, conduzione, manutenzione e risanamento condotte distribuzione gas), UNI 9860:2020 (progettazione, costruzione, collaudo, conduzione, manutenzione e risanamento impianti derivazione d'utenza gas). Il prezzo comprende la giunzione delle condotte che dovrà essere eseguita secondo le seguenti prescrizioni: - per diametri fino a De = 75 mm, la giunzione delle condotte dovrà avvenire attraverso saldatura per elettrofusione a mezzo raccordi (manicotti) secondo la norma UNI 10521:2012, da effettuarsi con saldatrici a norma 10566:2013; - per diametri superiori a De = 75 mm, la giunzione dovrà avvenire a mezzo saldatura per contatto testa a testa mediante interposizione di un elemento termico secondo norma UNI 10520:2009, da effettuarsi con saldatrici a norma UNI 11732:2018 e UNI ISO 12176-1:2018. I saldatori dovranno essere qualificati secondo norma UNI 9737, Classe 3PE - 3.4 per giunzioni testa a testa, Classe 3PE - 3.6 + 3.8 per giunzioni a mezzo raccordi e per le derivazioni. Il certificato di qualifica del saldatore non dovrà presentare una data antecedente a 4 anni in quanto la qualifica stessa presenta una validità di 2 anni più 2 anni di rinnovo, per una durata complessiva di anni 4. La posa in opera dei manicotti elettrosaldabili è compresa nel prezzo per metro lineare. La posa in opera di altri pezzi speciali e raccordi elettrosaldabili è contabilizzata moltiplicando la lunghezza di 1,0 m per il coefficiente ""a"", come segue: curve e riduzioni a = 3, Tee e collari di presa in carico (compresa la foratura della condotta gas naturale in esercizio) a = 6, altri pezzi speciali a = 3. Nel prezzo si intendono inclusi gli oneri di sfilamento dei tubi lungo gli scavi, la pulizia interna e svuotamento delle condotte dai depositi e corpi estranei, gli accoppiamenti dei tubi e dei pezzi speciali, la saldatura, la messa a disposizione di tutte le attrezzature necessarie. La lavorazione compensata nella presente descrizione deve rispettare quanto fissato dal D.M. 16.04.2008 in tema di interferenze con sottoservizi esistenti, mentre la fornitura e la posa in opera di tubi guaina di protezione in PVC in prossimità di parallelismi ed attraversamenti (sovrappassi e sottopassi) di infrastrutture esistenti, sarà compensata separatamente. Nel prezzo è infine compresa la posa del cavo elettrico unipolare FG16R16 / FG16OR16 0,6/1kV 1x10mm² a doppio isolamento e antifiamma per il rilevamento della tubazione. Non incluso nel prezzo risultano tutti gli oneri di collaudo in pressione delle tubazioni, con produzione di relativo tracciato manotermometrico secondo le pressioni e le durate fissate dal Capitolato Speciale d'Appalto, nemmeno i controlli distruttivi (prove a trazione) previsti dal Capitolato Speciale d'Appalto e le saldature aggiuntive da eseguire in seguito al prelievo dei relativi provini. Il prezzo si intende comprensivo di tutti gli oneri per eseguire un lavoro a regola d'arte. 12 - Posa in opera di tubazioni in PE per condotte gas naturale, De = 180 mm - senza mezzi d'opera per lo sfilamento/la movimentazione dei tubi, senza strato di sabbia | m | 1 | 13.09 | 0% | 13.09
| Totale BOL24_97 | [5 empty] | 13.09
|  | Totale Voci (A) |  |  |  | 0% | 41.18
|  | Spese generali (B) |  | 15% | di (A) |  | 6.18
|  | Di cui oneri di sicurezza afferenti l'impresa |  | 5.06% | di (B) |  | 0.31
|  | Utili di impresa (C) |  | 10% | di (A + B) |  | 4.74
|  | TOTALE (A + B + C) euro / m |  |  |  | 0% | 52.1
|  | Incidenza Manodopera sul totale |  | 51.54% |  |  | 26.85
|  | Incidenza Oneri di sicurezza sul totale |  | 0.6% |  |  | 0.31
Analisi | Codice dettaglio | Voce principale/Voce | Unità di misura | Quantità | Prezzo unitario | Scostamento % su anno | Importo
BOL24_97.01A.02.20.01 OPERE DI METANIZZAZIONE - ATTRAVERSAMENTI FORNITURA DI COLLARI DISTANZIATORI Fornitura di collari distanziatori, per facilitare l'inserimento della condotta gas naturale in acciaio o polietilene nel controtubo di protezione, prevenendo danneggiamenti alla superficie del tubo condotta. Nel caso di condotte gas naturale in acciaio, i collari distanziatori devono garantire altresì l’isolamento elettrico della condotta dal tubo di contenimento. I collari distanziatori devono essere realizzati interamente in polietilene ad alta densità (HDPE), senza parti metalliche di connessione, con buona resistenza agli agenti chimici ed ai raggi UV. Il prezzo comprende la fornitura di un numero adeguato di collari distanziatori adatti al diametro della condotta e del tubo di contenimento, per la posa in opera di 1 m di condotta gas naturale in acciaio o polietilene all'interno di un controtubo di protezione. Fornitura di collari distanziatori, per la posa di condotte gas naturale all'interno di controtubo di protezione - condotte gas naturale in acciaio aventi diametro fino a DN 80 | Materiali
| BOL24_ZA.02.80.01.01 | 01 - - 01 - VOCE NON UFFICIALE – NON USARE - Collari distanziatori (altezza collare 25mm)- tubo principale DN 80 | nr | 0.625 | 4.3 | 0% | 2.69
| Totale Materiali | [5 empty] | 2.69
|  | Totale Voci (A) |  |  |  | 0% | 2.69
|  | Spese generali (B) |  | 15% | di (A) |  | 0.4
|  | Di cui oneri di sicurezza afferenti l'impresa |  | 5.06% | di (B) |  | 0.02
|  | Utili di impresa (C) |  | 10% | di (A + B) |  | 0.31
|  | TOTALE (A + B + C) euro / m |  |  |  | 0% | 3.4
|  | Incidenza Manodopera sul totale |  | 0% |  |  | 0
|  | Incidenza Oneri di sicurezza sul totale |  | 0.59% |  |  | 0.02
Analisi | Codice dettaglio | Voce principale/Voce | Unità di misura | Quantità | Prezzo unitario | Scostamento % su anno | Importo
BOL24_97.01A.02.20.02 OPERE DI METANIZZAZIONE - ATTRAVERSAMENTI FORNITURA DI COLLARI DISTANZIATORI Fornitura di collari distanziatori, per facilitare l'inserimento della condotta gas naturale in acciaio o polietilene nel controtubo di protezione, prevenendo danneggiamenti alla superficie del tubo condotta. Nel caso di condotte gas naturale in acciaio, i collari distanziatori devono garantire altresì l’isolamento elettrico della condotta dal tubo di contenimento. I collari distanziatori devono essere realizzati interamente in polietilene ad alta densità (HDPE), senza parti metalliche di connessione, con buona resistenza agli agenti chimici ed ai raggi UV. Il prezzo comprende la fornitura di un numero adeguato di collari distanziatori adatti al diametro della condotta e del tubo di contenimento, per la posa in opera di 1 m di condotta gas naturale in acciaio o polietilene all'interno di un controtubo di protezione. Fornitura di collari distanziatori, per la posa di condotte gas naturale all'interno di controtubo di protezione - condotte gas naturale in acciaio aventi diametro da DN 100 a DN 300 | Materiali
| BOL24_ZA.02.66.01.01 | 01 - - 01 - VOCE NON UFFICIALE – NON USARE - Collari distanziatori (altezza collare 25mm)- tubo principale DN 200 | nr | 0.625 | 7.44 | 0% | 4.65
| Totale Materiali | [5 empty] | 4.65
|  | Totale Voci (A) |  |  |  | 0% | 4.65
|  | Spese generali (B) |  | 15% | di (A) |  | 0.7
|  | Di cui oneri di sicurezza afferenti l'impresa |  | 5.06% | di (B) |  | 0.04
|  | Utili di impresa (C) |  | 10% | di (A + B) |  | 0.54
|  | TOTALE (A + B + C) euro / m |  |  |  | 0% | 5.89
|  | Incidenza Manodopera sul totale |  | 0% |  |  | 0
|  | Incidenza Oneri di sicurezza sul totale |  | 0.68% |  |  | 0.04
Analisi | Codice dettaglio | Voce principale/Voce | Unità di misura | Quantità | Prezzo unitario | Scostamento % su anno | Importo
BOL24_97.01A.02.20.03 OPERE DI METANIZZAZIONE - ATTRAVERSAMENTI FORNITURA DI COLLARI DISTANZIATORI Fornitura di collari distanziatori, per facilitare l'inserimento della condotta gas naturale in acciaio o polietilene nel controtubo di protezione, prevenendo danneggiamenti alla superficie del tubo condotta. Nel caso di condotte gas naturale in acciaio, i collari distanziatori devono garantire altresì l’isolamento elettrico della condotta dal tubo di contenimento. I collari distanziatori devono essere realizzati interamente in polietilene ad alta densità (HDPE), senza parti metalliche di connessione, con buona resistenza agli agenti chimici ed ai raggi UV. Il prezzo comprende la fornitura di un numero adeguato di collari distanziatori adatti al diametro della condotta e del tubo di contenimento, per la posa in opera di 1 m di condotta gas naturale in acciaio o polietilene all'interno di un controtubo di protezione. Fornitura di collari distanziatori, per la posa di condotte gas naturale all'interno di controtubo di protezione - condotte gas naturale in acciaio aventi diametro da DN 350 a DN 500 | Materiali
| BOL24_ZA.02.67.01.01 | 01 - - 01 - VOCE NON UFFICIALE – NON USARE - Collari distanziatori (altezza collare 25mm)- tubo principale DN 400 | nr | 0.625 | 15.12 | 0% | 9.45
| Totale Materiali | [5 empty] | 9.45
|  | Totale Voci (A) |  |  |  | 0% | 9.45
|  | Spese generali (B) |  | 15% | di (A) |  | 1.42
|  | Di cui oneri di sicurezza afferenti l'impresa |  | 5.06% | di (B) |  | 0.07
|  | Utili di impresa (C) |  | 10% | di (A + B) |  | 1.09
|  | TOTALE (A + B + C) euro / m |  |  |  | 0% | 11.96
|  | Incidenza Manodopera sul totale |  | 0% |  |  | 0
|  | Incidenza Oneri di sicurezza sul totale |  | 0.59% |  |  | 0.07
Analisi | Codice dettaglio | Voce principale/Voce | Unità di misura | Quantità | Prezzo unitario | Scostamento % su anno | Importo
BOL24_97.01A.02.20.04 OPERE DI METANIZZAZIONE - ATTRAVERSAMENTI FORNITURA DI COLLARI DISTANZIATORI Fornitura di collari distanziatori, per facilitare l'inserimento della condotta gas naturale in acciaio o polietilene nel controtubo di protezione, prevenendo danneggiamenti alla superficie del tubo condotta. Nel caso di condotte gas naturale in acciaio, i collari distanziatori devono garantire altresì l’isolamento elettrico della condotta dal tubo di contenimento. I collari distanziatori devono essere realizzati interamente in polietilene ad alta densità (HDPE), senza parti metalliche di connessione, con buona resistenza agli agenti chimici ed ai raggi UV. Il prezzo comprende la fornitura di un numero adeguato di collari distanziatori adatti al diametro della condotta e del tubo di contenimento, per la posa in opera di 1 m di condotta gas naturale in acciaio o polietilene all'interno di un controtubo di protezione. Fornitura di collari distanziatori, per la posa di condotte gas naturale all'interno di controtubo di protezione - condotte gas naturale in PE aventi diametro fino a De = 75 mm | Materiali
| BOL24_ZA.02.68.01.01 | 01 - - 01 - VOCE NON UFFICIALE – NON USARE - Collari distanziatori (altezza collare 25mm)- tubo principale DN 80 | nr | 0.625 | 4.3 | 0% | 2.69
| Totale Materiali | [5 empty] | 2.69
|  | Totale Voci (A) |  |  |  | 0% | 2.69
|  | Spese generali (B) |  | 15% | di (A) |  | 0.4
|  | Di cui oneri di sicurezza afferenti l'impresa |  | 5.06% | di (B) |  | 0.02
|  | Utili di impresa (C) |  | 10% | di (A + B) |  | 0.31
|  | TOTALE (A + B + C) euro / m |  |  |  | 0% | 3.4
|  | Incidenza Manodopera sul totale |  | 0% |  |  | 0
|  | Incidenza Oneri di sicurezza sul totale |  | 0.59% |  |  | 0.02
Analisi | Codice dettaglio | Voce principale/Voce | Unità di misura | Quantità | Prezzo unitario | Scostamento % su anno | Importo
BOL24_97.01A.02.20.05 OPERE DI METANIZZAZIONE - ATTRAVERSAMENTI FORNITURA DI COLLARI DISTANZIATORI Fornitura di collari distanziatori, per facilitare l'inserimento della condotta gas naturale in acciaio o polietilene nel controtubo di protezione, prevenendo danneggiamenti alla superficie del tubo condotta. Nel caso di condotte gas naturale in acciaio, i collari distanziatori devono garantire altresì l’isolamento elettrico della condotta dal tubo di contenimento. I collari distanziatori devono essere realizzati interamente in polietilene ad alta densità (HDPE), senza parti metalliche di connessione, con buona resistenza agli agenti chimici ed ai raggi UV. Il prezzo comprende la fornitura di un numero adeguato di collari distanziatori adatti al diametro della condotta e del tubo di contenimento, per la posa in opera di 1 m di condotta gas naturale in acciaio o polietilene all'interno di un controtubo di protezione. Fornitura di collari distanziatori, per la posa di condotte gas naturale all'interno di controtubo di protezione - condotte gas naturale in PE aventi diametro da De = 90 mm a De = 140 mm | Materiali
| BOL24_ZA.02.69.01.01 | 01 - - 01 - VOCE NON UFFICIALE – NON USARE - Collari distanziatori (altezza collare 25mm) - tubo principale DN 100 | nr | 0.625 | 4.49 | 0% | 2.81
| Totale Materiali | [5 empty] | 2.81
|  | Totale Voci (A) |  |  |  | 0% | 2.81
|  | Spese generali (B) |  | 15% | di (A) |  | 0.42
|  | Di cui oneri di sicurezza afferenti l'impresa |  | 5.06% | di (B) |  | 0.02
|  | Utili di impresa (C) |  | 10% | di (A + B) |  | 0.32
|  | TOTALE (A + B + C) euro / m |  |  |  | 0% | 3.55
|  | Incidenza Manodopera sul totale |  | 0% |  |  | 0
|  | Incidenza Oneri di sicurezza sul totale |  | 0.56% |  |  | 0.02
Analisi | Codice dettaglio | Voce principale/Voce | Unità di misura | Quantità | Prezzo unitario | Scostamento % su anno | Importo
BOL24_97.01A.02.20.06 OPERE DI METANIZZAZIONE - ATTRAVERSAMENTI FORNITURA DI COLLARI DISTANZIATORI Fornitura di collari distanziatori, per facilitare l'inserimento della condotta gas naturale in acciaio o polietilene nel controtubo di protezione, prevenendo danneggiamenti alla superficie del tubo condotta. Nel caso di condotte gas naturale in acciaio, i collari distanziatori devono garantire altresì l’isolamento elettrico della condotta dal tubo di contenimento. I collari distanziatori devono essere realizzati interamente in polietilene ad alta densità (HDPE), senza parti metalliche di connessione, con buona resistenza agli agenti chimici ed ai raggi UV. Il prezzo comprende la fornitura di un numero adeguato di collari distanziatori adatti al diametro della condotta e del tubo di contenimento, per la posa in opera di 1 m di condotta gas naturale in acciaio o polietilene all'interno di un controtubo di protezione. Fornitura di collari distanziatori, per la posa di condotte gas naturale all'interno di controtubo di protezione - condotte gas naturale in PE aventi diametro da De = 160 mm a De = 200 mm | Materiali
| BOL24_ZA.02.70.01.01 | 01 - - 01 - VOCE NON UFFICIALE – NON USARE - Collari distanziatori (altezza collare 25mm)- tubo principale DN 150 | nr | 0.625 | 6.74 | 0% | 4.21
| Totale Materiali | [5 empty] | 4.21
|  | Totale Voci (A) |  |  |  | 0% | 4.21
|  | Spese generali (B) |  | 15% | di (A) |  | 0.63
|  | Di cui oneri di sicurezza afferenti l'impresa |  | 5.06% | di (B) |  | 0.03
|  | Utili di impresa (C) |  | 10% | di (A + B) |  | 0.48
|  | TOTALE (A + B + C) euro / m |  |  |  | 0% | 5.32
|  | Incidenza Manodopera sul totale |  | 0% |  |  | 0
|  | Incidenza Oneri di sicurezza sul totale |  | 0.56% |  |  | 0.03
Analisi | Codice dettaglio | Voce principale/Voce | Unità di misura | Quantità | Prezzo unitario | Scostamento % su anno | Importo
BOL24_97.01A.02.25.01 OPERE DI METANIZZAZIONE - ATTRAVERSAMENTI FORNITURA DI CUFFIE DI SIGILLATURA PER IL CONTROTUBO Fornitura di cuffia per la sigillatura dell'estremità del tubo di contenimento, per la posa di condotte gas naturale in acciaio o polietilene all'interno di un controtubo di protezione, adatta a compensare le dilatazioni ed i disallineamenti dei tubi. La cuffia, costruita a soffietto ed adatta al diametro della condotta e del tubo di contenimento, deve essere realizzata in gomma vulcanizzata di tipo EPDM o NEOPRENE, con due reggette in acciaio inox per il fissaggio alla condotta ed al tubo di protezione. Fornitura di cuffia per la sigillatura dell'estremità del tubo di contenimento, per la posa di condotte gas naturale all'interno di controtubo di protezione - condotte gas naturale in acciaio aventi diametro fino a DN 80 | Materiali
| BOL24_ZA.04.02.01.01 | 01 - - 01 - VOCE NON UFFICIALE – NON USARE - Cuffia di sigillatura - 2" x 6" | nr | 1 | 53.95 | 0% | 53.95
| Totale Materiali | [5 empty] | 53.95
|  | Totale Voci (A) |  |  |  | 0% | 53.95
|  | Spese generali (B) |  | 15% | di (A) |  | 8.09
|  | Di cui oneri di sicurezza afferenti l'impresa |  | 5.06% | di (B) |  | 0.41
|  | Utili di impresa (C) |  | 10% | di (A + B) |  | 6.2
|  | TOTALE (A + B + C) euro / nr |  |  |  | 0% | 68.24
|  | Incidenza Manodopera sul totale |  | 0% |  |  | 0
|  | Incidenza Oneri di sicurezza sul totale |  | 0.6% |  |  | 0.41
Analisi | Codice dettaglio | Voce principale/Voce | Unità di misura | Quantità | Prezzo unitario | Scostamento % su anno | Importo
BOL24_97.01A.02.25.02 OPERE DI METANIZZAZIONE - ATTRAVERSAMENTI FORNITURA DI CUFFIE DI SIGILLATURA PER IL CONTROTUBO Fornitura di cuffia per la sigillatura dell'estremità del tubo di contenimento, per la posa di condotte gas naturale in acciaio o polietilene all'interno di un controtubo di protezione, adatta a compensare le dilatazioni ed i disallineamenti dei tubi. La cuffia, costruita a soffietto ed adatta al diametro della condotta e del tubo di contenimento, deve essere realizzata in gomma vulcanizzata di tipo EPDM o NEOPRENE, con due reggette in acciaio inox per il fissaggio alla condotta ed al tubo di protezione. Fornitura di cuffia per la sigillatura dell'estremità del tubo di contenimento, per la posa di condotte gas naturale all'interno di controtubo di protezione - condotte gas naturale in acciaio aventi diametro da DN 100 a DN 300 | Materiali
| BOL24_ZA.01.46.01.01 | 01 - - 01 - VOCE NON UFFICIALE – NON USARE - Cuffia di sigillatura - 8" x 12" | nr | 1 | 96.81 | 0% | 96.81
| Totale Materiali | [5 empty] | 96.81
|  | Totale Voci (A) |  |  |  | 0% | 96.81
|  | Spese generali (B) |  | 15% | di (A) |  | 14.52
|  | Di cui oneri di sicurezza afferenti l'impresa |  | 5.06% | di (B) |  | 0.73
|  | Utili di impresa (C) |  | 10% | di (A + B) |  | 11.13
|  | TOTALE (A + B + C) euro / nr |  |  |  | 0% | 122.46
|  | Incidenza Manodopera sul totale |  | 0% |  |  | 0
|  | Incidenza Oneri di sicurezza sul totale |  | 0.6% |  |  | 0.73
Analisi | Codice dettaglio | Voce principale/Voce | Unità di misura | Quantità | Prezzo unitario | Scostamento % su anno | Importo
BOL24_97.01A.02.25.03 OPERE DI METANIZZAZIONE - ATTRAVERSAMENTI FORNITURA DI CUFFIE DI SIGILLATURA PER IL CONTROTUBO Fornitura di cuffia per la sigillatura dell'estremità del tubo di contenimento, per la posa di condotte gas naturale in acciaio o polietilene all'interno di un controtubo di protezione, adatta a compensare le dilatazioni ed i disallineamenti dei tubi. La cuffia, costruita a soffietto ed adatta al diametro della condotta e del tubo di contenimento, deve essere realizzata in gomma vulcanizzata di tipo EPDM o NEOPRENE, con due reggette in acciaio inox per il fissaggio alla condotta ed al tubo di protezione. Fornitura di cuffia per la sigillatura dell'estremità del tubo di contenimento, per la posa di condotte gas naturale all'interno di controtubo di protezione - condotte gas naturale in acciaio aventi diametro da DN 350 a DN 500 | Materiali
| BOL24_ZA.04.03.01.01 | 01 - - 01 - VOCE NON UFFICIALE – NON USARE - Cuffia di sigillatura - 16" x 20" | nr | 1 | 165.53 | 0% | 165.53
| Totale Materiali | [5 empty] | 165.53
|  | Totale Voci (A) |  |  |  | 0% | 165.53
|  | Spese generali (B) |  | 15% | di (A) |  | 24.83
|  | Di cui oneri di sicurezza afferenti l'impresa |  | 5.06% | di (B) |  | 1.26
|  | Utili di impresa (C) |  | 10% | di (A + B) |  | 19.04
|  | TOTALE (A + B + C) euro / nr |  |  |  | 0% | 209.4
|  | Incidenza Manodopera sul totale |  | 0% |  |  | 0
|  | Incidenza Oneri di sicurezza sul totale |  | 0.6% |  |  | 1.26
Analisi | Codice dettaglio | Voce principale/Voce | Unità di misura | Quantità | Prezzo unitario | Scostamento % su anno | Importo
BOL24_97.01A.02.25.04 OPERE DI METANIZZAZIONE - ATTRAVERSAMENTI FORNITURA DI CUFFIE DI SIGILLATURA PER IL CONTROTUBO Fornitura di cuffia per la sigillatura dell'estremità del tubo di contenimento, per la posa di condotte gas naturale in acciaio o polietilene all'interno di un controtubo di protezione, adatta a compensare le dilatazioni ed i disallineamenti dei tubi. La cuffia, costruita a soffietto ed adatta al diametro della condotta e del tubo di contenimento, deve essere realizzata in gomma vulcanizzata di tipo EPDM o NEOPRENE, con due reggette in acciaio inox per il fissaggio alla condotta ed al tubo di protezione. Fornitura di cuffia per la sigillatura dell'estremità del tubo di contenimento, per la posa di condotte gas naturale all'interno di controtubo di protezione - condotte gas naturale in PE aventi diametro fino a De = 75 mm | Materiali
| BOL24_ZA.04.04.01.01 | 01 - - 01 - VOCE NON UFFICIALE – NON USARE - Cuffia di sigillatura - 2" x 4" | nr | 1 | 51.77 | 0% | 51.77
| Totale Materiali | [5 empty] | 51.77
|  | Totale Voci (A) |  |  |  | 0% | 51.77
|  | Spese generali (B) |  | 15% | di (A) |  | 7.77
|  | Di cui oneri di sicurezza afferenti l'impresa |  | 5.06% | di (B) |  | 0.39
|  | Utili di impresa (C) |  | 10% | di (A + B) |  | 5.95
|  | TOTALE (A + B + C) euro / nr |  |  |  | 0% | 65.49
|  | Incidenza Manodopera sul totale |  | 0% |  |  | 0
|  | Incidenza Oneri di sicurezza sul totale |  | 0.6% |  |  | 0.39
Analisi | Codice dettaglio | Voce principale/Voce | Unità di misura | Quantità | Prezzo unitario | Scostamento % su anno | Importo
BOL24_97.01A.02.25.05 OPERE DI METANIZZAZIONE - ATTRAVERSAMENTI FORNITURA DI CUFFIE DI SIGILLATURA PER IL CONTROTUBO Fornitura di cuffia per la sigillatura dell'estremità del tubo di contenimento, per la posa di condotte gas naturale in acciaio o polietilene all'interno di un controtubo di protezione, adatta a compensare le dilatazioni ed i disallineamenti dei tubi. La cuffia, costruita a soffietto ed adatta al diametro della condotta e del tubo di contenimento, deve essere realizzata in gomma vulcanizzata di tipo EPDM o NEOPRENE, con due reggette in acciaio inox per il fissaggio alla condotta ed al tubo di protezione. Fornitura di cuffia per la sigillatura dell'estremità del tubo di contenimento, per la posa di condotte gas naturale all'interno di controtubo di protezione - condotte gas naturale in PE aventi diametro da De = 90 mm a De = 140 mm | Materiali
| BOL24_ZA.01.51.01.01 | 01 - - 01 - VOCE NON UFFICIALE – NON USARE - Cuffia di sigillatura - 4" x 8" | nr | 1 | 64.49 | 0% | 64.49
| Totale Materiali | [5 empty] | 64.49
|  | Totale Voci (A) |  |  |  | 0% | 64.49
|  | Spese generali (B) |  | 15% | di (A) |  | 9.67
|  | Di cui oneri di sicurezza afferenti l'impresa |  | 5.06% | di (B) |  | 0.49
|  | Utili di impresa (C) |  | 10% | di (A + B) |  | 7.42
|  | TOTALE (A + B + C) euro / nr |  |  |  | 0% | 81.58
|  | Incidenza Manodopera sul totale |  | 0% |  |  | 0
|  | Incidenza Oneri di sicurezza sul totale |  | 0.6% |  |  | 0.49
Analisi | Codice dettaglio | Voce principale/Voce | Unità di misura | Quantità | Prezzo unitario | Scostamento % su anno | Importo
BOL24_97.01A.02.25.06 OPERE DI METANIZZAZIONE - ATTRAVERSAMENTI FORNITURA DI CUFFIE DI SIGILLATURA PER IL CONTROTUBO Fornitura di cuffia per la sigillatura dell'estremità del tubo di contenimento, per la posa di condotte gas naturale in acciaio o polietilene all'interno di un controtubo di protezione, adatta a compensare le dilatazioni ed i disallineamenti dei tubi. La cuffia, costruita a soffietto ed adatta al diametro della condotta e del tubo di contenimento, deve essere realizzata in gomma vulcanizzata di tipo EPDM o NEOPRENE, con due reggette in acciaio inox per il fissaggio alla condotta ed al tubo di protezione. Fornitura di cuffia per la sigillatura dell'estremità del tubo di contenimento, per la posa di condotte gas naturale all'interno di controtubo di protezione - condotte gas naturale in PE aventi diametro da De = 160 mm a De = 200 mm | Materiali
| BOL24_ZA.04.08.01.01 | 01 - - 01 - VOCE NON UFFICIALE – NON USARE - Cuffia di sigillatura - 6" x 10" | nr | 1 | 78.72 | 0% | 78.72
| Totale Materiali | [5 empty] | 78.72
|  | Totale Voci (A) |  |  |  | 0% | 78.72
|  | Spese generali (B) |  | 15% | di (A) |  | 11.81
|  | Di cui oneri di sicurezza afferenti l'impresa |  | 5.06% | di (B) |  | 0.6
|  | Utili di impresa (C) |  | 10% | di (A + B) |  | 9.05
|  | TOTALE (A + B + C) euro / nr |  |  |  | 0% | 99.58
|  | Incidenza Manodopera sul totale |  | 0% |  |  | 0
|  | Incidenza Oneri di sicurezza sul totale |  | 0.6% |  |  | 0.6
Analisi | Codice dettaglio | Voce principale/Voce | Unità di misura | Quantità | Prezzo unitario | Scostamento % su anno | Importo
BOL24_97.01A.02.30.01 OPERE DI METANIZZAZIONE - ATTRAVERSAMENTI FORNITURA DI ESALATORI Fornitura di esalatore per condotte gas naturale, composto da corpo esalatore (testata) in lega di alluminio pressocolata in colore giallo e tubo di sostegno in acciaio in colore verde con dispositivo passaggio sonda completo di chiave, con lamierino tagliafiamma in acciaio inox tra tubo di sostegno e testata, con grani di bloccaggio del corpo esalatore al tubo (in acciaio inox protetti da tappi in materiale plastico). Fornitura di esalatore per condotte gas naturale, DN 50 (2"), composto da corpo esalatore (testata) e sostegno tubolare - lunghezza sostegno tubolare: L = 2.250 mm | Materiali
| BOL24_ZA.04.09.01.01 | 01 - - 01 - VOCE NON UFFICIALE – NON USARE - Esalatore per condotte gas DN50 | nr | 1 | 257.5 | 0% | 257.5
| Totale Materiali | [5 empty] | 257.5
|  | Totale Voci (A) |  |  |  | 0% | 257.5
|  | Spese generali (B) |  | 15% | di (A) |  | 38.63
|  | Di cui oneri di sicurezza afferenti l'impresa |  | 5.06% | di (B) |  | 1.95
|  | Utili di impresa (C) |  | 10% | di (A + B) |  | 29.61
|  | TOTALE (A + B + C) euro / nr |  |  |  | 0% | 325.74
|  | Incidenza Manodopera sul totale |  | 0% |  |  | 0
|  | Incidenza Oneri di sicurezza sul totale |  | 0.6% |  |  | 1.95
Analisi | Codice dettaglio | Voce principale/Voce | Unità di misura | Quantità | Prezzo unitario | Scostamento % su anno | Importo
BOL24_97.01A.04.01.01 OPERE DI METANIZZAZIONE - FORNITURA E POSA IN OPERA DI TUBAZIONI IN ACCIAIO PER CONDOTTE GAS NATURALE FORNITURA DI TUBAZIONI IN ACCIAIO PER CONDOTTE GAS NATURALE Fornitura di tubazioni in acciaio per MOP ≤ 5 bar per condotte gas naturale, conformi al D.M. 16/04/2008, alla norma UNI 9034:2020 e alle norme UNI EN ISO 3183:2019 e UNI EN 12007-3:2015, saldate longitudinalmente mediante saldatura elettrica, grado di acciaio L245 o superiore, livello di specifica del prodotto PSL1 o superiore, grezzi internamente, con rivestimento esterno in polietilene estruso triplo strato (colore nero) in conformità alla norma UNI 9099:1989, spessore rinforzato R3R, estremità smussate con tappi di protezione. Le tubazioni, salvo quanto diversamente richiesto dalla D.L., devono essere fornite in barre con la lunghezza di 12 m; la lunghezza dei tubi aventi diametro ≤ DN 80 (3") può essere pari a 6 m. Contestualmente alla fornitura del materiale deve avvenire anche la trasmissione al D.L. del certificato di collaudo in stabilimento dei tubi secondo la norma UNI EN 10204:2005 (certificato 3.1). Ciascun tubo, deve recare sul rivestimento, in modo indelebile e chiaramente leggibile il nome del fabbricante, il riferimento alla norma UNI EN ISO 3183:2019, la designazione simbolica dell’acciaio, il riferimento alla norma UNI 9099:1989 nonché la classe di spessore del rivestimento (R3R), il "codice” che consenta la rintracciabilità nel sistema di produzione e dei relativi documenti di controllo. Nella fornitura sono inclusi i pezzi speciali (curve, Tee, riduzioni, ecc.) contabilizzati moltiplicando la lunghezza di 1,0 m per il coefficiente "a", come segue: curve e riduzioni a = 3, Tee a = 6; per altri pezzi speciali non specificati verrà applicato il coefficiente a = 3. Fornitura di tubazioni in acciaio saldate per condotte gas naturale con rivestimento esterno in polietilene triplo strato, DN 20 (3/4") | Materiali
| BOL24_ZA.02.81.01.01 | 01 - - 01 - VOCE NON UFFICIALE – NON USARE - Tubo gas in acciaio DN 20 (3/4") | m | 1 | 8.84 | 0% | 8.84
| Totale Materiali | [5 empty] | 8.84
|  | Totale Voci (A) |  |  |  | 0% | 8.84
|  | Spese generali (B) |  | 15% | di (A) |  | 1.33
|  | Di cui oneri di sicurezza afferenti l'impresa |  | 5.06% | di (B) |  | 0.07
|  | Utili di impresa (C) |  | 10% | di (A + B) |  | 1.02
|  | TOTALE (A + B + C) euro / m |  |  |  | 0% | 11.19
|  | Incidenza Manodopera sul totale |  | 0% |  |  | 0
|  | Incidenza Oneri di sicurezza sul totale |  | 0.63% |  |  | 0.07
Analisi | Codice dettaglio | Voce principale/Voce | Unità di misura | Quantità | Prezzo unitario | Scostamento % su anno | Importo
BOL24_97.01A.04.01.02 OPERE DI METANIZZAZIONE - FORNITURA E POSA IN OPERA DI TUBAZIONI IN ACCIAIO PER CONDOTTE GAS NATURALE FORNITURA DI TUBAZIONI IN ACCIAIO PER CONDOTTE GAS NATURALE Fornitura di tubazioni in acciaio per MOP ≤ 5 bar per condotte gas naturale, conformi al D.M. 16/04/2008, alla norma UNI 9034:2020 e alle norme UNI EN ISO 3183:2019 e UNI EN 12007-3:2015, saldate longitudinalmente mediante saldatura elettrica, grado di acciaio L245 o superiore, livello di specifica del prodotto PSL1 o superiore, grezzi internamente, con rivestimento esterno in polietilene estruso triplo strato (colore nero) in conformità alla norma UNI 9099:1989, spessore rinforzato R3R, estremità smussate con tappi di protezione. Le tubazioni, salvo quanto diversamente richiesto dalla D.L., devono essere fornite in barre con la lunghezza di 12 m; la lunghezza dei tubi aventi diametro ≤ DN 80 (3") può essere pari a 6 m. Contestualmente alla fornitura del materiale deve avvenire anche la trasmissione al D.L. del certificato di collaudo in stabilimento dei tubi secondo la norma UNI EN 10204:2005 (certificato 3.1). Ciascun tubo, deve recare sul rivestimento, in modo indelebile e chiaramente leggibile il nome del fabbricante, il riferimento alla norma UNI EN ISO 3183:2019, la designazione simbolica dell’acciaio, il riferimento alla norma UNI 9099:1989 nonché la classe di spessore del rivestimento (R3R), il "codice” che consenta la rintracciabilità nel sistema di produzione e dei relativi documenti di controllo. Nella fornitura sono inclusi i pezzi speciali (curve, Tee, riduzioni, ecc.) contabilizzati moltiplicando la lunghezza di 1,0 m per il coefficiente "a", come segue: curve e riduzioni a = 3, Tee a = 6; per altri pezzi speciali non specificati verrà applicato il coefficiente a = 3. Fornitura di tubazioni in acciaio saldate per condotte gas naturale con rivestimento esterno in polietilene triplo strato, DN 25 (1") | Materiali
| BOL24_ZA.04.14.01.01 | 01 - - 01 - VOCE NON UFFICIALE – NON USARE - Tubo gas in acciaio DN 25 (1") | m | 1 | 11.06 | 0% | 11.06
| Totale Materiali | [5 empty] | 11.06
|  | Totale Voci (A) |  |  |  | 0% | 11.06
|  | Spese generali (B) |  | 15% | di (A) |  | 1.66
|  | Di cui oneri di sicurezza afferenti l'impresa |  | 5.06% | di (B) |  | 0.08
|  | Utili di impresa (C) |  | 10% | di (A + B) |  | 1.27
|  | TOTALE (A + B + C) euro / m |  |  |  | 0% | 13.99
|  | Incidenza Manodopera sul totale |  | 0% |  |  | 0
|  | Incidenza Oneri di sicurezza sul totale |  | 0.57% |  |  | 0.08
Analisi | Codice dettaglio | Voce principale/Voce | Unità di misura | Quantità | Prezzo unitario | Scostamento % su anno | Importo
BOL24_97.01A.04.01.03 OPERE DI METANIZZAZIONE - FORNITURA E POSA IN OPERA DI TUBAZIONI IN ACCIAIO PER CONDOTTE GAS NATURALE FORNITURA DI TUBAZIONI IN ACCIAIO PER CONDOTTE GAS NATURALE Fornitura di tubazioni in acciaio per MOP ≤ 5 bar per condotte gas naturale, conformi al D.M. 16/04/2008, alla norma UNI 9034:2020 e alle norme UNI EN ISO 3183:2019 e UNI EN 12007-3:2015, saldate longitudinalmente mediante saldatura elettrica, grado di acciaio L245 o superiore, livello di specifica del prodotto PSL1 o superiore, grezzi internamente, con rivestimento esterno in polietilene estruso triplo strato (colore nero) in conformità alla norma UNI 9099:1989, spessore rinforzato R3R, estremità smussate con tappi di protezione. Le tubazioni, salvo quanto diversamente richiesto dalla D.L., devono essere fornite in barre con la lunghezza di 12 m; la lunghezza dei tubi aventi diametro ≤ DN 80 (3") può essere pari a 6 m. Contestualmente alla fornitura del materiale deve avvenire anche la trasmissione al D.L. del certificato di collaudo in stabilimento dei tubi secondo la norma UNI EN 10204:2005 (certificato 3.1). Ciascun tubo, deve recare sul rivestimento, in modo indelebile e chiaramente leggibile il nome del fabbricante, il riferimento alla norma UNI EN ISO 3183:2019, la designazione simbolica dell’acciaio, il riferimento alla norma UNI 9099:1989 nonché la classe di spessore del rivestimento (R3R), il "codice” che consenta la rintracciabilità nel sistema di produzione e dei relativi documenti di controllo. Nella fornitura sono inclusi i pezzi speciali (curve, Tee, riduzioni, ecc.) contabilizzati moltiplicando la lunghezza di 1,0 m per il coefficiente "a", come segue: curve e riduzioni a = 3, Tee a = 6; per altri pezzi speciali non specificati verrà applicato il coefficiente a = 3. Fornitura di tubazioni in acciaio saldate per condotte gas naturale con rivestimento esterno in polietilene triplo strato, DN 40 (1 1/2") | Materiali
| BOL24_ZA.04.15.01.01 | 01 - - 01 - VOCE NON UFFICIALE – NON USARE - Tubo gas in acciaio DN 40 (1 1/2") | m | 1 | 15.62 | 0% | 15.62
| Totale Materiali | [5 empty] | 15.62
|  | Totale Voci (A) |  |  |  | 0% | 15.62
|  | Spese generali (B) |  | 15% | di (A) |  | 2.34
|  | Di cui oneri di sicurezza afferenti l'impresa |  | 5.06% | di (B) |  | 0.12
|  | Utili di impresa (C) |  | 10% | di (A + B) |  | 1.8
|  | TOTALE (A + B + C) euro / m |  |  |  | 0% | 19.76
|  | Incidenza Manodopera sul totale |  | 0% |  |  | 0
|  | Incidenza Oneri di sicurezza sul totale |  | 0.61% |  |  | 0.12
Analisi | Codice dettaglio | Voce principale/Voce | Unità di misura | Quantità | Prezzo unitario | Scostamento % su anno | Importo
BOL24_97.01A.04.01.04 OPERE DI METANIZZAZIONE - FORNITURA E POSA IN OPERA DI TUBAZIONI IN ACCIAIO PER CONDOTTE GAS NATURALE FORNITURA DI TUBAZIONI IN ACCIAIO PER CONDOTTE GAS NATURALE Fornitura di tubazioni in acciaio per MOP ≤ 5 bar per condotte gas naturale, conformi al D.M. 16/04/2008, alla norma UNI 9034:2020 e alle norme UNI EN ISO 3183:2019 e UNI EN 12007-3:2015, saldate longitudinalmente mediante saldatura elettrica, grado di acciaio L245 o superiore, livello di specifica del prodotto PSL1 o superiore, grezzi internamente, con rivestimento esterno in polietilene estruso triplo strato (colore nero) in conformità alla norma UNI 9099:1989, spessore rinforzato R3R, estremità smussate con tappi di protezione. Le tubazioni, salvo quanto diversamente richiesto dalla D.L., devono essere fornite in barre con la lunghezza di 12 m; la lunghezza dei tubi aventi diametro ≤ DN 80 (3") può essere pari a 6 m. Contestualmente alla fornitura del materiale deve avvenire anche la trasmissione al D.L. del certificato di collaudo in stabilimento dei tubi secondo la norma UNI EN 10204:2005 (certificato 3.1). Ciascun tubo, deve recare sul rivestimento, in modo indelebile e chiaramente leggibile il nome del fabbricante, il riferimento alla norma UNI EN ISO 3183:2019, la designazione simbolica dell’acciaio, il riferimento alla norma UNI 9099:1989 nonché la classe di spessore del rivestimento (R3R), il "codice” che consenta la rintracciabilità nel sistema di produzione e dei relativi documenti di controllo. Nella fornitura sono inclusi i pezzi speciali (curve, Tee, riduzioni, ecc.) contabilizzati moltiplicando la lunghezza di 1,0 m per il coefficiente "a", come segue: curve e riduzioni a = 3, Tee a = 6; per altri pezzi speciali non specificati verrà applicato il coefficiente a = 3. Fornitura di tubazioni in acciaio saldate per condotte gas naturale con rivestimento esterno in polietilene triplo strato, DN 50 (2") | Materiali
| BOL24_ZA.04.16.01.01 | 01 - - 01 - VOCE NON UFFICIALE – NON USARE - Tubo gas in acciaio DN 50 (2") | m | 1 | 19.92 | 0% | 19.92
| Totale Materiali | [5 empty] | 19.92
|  | Totale Voci (A) |  |  |  | 0% | 19.92
|  | Spese generali (B) |  | 15% | di (A) |  | 2.99
|  | Di cui oneri di sicurezza afferenti l'impresa |  | 5.06% | di (B) |  | 0.15
|  | Utili di impresa (C) |  | 10% | di (A + B) |  | 2.29
|  | TOTALE (A + B + C) euro / m |  |  |  | 0% | 25.2
|  | Incidenza Manodopera sul totale |  | 0% |  |  | 0
|  | Incidenza Oneri di sicurezza sul totale |  | 0.6% |  |  | 0.15
Analisi | Codice dettaglio | Voce principale/Voce | Unità di misura | Quantità | Prezzo unitario | Scostamento % su anno | Importo
BOL24_97.01A.04.01.05 OPERE DI METANIZZAZIONE - FORNITURA E POSA IN OPERA DI TUBAZIONI IN ACCIAIO PER CONDOTTE GAS NATURALE FORNITURA DI TUBAZIONI IN ACCIAIO PER CONDOTTE GAS NATURALE Fornitura di tubazioni in acciaio per MOP ≤ 5 bar per condotte gas naturale, conformi al D.M. 16/04/2008, alla norma UNI 9034:2020 e alle norme UNI EN ISO 3183:2019 e UNI EN 12007-3:2015, saldate longitudinalmente mediante saldatura elettrica, grado di acciaio L245 o superiore, livello di specifica del prodotto PSL1 o superiore, grezzi internamente, con rivestimento esterno in polietilene estruso triplo strato (colore nero) in conformità alla norma UNI 9099:1989, spessore rinforzato R3R, estremità smussate con tappi di protezione. Le tubazioni, salvo quanto diversamente richiesto dalla D.L., devono essere fornite in barre con la lunghezza di 12 m; la lunghezza dei tubi aventi diametro ≤ DN 80 (3") può essere pari a 6 m. Contestualmente alla fornitura del materiale deve avvenire anche la trasmissione al D.L. del certificato di collaudo in stabilimento dei tubi secondo la norma UNI EN 10204:2005 (certificato 3.1). Ciascun tubo, deve recare sul rivestimento, in modo indelebile e chiaramente leggibile il nome del fabbricante, il riferimento alla norma UNI EN ISO 3183:2019, la designazione simbolica dell’acciaio, il riferimento alla norma UNI 9099:1989 nonché la classe di spessore del rivestimento (R3R), il "codice” che consenta la rintracciabilità nel sistema di produzione e dei relativi documenti di controllo. Nella fornitura sono inclusi i pezzi speciali (curve, Tee, riduzioni, ecc.) contabilizzati moltiplicando la lunghezza di 1,0 m per il coefficiente "a", come segue: curve e riduzioni a = 3, Tee a = 6; per altri pezzi speciali non specificati verrà applicato il coefficiente a = 3. Fornitura di tubazioni in acciaio saldate per condotte gas naturale con rivestimento esterno in polietilene triplo strato, DN 65 (2 1/2") | Materiali
| BOL24_ZA.04.17.01.01 | 01 - - 01 - VOCE NON UFFICIALE – NON USARE - Tubo gas in acciaio DN 65 (2 1/2") | m | 1 | 25.11 | 0% | 25.11
| Totale Materiali | [5 empty] | 25.11
|  | Totale Voci (A) |  |  |  | 0% | 25.11
|  | Spese generali (B) |  | 15% | di (A) |  | 3.77
|  | Di cui oneri di sicurezza afferenti l'impresa |  | 5.06% | di (B) |  | 0.19
|  | Utili di impresa (C) |  | 10% | di (A + B) |  | 2.89
|  | TOTALE (A + B + C) euro / m |  |  |  | 0% | 31.77
|  | Incidenza Manodopera sul totale |  | 0% |  |  | 0
|  | Incidenza Oneri di sicurezza sul totale |  | 0.6% |  |  | 0.19
Analisi | Codice dettaglio | Voce principale/Voce | Unità di misura | Quantità | Prezzo unitario | Scostamento % su anno | Importo
BOL24_97.01A.04.01.06 OPERE DI METANIZZAZIONE - FORNITURA E POSA IN OPERA DI TUBAZIONI IN ACCIAIO PER CONDOTTE GAS NATURALE FORNITURA DI TUBAZIONI IN ACCIAIO PER CONDOTTE GAS NATURALE Fornitura di tubazioni in acciaio per MOP ≤ 5 bar per condotte gas naturale, conformi al D.M. 16/04/2008, alla norma UNI 9034:2020 e alle norme UNI EN ISO 3183:2019 e UNI EN 12007-3:2015, saldate longitudinalmente mediante saldatura elettrica, grado di acciaio L245 o superiore, livello di specifica del prodotto PSL1 o superiore, grezzi internamente, con rivestimento esterno in polietilene estruso triplo strato (colore nero) in conformità alla norma UNI 9099:1989, spessore rinforzato R3R, estremità smussate con tappi di protezione. Le tubazioni, salvo quanto diversamente richiesto dalla D.L., devono essere fornite in barre con la lunghezza di 12 m; la lunghezza dei tubi aventi diametro ≤ DN 80 (3") può essere pari a 6 m. Contestualmente alla fornitura del materiale deve avvenire anche la trasmissione al D.L. del certificato di collaudo in stabilimento dei tubi secondo la norma UNI EN 10204:2005 (certificato 3.1). Ciascun tubo, deve recare sul rivestimento, in modo indelebile e chiaramente leggibile il nome del fabbricante, il riferimento alla norma UNI EN ISO 3183:2019, la designazione simbolica dell’acciaio, il riferimento alla norma UNI 9099:1989 nonché la classe di spessore del rivestimento (R3R), il "codice” che consenta la rintracciabilità nel sistema di produzione e dei relativi documenti di controllo. Nella fornitura sono inclusi i pezzi speciali (curve, Tee, riduzioni, ecc.) contabilizzati moltiplicando la lunghezza di 1,0 m per il coefficiente "a", come segue: curve e riduzioni a = 3, Tee a = 6; per altri pezzi speciali non specificati verrà applicato il coefficiente a = 3. Fornitura di tubazioni in acciaio saldate per condotte gas naturale con rivestimento esterno in polietilene triplo strato, DN 80 (3") | Materiali
| BOL24_ZA.04.18.01.01 | 01 - - 01 - VOCE NON UFFICIALE – NON USARE - Tubo gas in acciaio DN 80 (3") | m | 1 | 21.44 | 0% | 21.44
| Totale Materiali | [5 empty] | 21.44
|  | Totale Voci (A) |  |  |  | 0% | 21.44
|  | Spese generali (B) |  | 15% | di (A) |  | 3.22
|  | Di cui oneri di sicurezza afferenti l'impresa |  | 5.06% | di (B) |  | 0.16
|  | Utili di impresa (C) |  | 10% | di (A + B) |  | 2.47
|  | TOTALE (A + B + C) euro / m |  |  |  | 0% | 27.13
|  | Incidenza Manodopera sul totale |  | 0% |  |  | 0
|  | Incidenza Oneri di sicurezza sul totale |  | 0.59% |  |  | 0.16
Analisi | Codice dettaglio | Voce principale/Voce | Unità di misura | Quantità | Prezzo unitario | Scostamento % su anno | Importo
BOL24_97.01A.04.01.07 OPERE DI METANIZZAZIONE - FORNITURA E POSA IN OPERA DI TUBAZIONI IN ACCIAIO PER CONDOTTE GAS NATURALE FORNITURA DI TUBAZIONI IN ACCIAIO PER CONDOTTE GAS NATURALE Fornitura di tubazioni in acciaio per MOP ≤ 5 bar per condotte gas naturale, conformi al D.M. 16/04/2008, alla norma UNI 9034:2020 e alle norme UNI EN ISO 3183:2019 e UNI EN 12007-3:2015, saldate longitudinalmente mediante saldatura elettrica, grado di acciaio L245 o superiore, livello di specifica del prodotto PSL1 o superiore, grezzi internamente, con rivestimento esterno in polietilene estruso triplo strato (colore nero) in conformità alla norma UNI 9099:1989, spessore rinforzato R3R, estremità smussate con tappi di protezione. Le tubazioni, salvo quanto diversamente richiesto dalla D.L., devono essere fornite in barre con la lunghezza di 12 m; la lunghezza dei tubi aventi diametro ≤ DN 80 (3") può essere pari a 6 m. Contestualmente alla fornitura del materiale deve avvenire anche la trasmissione al D.L. del certificato di collaudo in stabilimento dei tubi secondo la norma UNI EN 10204:2005 (certificato 3.1). Ciascun tubo, deve recare sul rivestimento, in modo indelebile e chiaramente leggibile il nome del fabbricante, il riferimento alla norma UNI EN ISO 3183:2019, la designazione simbolica dell’acciaio, il riferimento alla norma UNI 9099:1989 nonché la classe di spessore del rivestimento (R3R), il "codice” che consenta la rintracciabilità nel sistema di produzione e dei relativi documenti di controllo. Nella fornitura sono inclusi i pezzi speciali (curve, Tee, riduzioni, ecc.) contabilizzati moltiplicando la lunghezza di 1,0 m per il coefficiente "a", come segue: curve e riduzioni a = 3, Tee a = 6; per altri pezzi speciali non specificati verrà applicato il coefficiente a = 3. Fornitura di tubazioni in acciaio saldate per condotte gas naturale con rivestimento esterno in polietilene triplo strato, DN 100 (4") | Materiali
| BOL24_ZA.04.19.01.01 | 01 - - 01 - VOCE NON UFFICIALE – NON USARE - Tubo gas in acciaio DN 100 (4") | m | 1 | 27.18 | 0% | 27.18
| Totale Materiali | [5 empty] | 27.18
|  | Totale Voci (A) |  |  |  | 0% | 27.18
|  | Spese generali (B) |  | 15% | di (A) |  | 4.08
|  | Di cui oneri di sicurezza afferenti l'impresa |  | 5.06% | di (B) |  | 0.21
|  | Utili di impresa (C) |  | 10% | di (A + B) |  | 3.13
|  | TOTALE (A + B + C) euro / m |  |  |  | 0% | 34.39
|  | Incidenza Manodopera sul totale |  | 0% |  |  | 0
|  | Incidenza Oneri di sicurezza sul totale |  | 0.61% |  |  | 0.21
Analisi | Codice dettaglio | Voce principale/Voce | Unità di misura | Quantità | Prezzo unitario | Scostamento % su anno | Importo
BOL24_97.01A.04.01.08 OPERE DI METANIZZAZIONE - FORNITURA E POSA IN OPERA DI TUBAZIONI IN ACCIAIO PER CONDOTTE GAS NATURALE FORNITURA DI TUBAZIONI IN ACCIAIO PER CONDOTTE GAS NATURALE Fornitura di tubazioni in acciaio per MOP ≤ 5 bar per condotte gas naturale, conformi al D.M. 16/04/2008, alla norma UNI 9034:2020 e alle norme UNI EN ISO 3183:2019 e UNI EN 12007-3:2015, saldate longitudinalmente mediante saldatura elettrica, grado di acciaio L245 o superiore, livello di specifica del prodotto PSL1 o superiore, grezzi internamente, con rivestimento esterno in polietilene estruso triplo strato (colore nero) in conformità alla norma UNI 9099:1989, spessore rinforzato R3R, estremità smussate con tappi di protezione. Le tubazioni, salvo quanto diversamente richiesto dalla D.L., devono essere fornite in barre con la lunghezza di 12 m; la lunghezza dei tubi aventi diametro ≤ DN 80 (3") può essere pari a 6 m. Contestualmente alla fornitura del materiale deve avvenire anche la trasmissione al D.L. del certificato di collaudo in stabilimento dei tubi secondo la norma UNI EN 10204:2005 (certificato 3.1). Ciascun tubo, deve recare sul rivestimento, in modo indelebile e chiaramente leggibile il nome del fabbricante, il riferimento alla norma UNI EN ISO 3183:2019, la designazione simbolica dell’acciaio, il riferimento alla norma UNI 9099:1989 nonché la classe di spessore del rivestimento (R3R), il "codice” che consenta la rintracciabilità nel sistema di produzione e dei relativi documenti di controllo. Nella fornitura sono inclusi i pezzi speciali (curve, Tee, riduzioni, ecc.) contabilizzati moltiplicando la lunghezza di 1,0 m per il coefficiente "a", come segue: curve e riduzioni a = 3, Tee a = 6; per altri pezzi speciali non specificati verrà applicato il coefficiente a = 3. Fornitura di tubazioni in acciaio saldate per condotte gas naturale con rivestimento esterno in polietilene triplo strato, DN 125 (5") | Materiali
| BOL24_ZA.04.20.01.01 | 01 - - 01 - VOCE NON UFFICIALE – NON USARE - Tubo gas in acciaio DN 125 (5") | m | 1 | 37.13 | 0% | 37.13
| Totale Materiali | [5 empty] | 37.13
|  | Totale Voci (A) |  |  |  | 0% | 37.13
|  | Spese generali (B) |  | 15% | di (A) |  | 5.57
|  | Di cui oneri di sicurezza afferenti l'impresa |  | 5.06% | di (B) |  | 0.28
|  | Utili di impresa (C) |  | 10% | di (A + B) |  | 4.27
|  | TOTALE (A + B + C) euro / m |  |  |  | 0% | 46.97
|  | Incidenza Manodopera sul totale |  | 0% |  |  | 0
|  | Incidenza Oneri di sicurezza sul totale |  | 0.6% |  |  | 0.28
Analisi | Codice dettaglio | Voce principale/Voce | Unità di misura | Quantità | Prezzo unitario | Scostamento % su anno | Importo
BOL24_97.01A.04.01.09 OPERE DI METANIZZAZIONE - FORNITURA E POSA IN OPERA DI TUBAZIONI IN ACCIAIO PER CONDOTTE GAS NATURALE FORNITURA DI TUBAZIONI IN ACCIAIO PER CONDOTTE GAS NATURALE Fornitura di tubazioni in acciaio per MOP ≤ 5 bar per condotte gas naturale, conformi al D.M. 16/04/2008, alla norma UNI 9034:2020 e alle norme UNI EN ISO 3183:2019 e UNI EN 12007-3:2015, saldate longitudinalmente mediante saldatura elettrica, grado di acciaio L245 o superiore, livello di specifica del prodotto PSL1 o superiore, grezzi internamente, con rivestimento esterno in polietilene estruso triplo strato (colore nero) in conformità alla norma UNI 9099:1989, spessore rinforzato R3R, estremità smussate con tappi di protezione. Le tubazioni, salvo quanto diversamente richiesto dalla D.L., devono essere fornite in barre con la lunghezza di 12 m; la lunghezza dei tubi aventi diametro ≤ DN 80 (3") può essere pari a 6 m. Contestualmente alla fornitura del materiale deve avvenire anche la trasmissione al D.L. del certificato di collaudo in stabilimento dei tubi secondo la norma UNI EN 10204:2005 (certificato 3.1). Ciascun tubo, deve recare sul rivestimento, in modo indelebile e chiaramente leggibile il nome del fabbricante, il riferimento alla norma UNI EN ISO 3183:2019, la designazione simbolica dell’acciaio, il riferimento alla norma UNI 9099:1989 nonché la classe di spessore del rivestimento (R3R), il "codice” che consenta la rintracciabilità nel sistema di produzione e dei relativi documenti di controllo. Nella fornitura sono inclusi i pezzi speciali (curve, Tee, riduzioni, ecc.) contabilizzati moltiplicando la lunghezza di 1,0 m per il coefficiente "a", come segue: curve e riduzioni a = 3, Tee a = 6; per altri pezzi speciali non specificati verrà applicato il coefficiente a = 3. Fornitura di tubazioni in acciaio saldate per condotte gas naturale con rivestimento esterno in polietilene triplo strato, DN 150 (6") | Materiali
| BOL24_ZA.04.21.01.01 | 01 - - 01 - VOCE NON UFFICIALE – NON USARE - Tubo gas in acciaio DN 150 (6") | m | 1 | 48.3 | 0% | 48.3
| Totale Materiali | [5 empty] | 48.3
|  | Totale Voci (A) |  |  |  | 0% | 48.3
|  | Spese generali (B) |  | 15% | di (A) |  | 7.25
|  | Di cui oneri di sicurezza afferenti l'impresa |  | 5.06% | di (B) |  | 0.37
|  | Utili di impresa (C) |  | 10% | di (A + B) |  | 5.56
|  | TOTALE (A + B + C) euro / m |  |  |  | 0% | 61.11
|  | Incidenza Manodopera sul totale |  | 0% |  |  | 0
|  | Incidenza Oneri di sicurezza sul totale |  | 0.61% |  |  | 0.37
Analisi | Codice dettaglio | Voce principale/Voce | Unità di misura | Quantità | Prezzo unitario | Scostamento % su anno | Importo
BOL24_97.01A.04.01.10 OPERE DI METANIZZAZIONE - FORNITURA E POSA IN OPERA DI TUBAZIONI IN ACCIAIO PER CONDOTTE GAS NATURALE FORNITURA DI TUBAZIONI IN ACCIAIO PER CONDOTTE GAS NATURALE Fornitura di tubazioni in acciaio per MOP ≤ 5 bar per condotte gas naturale, conformi al D.M. 16/04/2008, alla norma UNI 9034:2020 e alle norme UNI EN ISO 3183:2019 e UNI EN 12007-3:2015, saldate longitudinalmente mediante saldatura elettrica, grado di acciaio L245 o superiore, livello di specifica del prodotto PSL1 o superiore, grezzi internamente, con rivestimento esterno in polietilene estruso triplo strato (colore nero) in conformità alla norma UNI 9099:1989, spessore rinforzato R3R, estremità smussate con tappi di protezione. Le tubazioni, salvo quanto diversamente richiesto dalla D.L., devono essere fornite in barre con la lunghezza di 12 m; la lunghezza dei tubi aventi diametro ≤ DN 80 (3") può essere pari a 6 m. Contestualmente alla fornitura del materiale deve avvenire anche la trasmissione al D.L. del certificato di collaudo in stabilimento dei tubi secondo la norma UNI EN 10204:2005 (certificato 3.1). Ciascun tubo, deve recare sul rivestimento, in modo indelebile e chiaramente leggibile il nome del fabbricante, il riferimento alla norma UNI EN ISO 3183:2019, la designazione simbolica dell’acciaio, il riferimento alla norma UNI 9099:1989 nonché la classe di spessore del rivestimento (R3R), il "codice” che consenta la rintracciabilità nel sistema di produzione e dei relativi documenti di controllo. Nella fornitura sono inclusi i pezzi speciali (curve, Tee, riduzioni, ecc.) contabilizzati moltiplicando la lunghezza di 1,0 m per il coefficiente "a", come segue: curve e riduzioni a = 3, Tee a = 6; per altri pezzi speciali non specificati verrà applicato il coefficiente a = 3. Fornitura di tubazioni in acciaio saldate per condotte gas naturale con rivestimento esterno in polietilene triplo strato, DN 200 (8") | Materiali
| BOL24_ZA.04.22.01.01 | 01 - - 01 - VOCE NON UFFICIALE – NON USARE - Tubo gas in acciaio DN 200 (8") | m | 1 | 76 | 0% | 76
| Totale Materiali | [5 empty] | 76
|  | Totale Voci (A) |  |  |  | 0% | 76
|  | Spese generali (B) |  | 15% | di (A) |  | 11.4
|  | Di cui oneri di sicurezza afferenti l'impresa |  | 5.06% | di (B) |  | 0.58
|  | Utili di impresa (C) |  | 10% | di (A + B) |  | 8.74
|  | TOTALE (A + B + C) euro / m |  |  |  | 0% | 96.14
|  | Incidenza Manodopera sul totale |  | 0% |  |  | 0
|  | Incidenza Oneri di sicurezza sul totale |  | 0.6% |  |  | 0.58
Analisi | Codice dettaglio | Voce principale/Voce | Unità di misura | Quantità | Prezzo unitario | Scostamento % su anno | Importo
BOL24_97.01A.04.01.11 OPERE DI METANIZZAZIONE - FORNITURA E POSA IN OPERA DI TUBAZIONI IN ACCIAIO PER CONDOTTE GAS NATURALE FORNITURA DI TUBAZIONI IN ACCIAIO PER CONDOTTE GAS NATURALE Fornitura di tubazioni in acciaio per MOP ≤ 5 bar per condotte gas naturale, conformi al D.M. 16/04/2008, alla norma UNI 9034:2020 e alle norme UNI EN ISO 3183:2019 e UNI EN 12007-3:2015, saldate longitudinalmente mediante saldatura elettrica, grado di acciaio L245 o superiore, livello di specifica del prodotto PSL1 o superiore, grezzi internamente, con rivestimento esterno in polietilene estruso triplo strato (colore nero) in conformità alla norma UNI 9099:1989, spessore rinforzato R3R, estremità smussate con tappi di protezione. Le tubazioni, salvo quanto diversamente richiesto dalla D.L., devono essere fornite in barre con la lunghezza di 12 m; la lunghezza dei tubi aventi diametro ≤ DN 80 (3") può essere pari a 6 m. Contestualmente alla fornitura del materiale deve avvenire anche la trasmissione al D.L. del certificato di collaudo in stabilimento dei tubi secondo la norma UNI EN 10204:2005 (certificato 3.1). Ciascun tubo, deve recare sul rivestimento, in modo indelebile e chiaramente leggibile il nome del fabbricante, il riferimento alla norma UNI EN ISO 3183:2019, la designazione simbolica dell’acciaio, il riferimento alla norma UNI 9099:1989 nonché la classe di spessore del rivestimento (R3R), il "codice” che consenta la rintracciabilità nel sistema di produzione e dei relativi documenti di controllo. Nella fornitura sono inclusi i pezzi speciali (curve, Tee, riduzioni, ecc.) contabilizzati moltiplicando la lunghezza di 1,0 m per il coefficiente "a", come segue: curve e riduzioni a = 3, Tee a = 6; per altri pezzi speciali non specificati verrà applicato il coefficiente a = 3. Fornitura di tubazioni in acciaio saldate per condotte gas naturale con rivestimento esterno in polietilene triplo strato, DN 250 (10") | Materiali
| BOL24_ZA.04.23.01.01 | 01 - - 01 - VOCE NON UFFICIALE – NON USARE - Tubo gas in acciaio DN 250 (10") | m | 1 | 116.17 | 0% | 116.17
| Totale Materiali | [5 empty] | 116.17
|  | Totale Voci (A) |  |  |  | 0% | 116.17
|  | Spese generali (B) |  | 15% | di (A) |  | 17.43
|  | Di cui oneri di sicurezza afferenti l'impresa |  | 5.06% | di (B) |  | 0.88
|  | Utili di impresa (C) |  | 10% | di (A + B) |  | 13.36
|  | TOTALE (A + B + C) euro / m |  |  |  | 0% | 146.96
|  | Incidenza Manodopera sul totale |  | 0% |  |  | 0
|  | Incidenza Oneri di sicurezza sul totale |  | 0.6% |  |  | 0.88
Analisi | Codice dettaglio | Voce principale/Voce | Unità di misura | Quantità | Prezzo unitario | Scostamento % su anno | Importo
BOL24_97.01A.04.01.12 OPERE DI METANIZZAZIONE - FORNITURA E POSA IN OPERA DI TUBAZIONI IN ACCIAIO PER CONDOTTE GAS NATURALE FORNITURA DI TUBAZIONI IN ACCIAIO PER CONDOTTE GAS NATURALE Fornitura di tubazioni in acciaio per MOP ≤ 5 bar per condotte gas naturale, conformi al D.M. 16/04/2008, alla norma UNI 9034:2020 e alle norme UNI EN ISO 3183:2019 e UNI EN 12007-3:2015, saldate longitudinalmente mediante saldatura elettrica, grado di acciaio L245 o superiore, livello di specifica del prodotto PSL1 o superiore, grezzi internamente, con rivestimento esterno in polietilene estruso triplo strato (colore nero) in conformità alla norma UNI 9099:1989, spessore rinforzato R3R, estremità smussate con tappi di protezione. Le tubazioni, salvo quanto diversamente richiesto dalla D.L., devono essere fornite in barre con la lunghezza di 12 m; la lunghezza dei tubi aventi diametro ≤ DN 80 (3") può essere pari a 6 m. Contestualmente alla fornitura del materiale deve avvenire anche la trasmissione al D.L. del certificato di collaudo in stabilimento dei tubi secondo la norma UNI EN 10204:2005 (certificato 3.1). Ciascun tubo, deve recare sul rivestimento, in modo indelebile e chiaramente leggibile il nome del fabbricante, il riferimento alla norma UNI EN ISO 3183:2019, la designazione simbolica dell’acciaio, il riferimento alla norma UNI 9099:1989 nonché la classe di spessore del rivestimento (R3R), il "codice” che consenta la rintracciabilità nel sistema di produzione e dei relativi documenti di controllo. Nella fornitura sono inclusi i pezzi speciali (curve, Tee, riduzioni, ecc.) contabilizzati moltiplicando la lunghezza di 1,0 m per il coefficiente "a", come segue: curve e riduzioni a = 3, Tee a = 6; per altri pezzi speciali non specificati verrà applicato il coefficiente a = 3. Fornitura di tubazioni in acciaio saldate per condotte gas naturale con rivestimento esterno in polietilene triplo strato, DN 300 (12") | Materiali
| BOL24_ZA.07.08.01.01 | 01 - - 01 - VOCE NON UFFICIALE – NON USARE - ZA.07 - Tubo gas in acciaio DN 300 (12") | m | 1 | 145.75 | 0% | 145.75
| Totale Materiali | [5 empty] | 145.75
|  | Totale Voci (A) |  |  |  | 0% | 145.75
|  | Spese generali (B) |  | 15% | di (A) |  | 21.86
|  | Di cui oneri di sicurezza afferenti l'impresa |  | 5.06% | di (B) |  | 1.11
|  | Utili di impresa (C) |  | 10% | di (A + B) |  | 16.76
|  | TOTALE (A + B + C) euro / m |  |  |  | 0% | 184.37
|  | Incidenza Manodopera sul totale |  | 0% |  |  | 0
|  | Incidenza Oneri di sicurezza sul totale |  | 0.6% |  |  | 1.11
Analisi | Codice dettaglio | Voce principale/Voce | Unità di misura | Quantità | Prezzo unitario | Scostamento % su anno | Importo
BOL24_97.01A.04.01.13 OPERE DI METANIZZAZIONE - FORNITURA E POSA IN OPERA DI TUBAZIONI IN ACCIAIO PER CONDOTTE GAS NATURALE FORNITURA DI TUBAZIONI IN ACCIAIO PER CONDOTTE GAS NATURALE Fornitura di tubazioni in acciaio per MOP ≤ 5 bar per condotte gas naturale, conformi al D.M. 16/04/2008, alla norma UNI 9034:2020 e alle norme UNI EN ISO 3183:2019 e UNI EN 12007-3:2015, saldate longitudinalmente mediante saldatura elettrica, grado di acciaio L245 o superiore, livello di specifica del prodotto PSL1 o superiore, grezzi internamente, con rivestimento esterno in polietilene estruso triplo strato (colore nero) in conformità alla norma UNI 9099:1989, spessore rinforzato R3R, estremità smussate con tappi di protezione. Le tubazioni, salvo quanto diversamente richiesto dalla D.L., devono essere fornite in barre con la lunghezza di 12 m; la lunghezza dei tubi aventi diametro ≤ DN 80 (3") può essere pari a 6 m. Contestualmente alla fornitura del materiale deve avvenire anche la trasmissione al D.L. del certificato di collaudo in stabilimento dei tubi secondo la norma UNI EN 10204:2005 (certificato 3.1). Ciascun tubo, deve recare sul rivestimento, in modo indelebile e chiaramente leggibile il nome del fabbricante, il riferimento alla norma UNI EN ISO 3183:2019, la designazione simbolica dell’acciaio, il riferimento alla norma UNI 9099:1989 nonché la classe di spessore del rivestimento (R3R), il "codice” che consenta la rintracciabilità nel sistema di produzione e dei relativi documenti di controllo. Nella fornitura sono inclusi i pezzi speciali (curve, Tee, riduzioni, ecc.) contabilizzati moltiplicando la lunghezza di 1,0 m per il coefficiente "a", come segue: curve e riduzioni a = 3, Tee a = 6; per altri pezzi speciali non specificati verrà applicato il coefficiente a = 3. Fornitura di tubazioni in acciaio saldate per condotte gas naturale con rivestimento esterno in polietilene triplo strato, DN 350 (14") | Materiali
| BOL24_ZA.04.24.01.01 | 01 - - 01 - VOCE NON UFFICIALE – NON USARE - Tubo gas in acciaio DN 350 (14") | m | 1 | 179.54 | 0% | 179.54
| Totale Materiali | [5 empty] | 179.54
|  | Totale Voci (A) |  |  |  | 0% | 179.54
|  | Spese generali (B) |  | 15% | di (A) |  | 26.93
|  | Di cui oneri di sicurezza afferenti l'impresa |  | 5.06% | di (B) |  | 1.36
|  | Utili di impresa (C) |  | 10% | di (A + B) |  | 20.65
|  | TOTALE (A + B + C) euro / m |  |  |  | 0% | 227.12
|  | Incidenza Manodopera sul totale |  | 0% |  |  | 0
|  | Incidenza Oneri di sicurezza sul totale |  | 0.6% |  |  | 1.36
Analisi | Codice dettaglio | Voce principale/Voce | Unità di misura | Quantità | Prezzo unitario | Scostamento % su anno | Importo
BOL24_97.01A.04.01.14 OPERE DI METANIZZAZIONE - FORNITURA E POSA IN OPERA DI TUBAZIONI IN ACCIAIO PER CONDOTTE GAS NATURALE FORNITURA DI TUBAZIONI IN ACCIAIO PER CONDOTTE GAS NATURALE Fornitura di tubazioni in acciaio per MOP ≤ 5 bar per condotte gas naturale, conformi al D.M. 16/04/2008, alla norma UNI 9034:2020 e alle norme UNI EN ISO 3183:2019 e UNI EN 12007-3:2015, saldate longitudinalmente mediante saldatura elettrica, grado di acciaio L245 o superiore, livello di specifica del prodotto PSL1 o superiore, grezzi internamente, con rivestimento esterno in polietilene estruso triplo strato (colore nero) in conformità alla norma UNI 9099:1989, spessore rinforzato R3R, estremità smussate con tappi di protezione. Le tubazioni, salvo quanto diversamente richiesto dalla D.L., devono essere fornite in barre con la lunghezza di 12 m; la lunghezza dei tubi aventi diametro ≤ DN 80 (3") può essere pari a 6 m. Contestualmente alla fornitura del materiale deve avvenire anche la trasmissione al D.L. del certificato di collaudo in stabilimento dei tubi secondo la norma UNI EN 10204:2005 (certificato 3.1). Ciascun tubo, deve recare sul rivestimento, in modo indelebile e chiaramente leggibile il nome del fabbricante, il riferimento alla norma UNI EN ISO 3183:2019, la designazione simbolica dell’acciaio, il riferimento alla norma UNI 9099:1989 nonché la classe di spessore del rivestimento (R3R), il "codice” che consenta la rintracciabilità nel sistema di produzione e dei relativi documenti di controllo. Nella fornitura sono inclusi i pezzi speciali (curve, Tee, riduzioni, ecc.) contabilizzati moltiplicando la lunghezza di 1,0 m per il coefficiente "a", come segue: curve e riduzioni a = 3, Tee a = 6; per altri pezzi speciali non specificati verrà applicato il coefficiente a = 3. Fornitura di tubazioni in acciaio saldate per condotte gas naturale con rivestimento esterno in polietilene triplo strato, DN 400 (16") | Materiali
| BOL24_ZA.04.10.01.01 | 01 - - 01 - VOCE NON UFFICIALE – NON USARE - Tubo gas in acciaio DN 400 (16") | m | 1 | 197.54 | 0% | 197.54
| Totale Materiali | [5 empty] | 197.54
|  | Totale Voci (A) |  |  |  | 0% | 197.54
|  | Spese generali (B) |  | 15% | di (A) |  | 29.63
|  | Di cui oneri di sicurezza afferenti l'impresa |  | 5.06% | di (B) |  | 1.5
|  | Utili di impresa (C) |  | 10% | di (A + B) |  | 22.72
|  | TOTALE (A + B + C) euro / m |  |  |  | 0% | 249.89
|  | Incidenza Manodopera sul totale |  | 0% |  |  | 0
|  | Incidenza Oneri di sicurezza sul totale |  | 0.6% |  |  | 1.5
Analisi | Codice dettaglio | Voce principale/Voce | Unità di misura | Quantità | Prezzo unitario | Scostamento % su anno | Importo
BOL24_97.01A.04.01.15 OPERE DI METANIZZAZIONE - FORNITURA E POSA IN OPERA DI TUBAZIONI IN ACCIAIO PER CONDOTTE GAS NATURALE FORNITURA DI TUBAZIONI IN ACCIAIO PER CONDOTTE GAS NATURALE Fornitura di tubazioni in acciaio per MOP ≤ 5 bar per condotte gas naturale, conformi al D.M. 16/04/2008, alla norma UNI 9034:2020 e alle norme UNI EN ISO 3183:2019 e UNI EN 12007-3:2015, saldate longitudinalmente mediante saldatura elettrica, grado di acciaio L245 o superiore, livello di specifica del prodotto PSL1 o superiore, grezzi internamente, con rivestimento esterno in polietilene estruso triplo strato (colore nero) in conformità alla norma UNI 9099:1989, spessore rinforzato R3R, estremità smussate con tappi di protezione. Le tubazioni, salvo quanto diversamente richiesto dalla D.L., devono essere fornite in barre con la lunghezza di 12 m; la lunghezza dei tubi aventi diametro ≤ DN 80 (3") può essere pari a 6 m. Contestualmente alla fornitura del materiale deve avvenire anche la trasmissione al D.L. del certificato di collaudo in stabilimento dei tubi secondo la norma UNI EN 10204:2005 (certificato 3.1). Ciascun tubo, deve recare sul rivestimento, in modo indelebile e chiaramente leggibile il nome del fabbricante, il riferimento alla norma UNI EN ISO 3183:2019, la designazione simbolica dell’acciaio, il riferimento alla norma UNI 9099:1989 nonché la classe di spessore del rivestimento (R3R), il "codice” che consenta la rintracciabilità nel sistema di produzione e dei relativi documenti di controllo. Nella fornitura sono inclusi i pezzi speciali (curve, Tee, riduzioni, ecc.) contabilizzati moltiplicando la lunghezza di 1,0 m per il coefficiente "a", come segue: curve e riduzioni a = 3, Tee a = 6; per altri pezzi speciali non specificati verrà applicato il coefficiente a = 3. Fornitura di tubazioni in acciaio saldate per condotte gas naturale con rivestimento esterno in polietilene triplo strato, DN 450 (18") | Materiali
| BOL24_ZA.04.11.01.01 | 01 - - 01 - VOCE NON UFFICIALE – NON USARE - Tubo gas in acciaio DN 450 (18") | m | 1 | 230.23 | 0% | 230.23
| Totale Materiali | [5 empty] | 230.23
|  | Totale Voci (A) |  |  |  | 0% | 230.23
|  | Spese generali (B) |  | 15% | di (A) |  | 34.53
|  | Di cui oneri di sicurezza afferenti l'impresa |  | 5.06% | di (B) |  | 1.75
|  | Utili di impresa (C) |  | 10% | di (A + B) |  | 26.48
|  | TOTALE (A + B + C) euro / m |  |  |  | 0% | 291.24
|  | Incidenza Manodopera sul totale |  | 0% |  |  | 0
|  | Incidenza Oneri di sicurezza sul totale |  | 0.6% |  |  | 1.75
Analisi | Codice dettaglio | Voce principale/Voce | Unità di misura | Quantità | Prezzo unitario | Scostamento % su anno | Importo
BOL24_97.01A.04.01.16 OPERE DI METANIZZAZIONE - FORNITURA E POSA IN OPERA DI TUBAZIONI IN ACCIAIO PER CONDOTTE GAS NATURALE FORNITURA DI TUBAZIONI IN ACCIAIO PER CONDOTTE GAS NATURALE Fornitura di tubazioni in acciaio per MOP ≤ 5 bar per condotte gas naturale, conformi al D.M. 16/04/2008, alla norma UNI 9034:2020 e alle norme UNI EN ISO 3183:2019 e UNI EN 12007-3:2015, saldate longitudinalmente mediante saldatura elettrica, grado di acciaio L245 o superiore, livello di specifica del prodotto PSL1 o superiore, grezzi internamente, con rivestimento esterno in polietilene estruso triplo strato (colore nero) in conformità alla norma UNI 9099:1989, spessore rinforzato R3R, estremità smussate con tappi di protezione. Le tubazioni, salvo quanto diversamente richiesto dalla D.L., devono essere fornite in barre con la lunghezza di 12 m; la lunghezza dei tubi aventi diametro ≤ DN 80 (3") può essere pari a 6 m. Contestualmente alla fornitura del materiale deve avvenire anche la trasmissione al D.L. del certificato di collaudo in stabilimento dei tubi secondo la norma UNI EN 10204:2005 (certificato 3.1). Ciascun tubo, deve recare sul rivestimento, in modo indelebile e chiaramente leggibile il nome del fabbricante, il riferimento alla norma UNI EN ISO 3183:2019, la designazione simbolica dell’acciaio, il riferimento alla norma UNI 9099:1989 nonché la classe di spessore del rivestimento (R3R), il "codice” che consenta la rintracciabilità nel sistema di produzione e dei relativi documenti di controllo. Nella fornitura sono inclusi i pezzi speciali (curve, Tee, riduzioni, ecc.) contabilizzati moltiplicando la lunghezza di 1,0 m per il coefficiente "a", come segue: curve e riduzioni a = 3, Tee a = 6; per altri pezzi speciali non specificati verrà applicato il coefficiente a = 3. Fornitura di tubazioni in acciaio saldate per condotte gas naturale con rivestimento esterno in polietilene triplo strato, DN 500 (20") | Materiali
| BOL24_ZA.04.25.01.01 | 01 - - 01 - VOCE NON UFFICIALE – NON USARE - Tubo gas in acciaio DN 500 (20") | m | 1 | 257.39 | 0% | 257.39
| Totale Materiali | [5 empty] | 257.39
|  | Totale Voci (A) |  |  |  | 0% | 257.39
|  | Spese generali (B) |  | 15% | di (A) |  | 38.61
|  | Di cui oneri di sicurezza afferenti l'impresa |  | 5.06% | di (B) |  | 1.95
|  | Utili di impresa (C) |  | 10% | di (A + B) |  | 29.6
|  | TOTALE (A + B + C) euro / m |  |  |  | 0% | 325.6
|  | Incidenza Manodopera sul totale |  | 0% |  |  | 0
|  | Incidenza Oneri di sicurezza sul totale |  | 0.6% |  |  | 1.95
Analisi | Codice dettaglio | Voce principale/Voce | Unità di misura | Quantità | Prezzo unitario | Scostamento % su anno | Importo
BOL24_97.01A.04.02.01 OPERE DI METANIZZAZIONE - FORNITURA E POSA IN OPERA DI TUBAZIONI IN ACCIAIO PER CONDOTTE GAS NATURALE POSA IN OPERA DI TUBAZIONI IN ACCIAIO PER CONDOTTE GAS NATURALE Posa in opera di tubazioni in acciaio per condotte gas naturale conformi al D.M. 16/04/2008. Il prezzo unitario include gli oneri di sfilamento dei tubi lungo il tracciato di posa, la scovolatura, la giunzione delle condotte a mezzo saldatura ad arco elettrico, eseguita da saldatori in possesso del relativo patentino di abilitazione secondo la norma UNI EN ISO 9606-1:2017, previo ravvivamento degli smussi a mezzo di lima o spazzolatura. Nell'esecuzione della saldatura la passata di penetrazione andrà eseguita con tecnica ascendente ed elettrodo cellulosico, mentre le passate di riempimento andranno realizzate con elettrodo basico. Il prezzo unitario comprende ogni lavoro accessorio per il migliore accoppiamento dei tubi, nonché la posa dei pezzi speciali (curve, valvole, riduzione, Tee, etc.) come indicati dalla D.L. o dal Committente. I pezzi speciali posti in opera saranno contabilizzati moltiplicando la lunghezza di 1,0 m per il coefficiente "a" come segue: curve e riduzioni a = 3, Tee e Tee di presa a = 6; per altri pezzi speciali non specificati verrà applicato il coefficiente a = 3. Nel prezzo si intendono inclusi gli oneri di svuotamento delle condotte dai depositi e corpi estranei, la fornitura degli elettrodi e dell'attrezzatura necessaria alla corretta esecuzione della saldatura, la fornitura e posa in opera dei manicotti in PE termoretraibili o del primer e dei nastri per il rifacimento del rivestimento isolante dei tubi, compreso il rifacimento del rivestimento isolante nei punti risultanti insufficientemente protetti, il collaudo elettrico della linea posata, considerandolo positivo al raggiungimento di almeno 50 MOhm*m² ed il collaudo idraulico secondo il D.M. 16/04/2008. Nel prezzo unitario è compreso il letto (spessore min. 5 cm), il rinfianco e la copertura (spessore min. 10 cm) con uno strato di sabbia di pezzatura 0,20 - 5,0 mm, qualora la tubazione sia posata in trincea. Il materiale dovrà essere posato a mano o con macchine leggere e costipato. L'eventuale movimentazione delle tubazioni attraverso l'impiego di mezzi d'opera è compresa nel prezzo e durante la stessa movimentazione/trasporto occorrerà mettere in atto tutti gli accorgimenti idonei a far sì che i tubi siano posati perfettamente integri. La lavorazione compensata nella presente descrizione deve rispettare quanto fissato dal D.M. 16.04.2008 in tema di interferenze con sottoservizi esistenti, mentre la fornitura e la posa in opera di tubi guaina di protezione in PVC in prossimità di parallelismi ed attraversamenti (sovrappassi e sottopassi) di infrastrutture esistenti, sarà compensata separatamente. Compresi nel prezzo risultano inoltre tutti gli oneri di collaudo in pressione delle tubazioni, con produzione di relativo tracciato manotermometrico secondo le pressioni e le durate fissate dal Capitolato Speciale d'Appalto. Nel prezzo risultano infine compresi i controlli non distruttivi (prove radiografiche delle saldature eseguite secondo UNI EN ISO 10675-1:2017) previsti dal Capitolato Speciale d'Appalto. Le prove radiografiche dovranno essere eseguite da personale qualificato secondo la norma UNI EN ISO 9712:2012. Il prezzo si intende comprensivo di tutti gli oneri per eseguire un lavoro a regola d'arte. Posa in opera di tubazioni in acciaio per condotte gas naturale, DN 20 (3/4") | Materiali
| BOL24_75.80.15.05.B | 05 - Basamento e rivestimento in sabbia B - sabbia 0,20 - 5 mm | m3 | 0.0879 | 34.32 | 0% | 3.02
| Totale Materiali | [5 empty] | 3.02
97
| BOL24_97.01A.04.06.01 | 06 - POSA IN OPERA DI TUBAZIONI IN ACCIAIO PER CONDOTTE GAS NATURALE - SENZA MEZZI D'OPERA PER LA MOVIMENTAZIONE DEI TUBI, SENZA STRATO DI SABBIA Posa in opera di tubazioni in acciaio per condotte gas naturale conformi al D.M. 16/04/2008. Il prezzo unitario include gli oneri di sfilamento dei tubi lungo il tracciato di posa, la scovolatura, la giunzione delle condotte a mezzo saldatura ad arco elettrico, eseguita da saldatori in possesso del relativo patentino di abilitazione secondo la norma UNI EN ISO 9606-1:2017, previo ravvivamento degli smussi a mezzo di lima o spazzolatura. Nell'esecuzione della saldatura la passata di penetrazione andrà eseguita con tecnica ascendente ed elettrodo cellulosico, mentre le passate di riempimento andranno realizzate con elettrodo basico. Il prezzo unitario comprende ogni lavoro accessorio per il migliore accoppiamento dei tubi, nonché la posa dei pezzi speciali (curve, valvole, riduzione, Tee, etc.) come indicati dalla D.L. o dal Committente. I pezzi speciali posti in opera saranno contabilizzati moltiplicando la lunghezza di 1,0 m per il coefficiente "a" come segue: curve e riduzioni a = 3, Tee a = 6; per altri pezzi speciali non specificati verrà applicato il coefficiente a = 3. Nel prezzo si intendono inclusi gli oneri di svuotamento delle condotte dai depositi e corpi estranei, la fornitura degli elettrodi e dell'attrezzatura necessaria alla corretta esecuzione della saldatura, la fornitura e posa in opera dei manicotti in PE termoretraibili o del primer e dei nastri per il rifacimento del rivestimento isolante dei tubi, compreso il rifacimento del rivestimento isolante nei punti risultanti insufficientemente protetti, il collaudo elettrico della linea posata, considerandolo positivo al raggiungimento di almeno 50 MOhm*m² ed il collaudo idraulico secondo il D.M. 16/04/2008. La lavorazione compensata nella presente descrizione deve rispettare quanto fissato dal D.M. 16.04.2008 in tema di interferenze con sottoservizi esistenti, mentre la fornitura e la posa in opera di tubi guaina di protezione in PVC in prossimità di parallelismi ed attraversamenti (sovrappassi e sottopassi) di infrastrutture esistenti, sarà compensata separatamente. Compresi nel prezzo risultano inoltre tutti gli oneri di collaudo in pressione delle tubazioni, con produzione di relativo tracciato manotermometrico secondo le pressioni e le durate fissate dal Capitolato Speciale d'Appalto. Nel prezzo risultano infine compresi i controlli non distruttivi (prove radiografiche delle saldature eseguite secondo UNI EN ISO 10675-1:2017) previsti dal Capitolato Speciale d'Appalto. Le prove radiografiche dovranno essere eseguite da personale qualificato secondo la norma UNI EN ISO 9712:2012. Il prezzo si intende comprensivo di tutti gli oneri per eseguire un lavoro a regola d'arte. 01 - Posa in opera di tubazioni in acciaio per condotte gas naturale, DN 20 (3/4") - senza mezzi d'opera per lo sfilamento/la movimentazione dei tubi, senza strato di sabbia | m | 1 | 11.23 | 0% | 11.23
| Totale BOL24_97 | [5 empty] | 11.23
|  | Totale Voci (A) |  |  |  | 0% | 14.25
|  | Spese generali (B) |  | 15% | di (A) |  | 2.14
|  | Di cui oneri di sicurezza afferenti l'impresa |  | 5.06% | di (B) |  | 0.11
|  | Utili di impresa (C) |  | 10% | di (A + B) |  | 1.64
|  | TOTALE (A + B + C) euro / m |  |  |  | 0% | 18.03
|  | Incidenza Manodopera sul totale |  | 18.91% |  |  | 3.41
|  | Incidenza Oneri di sicurezza sul totale |  | 0.61% |  |  | 0.11
Analisi | Codice dettaglio | Voce principale/Voce | Unità di misura | Quantità | Prezzo unitario | Scostamento % su anno | Importo
BOL24_97.01A.04.02.02 OPERE DI METANIZZAZIONE - FORNITURA E POSA IN OPERA DI TUBAZIONI IN ACCIAIO PER CONDOTTE GAS NATURALE POSA IN OPERA DI TUBAZIONI IN ACCIAIO PER CONDOTTE GAS NATURALE Posa in opera di tubazioni in acciaio per condotte gas naturale conformi al D.M. 16/04/2008. Il prezzo unitario include gli oneri di sfilamento dei tubi lungo il tracciato di posa, la scovolatura, la giunzione delle condotte a mezzo saldatura ad arco elettrico, eseguita da saldatori in possesso del relativo patentino di abilitazione secondo la norma UNI EN ISO 9606-1:2017, previo ravvivamento degli smussi a mezzo di lima o spazzolatura. Nell'esecuzione della saldatura la passata di penetrazione andrà eseguita con tecnica ascendente ed elettrodo cellulosico, mentre le passate di riempimento andranno realizzate con elettrodo basico. Il prezzo unitario comprende ogni lavoro accessorio per il migliore accoppiamento dei tubi, nonché la posa dei pezzi speciali (curve, valvole, riduzione, Tee, etc.) come indicati dalla D.L. o dal Committente. I pezzi speciali posti in opera saranno contabilizzati moltiplicando la lunghezza di 1,0 m per il coefficiente "a" come segue: curve e riduzioni a = 3, Tee e Tee di presa a = 6; per altri pezzi speciali non specificati verrà applicato il coefficiente a = 3. Nel prezzo si intendono inclusi gli oneri di svuotamento delle condotte dai depositi e corpi estranei, la fornitura degli elettrodi e dell'attrezzatura necessaria alla corretta esecuzione della saldatura, la fornitura e posa in opera dei manicotti in PE termoretraibili o del primer e dei nastri per il rifacimento del rivestimento isolante dei tubi, compreso il rifacimento del rivestimento isolante nei punti risultanti insufficientemente protetti, il collaudo elettrico della linea posata, considerandolo positivo al raggiungimento di almeno 50 MOhm*m² ed il collaudo idraulico secondo il D.M. 16/04/2008. Nel prezzo unitario è compreso il letto (spessore min. 5 cm), il rinfianco e la copertura (spessore min. 10 cm) con uno strato di sabbia di pezzatura 0,20 - 5,0 mm, qualora la tubazione sia posata in trincea. Il materiale dovrà essere posato a mano o con macchine leggere e costipato. L'eventuale movimentazione delle tubazioni attraverso l'impiego di mezzi d'opera è compresa nel prezzo e durante la stessa movimentazione/trasporto occorrerà mettere in atto tutti gli accorgimenti idonei a far sì che i tubi siano posati perfettamente integri. La lavorazione compensata nella presente descrizione deve rispettare quanto fissato dal D.M. 16.04.2008 in tema di interferenze con sottoservizi esistenti, mentre la fornitura e la posa in opera di tubi guaina di protezione in PVC in prossimità di parallelismi ed attraversamenti (sovrappassi e sottopassi) di infrastrutture esistenti, sarà compensata separatamente. Compresi nel prezzo risultano inoltre tutti gli oneri di collaudo in pressione delle tubazioni, con produzione di relativo tracciato manotermometrico secondo le pressioni e le durate fissate dal Capitolato Speciale d'Appalto. Nel prezzo risultano infine compresi i controlli non distruttivi (prove radiografiche delle saldature eseguite secondo UNI EN ISO 10675-1:2017) previsti dal Capitolato Speciale d'Appalto. Le prove radiografiche dovranno essere eseguite da personale qualificato secondo la norma UNI EN ISO 9712:2012. Il prezzo si intende comprensivo di tutti gli oneri per eseguire un lavoro a regola d'arte. Posa in opera di tubazioni in acciaio per condotte gas naturale, DN 25 (1") | Materiali
| BOL24_75.80.15.05.B | 05 - Basamento e rivestimento in sabbia B - sabbia 0,20 - 5 mm | m3 | 0.091 | 34.32 | 0% | 3.12
| Totale Materiali | [5 empty] | 3.12
97
| BOL24_97.01A.04.06.02 | 06 - POSA IN OPERA DI TUBAZIONI IN ACCIAIO PER CONDOTTE GAS NATURALE - SENZA MEZZI D'OPERA PER LA MOVIMENTAZIONE DEI TUBI, SENZA STRATO DI SABBIA Posa in opera di tubazioni in acciaio per condotte gas naturale conformi al D.M. 16/04/2008. Il prezzo unitario include gli oneri di sfilamento dei tubi lungo il tracciato di posa, la scovolatura, la giunzione delle condotte a mezzo saldatura ad arco elettrico, eseguita da saldatori in possesso del relativo patentino di abilitazione secondo la norma UNI EN ISO 9606-1:2017, previo ravvivamento degli smussi a mezzo di lima o spazzolatura. Nell'esecuzione della saldatura la passata di penetrazione andrà eseguita con tecnica ascendente ed elettrodo cellulosico, mentre le passate di riempimento andranno realizzate con elettrodo basico. Il prezzo unitario comprende ogni lavoro accessorio per il migliore accoppiamento dei tubi, nonché la posa dei pezzi speciali (curve, valvole, riduzione, Tee, etc.) come indicati dalla D.L. o dal Committente. I pezzi speciali posti in opera saranno contabilizzati moltiplicando la lunghezza di 1,0 m per il coefficiente "a" come segue: curve e riduzioni a = 3, Tee a = 6; per altri pezzi speciali non specificati verrà applicato il coefficiente a = 3. Nel prezzo si intendono inclusi gli oneri di svuotamento delle condotte dai depositi e corpi estranei, la fornitura degli elettrodi e dell'attrezzatura necessaria alla corretta esecuzione della saldatura, la fornitura e posa in opera dei manicotti in PE termoretraibili o del primer e dei nastri per il rifacimento del rivestimento isolante dei tubi, compreso il rifacimento del rivestimento isolante nei punti risultanti insufficientemente protetti, il collaudo elettrico della linea posata, considerandolo positivo al raggiungimento di almeno 50 MOhm*m² ed il collaudo idraulico secondo il D.M. 16/04/2008. La lavorazione compensata nella presente descrizione deve rispettare quanto fissato dal D.M. 16.04.2008 in tema di interferenze con sottoservizi esistenti, mentre la fornitura e la posa in opera di tubi guaina di protezione in PVC in prossimità di parallelismi ed attraversamenti (sovrappassi e sottopassi) di infrastrutture esistenti, sarà compensata separatamente. Compresi nel prezzo risultano inoltre tutti gli oneri di collaudo in pressione delle tubazioni, con produzione di relativo tracciato manotermometrico secondo le pressioni e le durate fissate dal Capitolato Speciale d'Appalto. Nel prezzo risultano infine compresi i controlli non distruttivi (prove radiografiche delle saldature eseguite secondo UNI EN ISO 10675-1:2017) previsti dal Capitolato Speciale d'Appalto. Le prove radiografiche dovranno essere eseguite da personale qualificato secondo la norma UNI EN ISO 9712:2012. Il prezzo si intende comprensivo di tutti gli oneri per eseguire un lavoro a regola d'arte. 02 - Posa in opera di tubazioni in acciaio per condotte gas naturale, DN 25 (1") - senza mezzi d'opera per lo sfilamento/la movimentazione dei tubi, senza strato di sabbia | m | 1 | 11.59 | 0% | 11.59
| Totale BOL24_97 | [5 empty] | 11.59
|  | Totale Voci (A) |  |  |  | 0% | 14.71
|  | Spese generali (B) |  | 15% | di (A) |  | 2.21
|  | Di cui oneri di sicurezza afferenti l'impresa |  | 5.06% | di (B) |  | 0.11
|  | Utili di impresa (C) |  | 10% | di (A + B) |  | 1.69
|  | TOTALE (A + B + C) euro / m |  |  |  | 0% | 18.61
|  | Incidenza Manodopera sul totale |  | 19.4% |  |  | 3.61
|  | Incidenza Oneri di sicurezza sul totale |  | 0.59% |  |  | 0.11
Analisi | Codice dettaglio | Voce principale/Voce | Unità di misura | Quantità | Prezzo unitario | Scostamento % su anno | Importo
BOL24_97.01A.04.02.03 OPERE DI METANIZZAZIONE - FORNITURA E POSA IN OPERA DI TUBAZIONI IN ACCIAIO PER CONDOTTE GAS NATURALE POSA IN OPERA DI TUBAZIONI IN ACCIAIO PER CONDOTTE GAS NATURALE Posa in opera di tubazioni in acciaio per condotte gas naturale conformi al D.M. 16/04/2008. Il prezzo unitario include gli oneri di sfilamento dei tubi lungo il tracciato di posa, la scovolatura, la giunzione delle condotte a mezzo saldatura ad arco elettrico, eseguita da saldatori in possesso del relativo patentino di abilitazione secondo la norma UNI EN ISO 9606-1:2017, previo ravvivamento degli smussi a mezzo di lima o spazzolatura. Nell'esecuzione della saldatura la passata di penetrazione andrà eseguita con tecnica ascendente ed elettrodo cellulosico, mentre le passate di riempimento andranno realizzate con elettrodo basico. Il prezzo unitario comprende ogni lavoro accessorio per il migliore accoppiamento dei tubi, nonché la posa dei pezzi speciali (curve, valvole, riduzione, Tee, etc.) come indicati dalla D.L. o dal Committente. I pezzi speciali posti in opera saranno contabilizzati moltiplicando la lunghezza di 1,0 m per il coefficiente "a" come segue: curve e riduzioni a = 3, Tee e Tee di presa a = 6; per altri pezzi speciali non specificati verrà applicato il coefficiente a = 3. Nel prezzo si intendono inclusi gli oneri di svuotamento delle condotte dai depositi e corpi estranei, la fornitura degli elettrodi e dell'attrezzatura necessaria alla corretta esecuzione della saldatura, la fornitura e posa in opera dei manicotti in PE termoretraibili o del primer e dei nastri per il rifacimento del rivestimento isolante dei tubi, compreso il rifacimento del rivestimento isolante nei punti risultanti insufficientemente protetti, il collaudo elettrico della linea posata, considerandolo positivo al raggiungimento di almeno 50 MOhm*m² ed il collaudo idraulico secondo il D.M. 16/04/2008. Nel prezzo unitario è compreso il letto (spessore min. 5 cm), il rinfianco e la copertura (spessore min. 10 cm) con uno strato di sabbia di pezzatura 0,20 - 5,0 mm, qualora la tubazione sia posata in trincea. Il materiale dovrà essere posato a mano o con macchine leggere e costipato. L'eventuale movimentazione delle tubazioni attraverso l'impiego di mezzi d'opera è compresa nel prezzo e durante la stessa movimentazione/trasporto occorrerà mettere in atto tutti gli accorgimenti idonei a far sì che i tubi siano posati perfettamente integri. La lavorazione compensata nella presente descrizione deve rispettare quanto fissato dal D.M. 16.04.2008 in tema di interferenze con sottoservizi esistenti, mentre la fornitura e la posa in opera di tubi guaina di protezione in PVC in prossimità di parallelismi ed attraversamenti (sovrappassi e sottopassi) di infrastrutture esistenti, sarà compensata separatamente. Compresi nel prezzo risultano inoltre tutti gli oneri di collaudo in pressione delle tubazioni, con produzione di relativo tracciato manotermometrico secondo le pressioni e le durate fissate dal Capitolato Speciale d'Appalto. Nel prezzo risultano infine compresi i controlli non distruttivi (prove radiografiche delle saldature eseguite secondo UNI EN ISO 10675-1:2017) previsti dal Capitolato Speciale d'Appalto. Le prove radiografiche dovranno essere eseguite da personale qualificato secondo la norma UNI EN ISO 9712:2012. Il prezzo si intende comprensivo di tutti gli oneri per eseguire un lavoro a regola d'arte. Posa in opera di tubazioni in acciaio per condotte gas naturale, DN 40 (1 1/2") | Materiali
| BOL24_75.80.15.05.B | 05 - Basamento e rivestimento in sabbia B - sabbia 0,20 - 5 mm | m3 | 0.0973 | 34.32 | 0% | 3.34
| Totale Materiali | [5 empty] | 3.34
97
| BOL24_97.01A.04.06.03 | 06 - POSA IN OPERA DI TUBAZIONI IN ACCIAIO PER CONDOTTE GAS NATURALE - SENZA MEZZI D'OPERA PER LA MOVIMENTAZIONE DEI TUBI, SENZA STRATO DI SABBIA Posa in opera di tubazioni in acciaio per condotte gas naturale conformi al D.M. 16/04/2008. Il prezzo unitario include gli oneri di sfilamento dei tubi lungo il tracciato di posa, la scovolatura, la giunzione delle condotte a mezzo saldatura ad arco elettrico, eseguita da saldatori in possesso del relativo patentino di abilitazione secondo la norma UNI EN ISO 9606-1:2017, previo ravvivamento degli smussi a mezzo di lima o spazzolatura. Nell'esecuzione della saldatura la passata di penetrazione andrà eseguita con tecnica ascendente ed elettrodo cellulosico, mentre le passate di riempimento andranno realizzate con elettrodo basico. Il prezzo unitario comprende ogni lavoro accessorio per il migliore accoppiamento dei tubi, nonché la posa dei pezzi speciali (curve, valvole, riduzione, Tee, etc.) come indicati dalla D.L. o dal Committente. I pezzi speciali posti in opera saranno contabilizzati moltiplicando la lunghezza di 1,0 m per il coefficiente "a" come segue: curve e riduzioni a = 3, Tee a = 6; per altri pezzi speciali non specificati verrà applicato il coefficiente a = 3. Nel prezzo si intendono inclusi gli oneri di svuotamento delle condotte dai depositi e corpi estranei, la fornitura degli elettrodi e dell'attrezzatura necessaria alla corretta esecuzione della saldatura, la fornitura e posa in opera dei manicotti in PE termoretraibili o del primer e dei nastri per il rifacimento del rivestimento isolante dei tubi, compreso il rifacimento del rivestimento isolante nei punti risultanti insufficientemente protetti, il collaudo elettrico della linea posata, considerandolo positivo al raggiungimento di almeno 50 MOhm*m² ed il collaudo idraulico secondo il D.M. 16/04/2008. La lavorazione compensata nella presente descrizione deve rispettare quanto fissato dal D.M. 16.04.2008 in tema di interferenze con sottoservizi esistenti, mentre la fornitura e la posa in opera di tubi guaina di protezione in PVC in prossimità di parallelismi ed attraversamenti (sovrappassi e sottopassi) di infrastrutture esistenti, sarà compensata separatamente. Compresi nel prezzo risultano inoltre tutti gli oneri di collaudo in pressione delle tubazioni, con produzione di relativo tracciato manotermometrico secondo le pressioni e le durate fissate dal Capitolato Speciale d'Appalto. Nel prezzo risultano infine compresi i controlli non distruttivi (prove radiografiche delle saldature eseguite secondo UNI EN ISO 10675-1:2017) previsti dal Capitolato Speciale d'Appalto. Le prove radiografiche dovranno essere eseguite da personale qualificato secondo la norma UNI EN ISO 9712:2012. Il prezzo si intende comprensivo di tutti gli oneri per eseguire un lavoro a regola d'arte. 03 - Posa in opera di tubazioni in acciaio per condotte gas naturale, DN 40 (1 1/2") - senza mezzi d'opera per lo sfilamento/la movimentazione dei tubi, senza strato di sabbia | m | 1 | 12.66 | 0% | 12.66
| Totale BOL24_97 | [5 empty] | 12.66
|  | Totale Voci (A) |  |  |  | 0% | 16
|  | Spese generali (B) |  | 15% | di (A) |  | 2.4
|  | Di cui oneri di sicurezza afferenti l'impresa |  | 5.06% | di (B) |  | 0.12
|  | Utili di impresa (C) |  | 10% | di (A + B) |  | 1.84
|  | TOTALE (A + B + C) euro / m |  |  |  | 0% | 20.24
|  | Incidenza Manodopera sul totale |  | 20.95% |  |  | 4.24
|  | Incidenza Oneri di sicurezza sul totale |  | 0.59% |  |  | 0.12
Analisi | Codice dettaglio | Voce principale/Voce | Unità di misura | Quantità | Prezzo unitario | Scostamento % su anno | Importo
BOL24_97.01A.04.02.04 OPERE DI METANIZZAZIONE - FORNITURA E POSA IN OPERA DI TUBAZIONI IN ACCIAIO PER CONDOTTE GAS NATURALE POSA IN OPERA DI TUBAZIONI IN ACCIAIO PER CONDOTTE GAS NATURALE Posa in opera di tubazioni in acciaio per condotte gas naturale conformi al D.M. 16/04/2008. Il prezzo unitario include gli oneri di sfilamento dei tubi lungo il tracciato di posa, la scovolatura, la giunzione delle condotte a mezzo saldatura ad arco elettrico, eseguita da saldatori in possesso del relativo patentino di abilitazione secondo la norma UNI EN ISO 9606-1:2017, previo ravvivamento degli smussi a mezzo di lima o spazzolatura. Nell'esecuzione della saldatura la passata di penetrazione andrà eseguita con tecnica ascendente ed elettrodo cellulosico, mentre le passate di riempimento andranno realizzate con elettrodo basico. Il prezzo unitario comprende ogni lavoro accessorio per il migliore accoppiamento dei tubi, nonché la posa dei pezzi speciali (curve, valvole, riduzione, Tee, etc.) come indicati dalla D.L. o dal Committente. I pezzi speciali posti in opera saranno contabilizzati moltiplicando la lunghezza di 1,0 m per il coefficiente "a" come segue: curve e riduzioni a = 3, Tee e Tee di presa a = 6; per altri pezzi speciali non specificati verrà applicato il coefficiente a = 3. Nel prezzo si intendono inclusi gli oneri di svuotamento delle condotte dai depositi e corpi estranei, la fornitura degli elettrodi e dell'attrezzatura necessaria alla corretta esecuzione della saldatura, la fornitura e posa in opera dei manicotti in PE termoretraibili o del primer e dei nastri per il rifacimento del rivestimento isolante dei tubi, compreso il rifacimento del rivestimento isolante nei punti risultanti insufficientemente protetti, il collaudo elettrico della linea posata, considerandolo positivo al raggiungimento di almeno 50 MOhm*m² ed il collaudo idraulico secondo il D.M. 16/04/2008. Nel prezzo unitario è compreso il letto (spessore min. 5 cm), il rinfianco e la copertura (spessore min. 10 cm) con uno strato di sabbia di pezzatura 0,20 - 5,0 mm, qualora la tubazione sia posata in trincea. Il materiale dovrà essere posato a mano o con macchine leggere e costipato. L'eventuale movimentazione delle tubazioni attraverso l'impiego di mezzi d'opera è compresa nel prezzo e durante la stessa movimentazione/trasporto occorrerà mettere in atto tutti gli accorgimenti idonei a far sì che i tubi siano posati perfettamente integri. La lavorazione compensata nella presente descrizione deve rispettare quanto fissato dal D.M. 16.04.2008 in tema di interferenze con sottoservizi esistenti, mentre la fornitura e la posa in opera di tubi guaina di protezione in PVC in prossimità di parallelismi ed attraversamenti (sovrappassi e sottopassi) di infrastrutture esistenti, sarà compensata separatamente. Compresi nel prezzo risultano inoltre tutti gli oneri di collaudo in pressione delle tubazioni, con produzione di relativo tracciato manotermometrico secondo le pressioni e le durate fissate dal Capitolato Speciale d'Appalto. Nel prezzo risultano infine compresi i controlli non distruttivi (prove radiografiche delle saldature eseguite secondo UNI EN ISO 10675-1:2017) previsti dal Capitolato Speciale d'Appalto. Le prove radiografiche dovranno essere eseguite da personale qualificato secondo la norma UNI EN ISO 9712:2012. Il prezzo si intende comprensivo di tutti gli oneri per eseguire un lavoro a regola d'arte. Posa in opera di tubazioni in acciaio per condotte gas naturale, DN 50 (2") | Materiali
| BOL24_75.80.15.05.B | 05 - Basamento e rivestimento in sabbia B - sabbia 0,20 - 5 mm | m3 | 0.1023 | 34.32 | 0% | 3.51
| Totale Materiali | [5 empty] | 3.51
97
| BOL24_97.01A.04.06.04 | 06 - POSA IN OPERA DI TUBAZIONI IN ACCIAIO PER CONDOTTE GAS NATURALE - SENZA MEZZI D'OPERA PER LA MOVIMENTAZIONE DEI TUBI, SENZA STRATO DI SABBIA Posa in opera di tubazioni in acciaio per condotte gas naturale conformi al D.M. 16/04/2008. Il prezzo unitario include gli oneri di sfilamento dei tubi lungo il tracciato di posa, la scovolatura, la giunzione delle condotte a mezzo saldatura ad arco elettrico, eseguita da saldatori in possesso del relativo patentino di abilitazione secondo la norma UNI EN ISO 9606-1:2017, previo ravvivamento degli smussi a mezzo di lima o spazzolatura. Nell'esecuzione della saldatura la passata di penetrazione andrà eseguita con tecnica ascendente ed elettrodo cellulosico, mentre le passate di riempimento andranno realizzate con elettrodo basico. Il prezzo unitario comprende ogni lavoro accessorio per il migliore accoppiamento dei tubi, nonché la posa dei pezzi speciali (curve, valvole, riduzione, Tee, etc.) come indicati dalla D.L. o dal Committente. I pezzi speciali posti in opera saranno contabilizzati moltiplicando la lunghezza di 1,0 m per il coefficiente "a" come segue: curve e riduzioni a = 3, Tee a = 6; per altri pezzi speciali non specificati verrà applicato il coefficiente a = 3. Nel prezzo si intendono inclusi gli oneri di svuotamento delle condotte dai depositi e corpi estranei, la fornitura degli elettrodi e dell'attrezzatura necessaria alla corretta esecuzione della saldatura, la fornitura e posa in opera dei manicotti in PE termoretraibili o del primer e dei nastri per il rifacimento del rivestimento isolante dei tubi, compreso il rifacimento del rivestimento isolante nei punti risultanti insufficientemente protetti, il collaudo elettrico della linea posata, considerandolo positivo al raggiungimento di almeno 50 MOhm*m² ed il collaudo idraulico secondo il D.M. 16/04/2008. La lavorazione compensata nella presente descrizione deve rispettare quanto fissato dal D.M. 16.04.2008 in tema di interferenze con sottoservizi esistenti, mentre la fornitura e la posa in opera di tubi guaina di protezione in PVC in prossimità di parallelismi ed attraversamenti (sovrappassi e sottopassi) di infrastrutture esistenti, sarà compensata separatamente. Compresi nel prezzo risultano inoltre tutti gli oneri di collaudo in pressione delle tubazioni, con produzione di relativo tracciato manotermometrico secondo le pressioni e le durate fissate dal Capitolato Speciale d'Appalto. Nel prezzo risultano infine compresi i controlli non distruttivi (prove radiografiche delle saldature eseguite secondo UNI EN ISO 10675-1:2017) previsti dal Capitolato Speciale d'Appalto. Le prove radiografiche dovranno essere eseguite da personale qualificato secondo la norma UNI EN ISO 9712:2012. Il prezzo si intende comprensivo di tutti gli oneri per eseguire un lavoro a regola d'arte. 04 - Posa in opera di tubazioni in acciaio per condotte gas naturale, DN 50 (2") - senza mezzi d'opera per lo sfilamento/la movimentazione dei tubi, senza strato di sabbia | m | 1 | 14.06 | 0% | 14.06
| Totale BOL24_97 | [5 empty] | 14.06
|  | Totale Voci (A) |  |  |  | 0% | 17.57
|  | Spese generali (B) |  | 15% | di (A) |  | 2.64
|  | Di cui oneri di sicurezza afferenti l'impresa |  | 5.06% | di (B) |  | 0.13
|  | Utili di impresa (C) |  | 10% | di (A + B) |  | 2.02
|  | TOTALE (A + B + C) euro / m |  |  |  | 0% | 22.23
|  | Incidenza Manodopera sul totale |  | 23.75% |  |  | 5.28
|  | Incidenza Oneri di sicurezza sul totale |  | 0.58% |  |  | 0.13
Analisi | Codice dettaglio | Voce principale/Voce | Unità di misura | Quantità | Prezzo unitario | Scostamento % su anno | Importo
BOL24_97.01A.04.02.05 OPERE DI METANIZZAZIONE - FORNITURA E POSA IN OPERA DI TUBAZIONI IN ACCIAIO PER CONDOTTE GAS NATURALE POSA IN OPERA DI TUBAZIONI IN ACCIAIO PER CONDOTTE GAS NATURALE Posa in opera di tubazioni in acciaio per condotte gas naturale conformi al D.M. 16/04/2008. Il prezzo unitario include gli oneri di sfilamento dei tubi lungo il tracciato di posa, la scovolatura, la giunzione delle condotte a mezzo saldatura ad arco elettrico, eseguita da saldatori in possesso del relativo patentino di abilitazione secondo la norma UNI EN ISO 9606-1:2017, previo ravvivamento degli smussi a mezzo di lima o spazzolatura. Nell'esecuzione della saldatura la passata di penetrazione andrà eseguita con tecnica ascendente ed elettrodo cellulosico, mentre le passate di riempimento andranno realizzate con elettrodo basico. Il prezzo unitario comprende ogni lavoro accessorio per il migliore accoppiamento dei tubi, nonché la posa dei pezzi speciali (curve, valvole, riduzione, Tee, etc.) come indicati dalla D.L. o dal Committente. I pezzi speciali posti in opera saranno contabilizzati moltiplicando la lunghezza di 1,0 m per il coefficiente "a" come segue: curve e riduzioni a = 3, Tee e Tee di presa a = 6; per altri pezzi speciali non specificati verrà applicato il coefficiente a = 3. Nel prezzo si intendono inclusi gli oneri di svuotamento delle condotte dai depositi e corpi estranei, la fornitura degli elettrodi e dell'attrezzatura necessaria alla corretta esecuzione della saldatura, la fornitura e posa in opera dei manicotti in PE termoretraibili o del primer e dei nastri per il rifacimento del rivestimento isolante dei tubi, compreso il rifacimento del rivestimento isolante nei punti risultanti insufficientemente protetti, il collaudo elettrico della linea posata, considerandolo positivo al raggiungimento di almeno 50 MOhm*m² ed il collaudo idraulico secondo il D.M. 16/04/2008. Nel prezzo unitario è compreso il letto (spessore min. 5 cm), il rinfianco e la copertura (spessore min. 10 cm) con uno strato di sabbia di pezzatura 0,20 - 5,0 mm, qualora la tubazione sia posata in trincea. Il materiale dovrà essere posato a mano o con macchine leggere e costipato. L'eventuale movimentazione delle tubazioni attraverso l'impiego di mezzi d'opera è compresa nel prezzo e durante la stessa movimentazione/trasporto occorrerà mettere in atto tutti gli accorgimenti idonei a far sì che i tubi siano posati perfettamente integri. La lavorazione compensata nella presente descrizione deve rispettare quanto fissato dal D.M. 16.04.2008 in tema di interferenze con sottoservizi esistenti, mentre la fornitura e la posa in opera di tubi guaina di protezione in PVC in prossimità di parallelismi ed attraversamenti (sovrappassi e sottopassi) di infrastrutture esistenti, sarà compensata separatamente. Compresi nel prezzo risultano inoltre tutti gli oneri di collaudo in pressione delle tubazioni, con produzione di relativo tracciato manotermometrico secondo le pressioni e le durate fissate dal Capitolato Speciale d'Appalto. Nel prezzo risultano infine compresi i controlli non distruttivi (prove radiografiche delle saldature eseguite secondo UNI EN ISO 10675-1:2017) previsti dal Capitolato Speciale d'Appalto. Le prove radiografiche dovranno essere eseguite da personale qualificato secondo la norma UNI EN ISO 9712:2012. Il prezzo si intende comprensivo di tutti gli oneri per eseguire un lavoro a regola d'arte. Posa in opera di tubazioni in acciaio per condotte gas naturale, DN 65 (2 1/2") | Materiali
| BOL24_75.80.15.05.B | 05 - Basamento e rivestimento in sabbia B - sabbia 0,20 - 5 mm | m3 | 0.1085 | 34.32 | 0% | 3.72
| Totale Materiali | [5 empty] | 3.72
97
| BOL24_97.01A.04.06.05 | 06 - POSA IN OPERA DI TUBAZIONI IN ACCIAIO PER CONDOTTE GAS NATURALE - SENZA MEZZI D'OPERA PER LA MOVIMENTAZIONE DEI TUBI, SENZA STRATO DI SABBIA Posa in opera di tubazioni in acciaio per condotte gas naturale conformi al D.M. 16/04/2008. Il prezzo unitario include gli oneri di sfilamento dei tubi lungo il tracciato di posa, la scovolatura, la giunzione delle condotte a mezzo saldatura ad arco elettrico, eseguita da saldatori in possesso del relativo patentino di abilitazione secondo la norma UNI EN ISO 9606-1:2017, previo ravvivamento degli smussi a mezzo di lima o spazzolatura. Nell'esecuzione della saldatura la passata di penetrazione andrà eseguita con tecnica ascendente ed elettrodo cellulosico, mentre le passate di riempimento andranno realizzate con elettrodo basico. Il prezzo unitario comprende ogni lavoro accessorio per il migliore accoppiamento dei tubi, nonché la posa dei pezzi speciali (curve, valvole, riduzione, Tee, etc.) come indicati dalla D.L. o dal Committente. I pezzi speciali posti in opera saranno contabilizzati moltiplicando la lunghezza di 1,0 m per il coefficiente "a" come segue: curve e riduzioni a = 3, Tee a = 6; per altri pezzi speciali non specificati verrà applicato il coefficiente a = 3. Nel prezzo si intendono inclusi gli oneri di svuotamento delle condotte dai depositi e corpi estranei, la fornitura degli elettrodi e dell'attrezzatura necessaria alla corretta esecuzione della saldatura, la fornitura e posa in opera dei manicotti in PE termoretraibili o del primer e dei nastri per il rifacimento del rivestimento isolante dei tubi, compreso il rifacimento del rivestimento isolante nei punti risultanti insufficientemente protetti, il collaudo elettrico della linea posata, considerandolo positivo al raggiungimento di almeno 50 MOhm*m² ed il collaudo idraulico secondo il D.M. 16/04/2008. La lavorazione compensata nella presente descrizione deve rispettare quanto fissato dal D.M. 16.04.2008 in tema di interferenze con sottoservizi esistenti, mentre la fornitura e la posa in opera di tubi guaina di protezione in PVC in prossimità di parallelismi ed attraversamenti (sovrappassi e sottopassi) di infrastrutture esistenti, sarà compensata separatamente. Compresi nel prezzo risultano inoltre tutti gli oneri di collaudo in pressione delle tubazioni, con produzione di relativo tracciato manotermometrico secondo le pressioni e le durate fissate dal Capitolato Speciale d'Appalto. Nel prezzo risultano infine compresi i controlli non distruttivi (prove radiografiche delle saldature eseguite secondo UNI EN ISO 10675-1:2017) previsti dal Capitolato Speciale d'Appalto. Le prove radiografiche dovranno essere eseguite da personale qualificato secondo la norma UNI EN ISO 9712:2012. Il prezzo si intende comprensivo di tutti gli oneri per eseguire un lavoro a regola d'arte. 05 - Posa in opera di tubazioni in acciaio per condotte gas naturale, DN 65 (2 1/2") - senza mezzi d'opera per lo sfilamento/la movimentazione dei tubi, senza strato di sabbia | m | 1 | 14.53 | 0% | 14.53
| Totale BOL24_97 | [5 empty] | 14.53
|  | Totale Voci (A) |  |  |  | 0% | 18.25
|  | Spese generali (B) |  | 15% | di (A) |  | 2.74
|  | Di cui oneri di sicurezza afferenti l'impresa |  | 5.06% | di (B) |  | 0.14
|  | Utili di impresa (C) |  | 10% | di (A + B) |  | 2.1
|  | TOTALE (A + B + C) euro / m |  |  |  | 0% | 23.09
|  | Incidenza Manodopera sul totale |  | 24.12% |  |  | 5.57
|  | Incidenza Oneri di sicurezza sul totale |  | 0.61% |  |  | 0.14
Analisi | Codice dettaglio | Voce principale/Voce | Unità di misura | Quantità | Prezzo unitario | Scostamento % su anno | Importo
BOL24_97.01A.04.02.06 OPERE DI METANIZZAZIONE - FORNITURA E POSA IN OPERA DI TUBAZIONI IN ACCIAIO PER CONDOTTE GAS NATURALE POSA IN OPERA DI TUBAZIONI IN ACCIAIO PER CONDOTTE GAS NATURALE Posa in opera di tubazioni in acciaio per condotte gas naturale conformi al D.M. 16/04/2008. Il prezzo unitario include gli oneri di sfilamento dei tubi lungo il tracciato di posa, la scovolatura, la giunzione delle condotte a mezzo saldatura ad arco elettrico, eseguita da saldatori in possesso del relativo patentino di abilitazione secondo la norma UNI EN ISO 9606-1:2017, previo ravvivamento degli smussi a mezzo di lima o spazzolatura. Nell'esecuzione della saldatura la passata di penetrazione andrà eseguita con tecnica ascendente ed elettrodo cellulosico, mentre le passate di riempimento andranno realizzate con elettrodo basico. Il prezzo unitario comprende ogni lavoro accessorio per il migliore accoppiamento dei tubi, nonché la posa dei pezzi speciali (curve, valvole, riduzione, Tee, etc.) come indicati dalla D.L. o dal Committente. I pezzi speciali posti in opera saranno contabilizzati moltiplicando la lunghezza di 1,0 m per il coefficiente "a" come segue: curve e riduzioni a = 3, Tee e Tee di presa a = 6; per altri pezzi speciali non specificati verrà applicato il coefficiente a = 3. Nel prezzo si intendono inclusi gli oneri di svuotamento delle condotte dai depositi e corpi estranei, la fornitura degli elettrodi e dell'attrezzatura necessaria alla corretta esecuzione della saldatura, la fornitura e posa in opera dei manicotti in PE termoretraibili o del primer e dei nastri per il rifacimento del rivestimento isolante dei tubi, compreso il rifacimento del rivestimento isolante nei punti risultanti insufficientemente protetti, il collaudo elettrico della linea posata, considerandolo positivo al raggiungimento di almeno 50 MOhm*m² ed il collaudo idraulico secondo il D.M. 16/04/2008. Nel prezzo unitario è compreso il letto (spessore min. 5 cm), il rinfianco e la copertura (spessore min. 10 cm) con uno strato di sabbia di pezzatura 0,20 - 5,0 mm, qualora la tubazione sia posata in trincea. Il materiale dovrà essere posato a mano o con macchine leggere e costipato. L'eventuale movimentazione delle tubazioni attraverso l'impiego di mezzi d'opera è compresa nel prezzo e durante la stessa movimentazione/trasporto occorrerà mettere in atto tutti gli accorgimenti idonei a far sì che i tubi siano posati perfettamente integri. La lavorazione compensata nella presente descrizione deve rispettare quanto fissato dal D.M. 16.04.2008 in tema di interferenze con sottoservizi esistenti, mentre la fornitura e la posa in opera di tubi guaina di protezione in PVC in prossimità di parallelismi ed attraversamenti (sovrappassi e sottopassi) di infrastrutture esistenti, sarà compensata separatamente. Compresi nel prezzo risultano inoltre tutti gli oneri di collaudo in pressione delle tubazioni, con produzione di relativo tracciato manotermometrico secondo le pressioni e le durate fissate dal Capitolato Speciale d'Appalto. Nel prezzo risultano infine compresi i controlli non distruttivi (prove radiografiche delle saldature eseguite secondo UNI EN ISO 10675-1:2017) previsti dal Capitolato Speciale d'Appalto. Le prove radiografiche dovranno essere eseguite da personale qualificato secondo la norma UNI EN ISO 9712:2012. Il prezzo si intende comprensivo di tutti gli oneri per eseguire un lavoro a regola d'arte. Posa in opera di tubazioni in acciaio per condotte gas naturale, DN 80 (3") | Materiali
| BOL24_75.80.15.05.B | 05 - Basamento e rivestimento in sabbia B - sabbia 0,20 - 5 mm | m3 | 0.1371 | 34.32 | 0% | 4.71
| Totale Materiali | [5 empty] | 4.71
97
| BOL24_97.01A.04.06.06 | 06 - POSA IN OPERA DI TUBAZIONI IN ACCIAIO PER CONDOTTE GAS NATURALE - SENZA MEZZI D'OPERA PER LA MOVIMENTAZIONE DEI TUBI, SENZA STRATO DI SABBIA Posa in opera di tubazioni in acciaio per condotte gas naturale conformi al D.M. 16/04/2008. Il prezzo unitario include gli oneri di sfilamento dei tubi lungo il tracciato di posa, la scovolatura, la giunzione delle condotte a mezzo saldatura ad arco elettrico, eseguita da saldatori in possesso del relativo patentino di abilitazione secondo la norma UNI EN ISO 9606-1:2017, previo ravvivamento degli smussi a mezzo di lima o spazzolatura. Nell'esecuzione della saldatura la passata di penetrazione andrà eseguita con tecnica ascendente ed elettrodo cellulosico, mentre le passate di riempimento andranno realizzate con elettrodo basico. Il prezzo unitario comprende ogni lavoro accessorio per il migliore accoppiamento dei tubi, nonché la posa dei pezzi speciali (curve, valvole, riduzione, Tee, etc.) come indicati dalla D.L. o dal Committente. I pezzi speciali posti in opera saranno contabilizzati moltiplicando la lunghezza di 1,0 m per il coefficiente "a" come segue: curve e riduzioni a = 3, Tee a = 6; per altri pezzi speciali non specificati verrà applicato il coefficiente a = 3. Nel prezzo si intendono inclusi gli oneri di svuotamento delle condotte dai depositi e corpi estranei, la fornitura degli elettrodi e dell'attrezzatura necessaria alla corretta esecuzione della saldatura, la fornitura e posa in opera dei manicotti in PE termoretraibili o del primer e dei nastri per il rifacimento del rivestimento isolante dei tubi, compreso il rifacimento del rivestimento isolante nei punti risultanti insufficientemente protetti, il collaudo elettrico della linea posata, considerandolo positivo al raggiungimento di almeno 50 MOhm*m² ed il collaudo idraulico secondo il D.M. 16/04/2008. La lavorazione compensata nella presente descrizione deve rispettare quanto fissato dal D.M. 16.04.2008 in tema di interferenze con sottoservizi esistenti, mentre la fornitura e la posa in opera di tubi guaina di protezione in PVC in prossimità di parallelismi ed attraversamenti (sovrappassi e sottopassi) di infrastrutture esistenti, sarà compensata separatamente. Compresi nel prezzo risultano inoltre tutti gli oneri di collaudo in pressione delle tubazioni, con produzione di relativo tracciato manotermometrico secondo le pressioni e le durate fissate dal Capitolato Speciale d'Appalto. Nel prezzo risultano infine compresi i controlli non distruttivi (prove radiografiche delle saldature eseguite secondo UNI EN ISO 10675-1:2017) previsti dal Capitolato Speciale d'Appalto. Le prove radiografiche dovranno essere eseguite da personale qualificato secondo la norma UNI EN ISO 9712:2012. Il prezzo si intende comprensivo di tutti gli oneri per eseguire un lavoro a regola d'arte. 06 - Posa in opera di tubazioni in acciaio per condotte gas naturale, DN 80 (3") - senza mezzi d'opera per lo sfilamento/la movimentazione dei tubi, senza strato di sabbia | m | 1 | 14.88 | 0% | 14.88
| Totale BOL24_97 | [5 empty] | 14.88
|  | Totale Voci (A) |  |  |  | 0% | 19.59
|  | Spese generali (B) |  | 15% | di (A) |  | 2.94
|  | Di cui oneri di sicurezza afferenti l'impresa |  | 5.06% | di (B) |  | 0.15
|  | Utili di impresa (C) |  | 10% | di (A + B) |  | 2.25
|  | TOTALE (A + B + C) euro / m |  |  |  | 0% | 24.78
|  | Incidenza Manodopera sul totale |  | 24.25% |  |  | 6.01
|  | Incidenza Oneri di sicurezza sul totale |  | 0.61% |  |  | 0.15
Analisi | Codice dettaglio | Voce principale/Voce | Unità di misura | Quantità | Prezzo unitario | Scostamento % su anno | Importo
BOL24_97.01A.04.02.07 OPERE DI METANIZZAZIONE - FORNITURA E POSA IN OPERA DI TUBAZIONI IN ACCIAIO PER CONDOTTE GAS NATURALE POSA IN OPERA DI TUBAZIONI IN ACCIAIO PER CONDOTTE GAS NATURALE Posa in opera di tubazioni in acciaio per condotte gas naturale conformi al D.M. 16/04/2008. Il prezzo unitario include gli oneri di sfilamento dei tubi lungo il tracciato di posa, la scovolatura, la giunzione delle condotte a mezzo saldatura ad arco elettrico, eseguita da saldatori in possesso del relativo patentino di abilitazione secondo la norma UNI EN ISO 9606-1:2017, previo ravvivamento degli smussi a mezzo di lima o spazzolatura. Nell'esecuzione della saldatura la passata di penetrazione andrà eseguita con tecnica ascendente ed elettrodo cellulosico, mentre le passate di riempimento andranno realizzate con elettrodo basico. Il prezzo unitario comprende ogni lavoro accessorio per il migliore accoppiamento dei tubi, nonché la posa dei pezzi speciali (curve, valvole, riduzione, Tee, etc.) come indicati dalla D.L. o dal Committente. I pezzi speciali posti in opera saranno contabilizzati moltiplicando la lunghezza di 1,0 m per il coefficiente "a" come segue: curve e riduzioni a = 3, Tee e Tee di presa a = 6; per altri pezzi speciali non specificati verrà applicato il coefficiente a = 3. Nel prezzo si intendono inclusi gli oneri di svuotamento delle condotte dai depositi e corpi estranei, la fornitura degli elettrodi e dell'attrezzatura necessaria alla corretta esecuzione della saldatura, la fornitura e posa in opera dei manicotti in PE termoretraibili o del primer e dei nastri per il rifacimento del rivestimento isolante dei tubi, compreso il rifacimento del rivestimento isolante nei punti risultanti insufficientemente protetti, il collaudo elettrico della linea posata, considerandolo positivo al raggiungimento di almeno 50 MOhm*m² ed il collaudo idraulico secondo il D.M. 16/04/2008. Nel prezzo unitario è compreso il letto (spessore min. 5 cm), il rinfianco e la copertura (spessore min. 10 cm) con uno strato di sabbia di pezzatura 0,20 - 5,0 mm, qualora la tubazione sia posata in trincea. Il materiale dovrà essere posato a mano o con macchine leggere e costipato. L'eventuale movimentazione delle tubazioni attraverso l'impiego di mezzi d'opera è compresa nel prezzo e durante la stessa movimentazione/trasporto occorrerà mettere in atto tutti gli accorgimenti idonei a far sì che i tubi siano posati perfettamente integri. La lavorazione compensata nella presente descrizione deve rispettare quanto fissato dal D.M. 16.04.2008 in tema di interferenze con sottoservizi esistenti, mentre la fornitura e la posa in opera di tubi guaina di protezione in PVC in prossimità di parallelismi ed attraversamenti (sovrappassi e sottopassi) di infrastrutture esistenti, sarà compensata separatamente. Compresi nel prezzo risultano inoltre tutti gli oneri di collaudo in pressione delle tubazioni, con produzione di relativo tracciato manotermometrico secondo le pressioni e le durate fissate dal Capitolato Speciale d'Appalto. Nel prezzo risultano infine compresi i controlli non distruttivi (prove radiografiche delle saldature eseguite secondo UNI EN ISO 10675-1:2017) previsti dal Capitolato Speciale d'Appalto. Le prove radiografiche dovranno essere eseguite da personale qualificato secondo la norma UNI EN ISO 9712:2012. Il prezzo si intende comprensivo di tutti gli oneri per eseguire un lavoro a regola d'arte. Posa in opera di tubazioni in acciaio per condotte gas naturale, DN 100 (4") | Noli
| BOL24_01.02.03.04.D | 04 - Escavatore idraulico gommato, potenza motore: D - Escavatore idraulico gommato, potenza motore: da 77 a 101 kW (103 - 136 HP) | h | 0.0278 | 87.86 | 0% | 2.44
| Totale Noli | [5 empty] | 2.44
Materiali
| BOL24_75.80.15.05.B | 05 - Basamento e rivestimento in sabbia B - sabbia 0,20 - 5 mm | m3 | 0.1483 | 34.32 | 0% | 5.09
| Totale Materiali | [5 empty] | 5.09
97
| BOL24_97.01A.04.06.07 | 06 - POSA IN OPERA DI TUBAZIONI IN ACCIAIO PER CONDOTTE GAS NATURALE - SENZA MEZZI D'OPERA PER LA MOVIMENTAZIONE DEI TUBI, SENZA STRATO DI SABBIA Posa in opera di tubazioni in acciaio per condotte gas naturale conformi al D.M. 16/04/2008. Il prezzo unitario include gli oneri di sfilamento dei tubi lungo il tracciato di posa, la scovolatura, la giunzione delle condotte a mezzo saldatura ad arco elettrico, eseguita da saldatori in possesso del relativo patentino di abilitazione secondo la norma UNI EN ISO 9606-1:2017, previo ravvivamento degli smussi a mezzo di lima o spazzolatura. Nell'esecuzione della saldatura la passata di penetrazione andrà eseguita con tecnica ascendente ed elettrodo cellulosico, mentre le passate di riempimento andranno realizzate con elettrodo basico. Il prezzo unitario comprende ogni lavoro accessorio per il migliore accoppiamento dei tubi, nonché la posa dei pezzi speciali (curve, valvole, riduzione, Tee, etc.) come indicati dalla D.L. o dal Committente. I pezzi speciali posti in opera saranno contabilizzati moltiplicando la lunghezza di 1,0 m per il coefficiente "a" come segue: curve e riduzioni a = 3, Tee a = 6; per altri pezzi speciali non specificati verrà applicato il coefficiente a = 3. Nel prezzo si intendono inclusi gli oneri di svuotamento delle condotte dai depositi e corpi estranei, la fornitura degli elettrodi e dell'attrezzatura necessaria alla corretta esecuzione della saldatura, la fornitura e posa in opera dei manicotti in PE termoretraibili o del primer e dei nastri per il rifacimento del rivestimento isolante dei tubi, compreso il rifacimento del rivestimento isolante nei punti risultanti insufficientemente protetti, il collaudo elettrico della linea posata, considerandolo positivo al raggiungimento di almeno 50 MOhm*m² ed il collaudo idraulico secondo il D.M. 16/04/2008. La lavorazione compensata nella presente descrizione deve rispettare quanto fissato dal D.M. 16.04.2008 in tema di interferenze con sottoservizi esistenti, mentre la fornitura e la posa in opera di tubi guaina di protezione in PVC in prossimità di parallelismi ed attraversamenti (sovrappassi e sottopassi) di infrastrutture esistenti, sarà compensata separatamente. Compresi nel prezzo risultano inoltre tutti gli oneri di collaudo in pressione delle tubazioni, con produzione di relativo tracciato manotermometrico secondo le pressioni e le durate fissate dal Capitolato Speciale d'Appalto. Nel prezzo risultano infine compresi i controlli non distruttivi (prove radiografiche delle saldature eseguite secondo UNI EN ISO 10675-1:2017) previsti dal Capitolato Speciale d'Appalto. Le prove radiografiche dovranno essere eseguite da personale qualificato secondo la norma UNI EN ISO 9712:2012. Il prezzo si intende comprensivo di tutti gli oneri per eseguire un lavoro a regola d'arte. 07 - Posa in opera di tubazioni in acciaio per condotte gas naturale, DN 100 (4") - senza mezzi d'opera per lo sfilamento/la movimentazione dei tubi, senza strato di sabbia | m | 1 | 14.75 | 0% | 14.75
| Totale BOL24_97 | [5 empty] | 14.75
|  | Totale Voci (A) |  |  |  | 0% | 22.28
|  | Spese generali (B) |  | 15% | di (A) |  | 3.34
|  | Di cui oneri di sicurezza afferenti l'impresa |  | 5.06% | di (B) |  | 0.17
|  | Utili di impresa (C) |  | 10% | di (A + B) |  | 2.56
|  | TOTALE (A + B + C) euro / m |  |  |  | 0% | 28.18
|  | Incidenza Manodopera sul totale |  | 29.91% |  |  | 8.43
|  | Incidenza Oneri di sicurezza sul totale |  | 0.6% |  |  | 0.17
Analisi | Codice dettaglio | Voce principale/Voce | Unità di misura | Quantità | Prezzo unitario | Scostamento % su anno | Importo
BOL24_97.01A.04.02.08 OPERE DI METANIZZAZIONE - FORNITURA E POSA IN OPERA DI TUBAZIONI IN ACCIAIO PER CONDOTTE GAS NATURALE POSA IN OPERA DI TUBAZIONI IN ACCIAIO PER CONDOTTE GAS NATURALE Posa in opera di tubazioni in acciaio per condotte gas naturale conformi al D.M. 16/04/2008. Il prezzo unitario include gli oneri di sfilamento dei tubi lungo il tracciato di posa, la scovolatura, la giunzione delle condotte a mezzo saldatura ad arco elettrico, eseguita da saldatori in possesso del relativo patentino di abilitazione secondo la norma UNI EN ISO 9606-1:2017, previo ravvivamento degli smussi a mezzo di lima o spazzolatura. Nell'esecuzione della saldatura la passata di penetrazione andrà eseguita con tecnica ascendente ed elettrodo cellulosico, mentre le passate di riempimento andranno realizzate con elettrodo basico. Il prezzo unitario comprende ogni lavoro accessorio per il migliore accoppiamento dei tubi, nonché la posa dei pezzi speciali (curve, valvole, riduzione, Tee, etc.) come indicati dalla D.L. o dal Committente. I pezzi speciali posti in opera saranno contabilizzati moltiplicando la lunghezza di 1,0 m per il coefficiente "a" come segue: curve e riduzioni a = 3, Tee e Tee di presa a = 6; per altri pezzi speciali non specificati verrà applicato il coefficiente a = 3. Nel prezzo si intendono inclusi gli oneri di svuotamento delle condotte dai depositi e corpi estranei, la fornitura degli elettrodi e dell'attrezzatura necessaria alla corretta esecuzione della saldatura, la fornitura e posa in opera dei manicotti in PE termoretraibili o del primer e dei nastri per il rifacimento del rivestimento isolante dei tubi, compreso il rifacimento del rivestimento isolante nei punti risultanti insufficientemente protetti, il collaudo elettrico della linea posata, considerandolo positivo al raggiungimento di almeno 50 MOhm*m² ed il collaudo idraulico secondo il D.M. 16/04/2008. Nel prezzo unitario è compreso il letto (spessore min. 5 cm), il rinfianco e la copertura (spessore min. 10 cm) con uno strato di sabbia di pezzatura 0,20 - 5,0 mm, qualora la tubazione sia posata in trincea. Il materiale dovrà essere posato a mano o con macchine leggere e costipato. L'eventuale movimentazione delle tubazioni attraverso l'impiego di mezzi d'opera è compresa nel prezzo e durante la stessa movimentazione/trasporto occorrerà mettere in atto tutti gli accorgimenti idonei a far sì che i tubi siano posati perfettamente integri. La lavorazione compensata nella presente descrizione deve rispettare quanto fissato dal D.M. 16.04.2008 in tema di interferenze con sottoservizi esistenti, mentre la fornitura e la posa in opera di tubi guaina di protezione in PVC in prossimità di parallelismi ed attraversamenti (sovrappassi e sottopassi) di infrastrutture esistenti, sarà compensata separatamente. Compresi nel prezzo risultano inoltre tutti gli oneri di collaudo in pressione delle tubazioni, con produzione di relativo tracciato manotermometrico secondo le pressioni e le durate fissate dal Capitolato Speciale d'Appalto. Nel prezzo risultano infine compresi i controlli non distruttivi (prove radiografiche delle saldature eseguite secondo UNI EN ISO 10675-1:2017) previsti dal Capitolato Speciale d'Appalto. Le prove radiografiche dovranno essere eseguite da personale qualificato secondo la norma UNI EN ISO 9712:2012. Il prezzo si intende comprensivo di tutti gli oneri per eseguire un lavoro a regola d'arte. Posa in opera di tubazioni in acciaio per condotte gas naturale, DN 125 (5") | Noli
| BOL24_01.02.03.04.D | 04 - Escavatore idraulico gommato, potenza motore: D - Escavatore idraulico gommato, potenza motore: da 77 a 101 kW (103 - 136 HP) | h | 0.0347 | 87.86 | 0% | 3.05
| Totale Noli | [5 empty] | 3.05
Materiali
| BOL24_75.80.15.05.B | 05 - Basamento e rivestimento in sabbia B - sabbia 0,20 - 5 mm | m3 | 0.1875 | 34.32 | 0% | 6.44
| Totale Materiali | [5 empty] | 6.44
97
| BOL24_97.01A.04.06.08 | 06 - POSA IN OPERA DI TUBAZIONI IN ACCIAIO PER CONDOTTE GAS NATURALE - SENZA MEZZI D'OPERA PER LA MOVIMENTAZIONE DEI TUBI, SENZA STRATO DI SABBIA Posa in opera di tubazioni in acciaio per condotte gas naturale conformi al D.M. 16/04/2008. Il prezzo unitario include gli oneri di sfilamento dei tubi lungo il tracciato di posa, la scovolatura, la giunzione delle condotte a mezzo saldatura ad arco elettrico, eseguita da saldatori in possesso del relativo patentino di abilitazione secondo la norma UNI EN ISO 9606-1:2017, previo ravvivamento degli smussi a mezzo di lima o spazzolatura. Nell'esecuzione della saldatura la passata di penetrazione andrà eseguita con tecnica ascendente ed elettrodo cellulosico, mentre le passate di riempimento andranno realizzate con elettrodo basico. Il prezzo unitario comprende ogni lavoro accessorio per il migliore accoppiamento dei tubi, nonché la posa dei pezzi speciali (curve, valvole, riduzione, Tee, etc.) come indicati dalla D.L. o dal Committente. I pezzi speciali posti in opera saranno contabilizzati moltiplicando la lunghezza di 1,0 m per il coefficiente "a" come segue: curve e riduzioni a = 3, Tee a = 6; per altri pezzi speciali non specificati verrà applicato il coefficiente a = 3. Nel prezzo si intendono inclusi gli oneri di svuotamento delle condotte dai depositi e corpi estranei, la fornitura degli elettrodi e dell'attrezzatura necessaria alla corretta esecuzione della saldatura, la fornitura e posa in opera dei manicotti in PE termoretraibili o del primer e dei nastri per il rifacimento del rivestimento isolante dei tubi, compreso il rifacimento del rivestimento isolante nei punti risultanti insufficientemente protetti, il collaudo elettrico della linea posata, considerandolo positivo al raggiungimento di almeno 50 MOhm*m² ed il collaudo idraulico secondo il D.M. 16/04/2008. La lavorazione compensata nella presente descrizione deve rispettare quanto fissato dal D.M. 16.04.2008 in tema di interferenze con sottoservizi esistenti, mentre la fornitura e la posa in opera di tubi guaina di protezione in PVC in prossimità di parallelismi ed attraversamenti (sovrappassi e sottopassi) di infrastrutture esistenti, sarà compensata separatamente. Compresi nel prezzo risultano inoltre tutti gli oneri di collaudo in pressione delle tubazioni, con produzione di relativo tracciato manotermometrico secondo le pressioni e le durate fissate dal Capitolato Speciale d'Appalto. Nel prezzo risultano infine compresi i controlli non distruttivi (prove radiografiche delle saldature eseguite secondo UNI EN ISO 10675-1:2017) previsti dal Capitolato Speciale d'Appalto. Le prove radiografiche dovranno essere eseguite da personale qualificato secondo la norma UNI EN ISO 9712:2012. Il prezzo si intende comprensivo di tutti gli oneri per eseguire un lavoro a regola d'arte. 08 - Posa in opera di tubazioni in acciaio per condotte gas naturale, DN 125 (5") - senza mezzi d'opera per lo sfilamento/la movimentazione dei tubi, senza strato di sabbia | m | 1 | 15.22 | 0% | 15.22
| Totale BOL24_97 | [5 empty] | 15.22
|  | Totale Voci (A) |  |  |  | 0% | 24.71
|  | Spese generali (B) |  | 15% | di (A) |  | 3.71
|  | Di cui oneri di sicurezza afferenti l'impresa |  | 5.06% | di (B) |  | 0.19
|  | Utili di impresa (C) |  | 10% | di (A + B) |  | 2.84
|  | TOTALE (A + B + C) euro / m |  |  |  | 0% | 31.26
|  | Incidenza Manodopera sul totale |  | 28.82% |  |  | 9.01
|  | Incidenza Oneri di sicurezza sul totale |  | 0.61% |  |  | 0.19
Analisi | Codice dettaglio | Voce principale/Voce | Unità di misura | Quantità | Prezzo unitario | Scostamento % su anno | Importo
BOL24_97.01A.04.02.09 OPERE DI METANIZZAZIONE - FORNITURA E POSA IN OPERA DI TUBAZIONI IN ACCIAIO PER CONDOTTE GAS NATURALE POSA IN OPERA DI TUBAZIONI IN ACCIAIO PER CONDOTTE GAS NATURALE Posa in opera di tubazioni in acciaio per condotte gas naturale conformi al D.M. 16/04/2008. Il prezzo unitario include gli oneri di sfilamento dei tubi lungo il tracciato di posa, la scovolatura, la giunzione delle condotte a mezzo saldatura ad arco elettrico, eseguita da saldatori in possesso del relativo patentino di abilitazione secondo la norma UNI EN ISO 9606-1:2017, previo ravvivamento degli smussi a mezzo di lima o spazzolatura. Nell'esecuzione della saldatura la passata di penetrazione andrà eseguita con tecnica ascendente ed elettrodo cellulosico, mentre le passate di riempimento andranno realizzate con elettrodo basico. Il prezzo unitario comprende ogni lavoro accessorio per il migliore accoppiamento dei tubi, nonché la posa dei pezzi speciali (curve, valvole, riduzione, Tee, etc.) come indicati dalla D.L. o dal Committente. I pezzi speciali posti in opera saranno contabilizzati moltiplicando la lunghezza di 1,0 m per il coefficiente "a" come segue: curve e riduzioni a = 3, Tee e Tee di presa a = 6; per altri pezzi speciali non specificati verrà applicato il coefficiente a = 3. Nel prezzo si intendono inclusi gli oneri di svuotamento delle condotte dai depositi e corpi estranei, la fornitura degli elettrodi e dell'attrezzatura necessaria alla corretta esecuzione della saldatura, la fornitura e posa in opera dei manicotti in PE termoretraibili o del primer e dei nastri per il rifacimento del rivestimento isolante dei tubi, compreso il rifacimento del rivestimento isolante nei punti risultanti insufficientemente protetti, il collaudo elettrico della linea posata, considerandolo positivo al raggiungimento di almeno 50 MOhm*m² ed il collaudo idraulico secondo il D.M. 16/04/2008. Nel prezzo unitario è compreso il letto (spessore min. 5 cm), il rinfianco e la copertura (spessore min. 10 cm) con uno strato di sabbia di pezzatura 0,20 - 5,0 mm, qualora la tubazione sia posata in trincea. Il materiale dovrà essere posato a mano o con macchine leggere e costipato. L'eventuale movimentazione delle tubazioni attraverso l'impiego di mezzi d'opera è compresa nel prezzo e durante la stessa movimentazione/trasporto occorrerà mettere in atto tutti gli accorgimenti idonei a far sì che i tubi siano posati perfettamente integri. La lavorazione compensata nella presente descrizione deve rispettare quanto fissato dal D.M. 16.04.2008 in tema di interferenze con sottoservizi esistenti, mentre la fornitura e la posa in opera di tubi guaina di protezione in PVC in prossimità di parallelismi ed attraversamenti (sovrappassi e sottopassi) di infrastrutture esistenti, sarà compensata separatamente. Compresi nel prezzo risultano inoltre tutti gli oneri di collaudo in pressione delle tubazioni, con produzione di relativo tracciato manotermometrico secondo le pressioni e le durate fissate dal Capitolato Speciale d'Appalto. Nel prezzo risultano infine compresi i controlli non distruttivi (prove radiografiche delle saldature eseguite secondo UNI EN ISO 10675-1:2017) previsti dal Capitolato Speciale d'Appalto. Le prove radiografiche dovranno essere eseguite da personale qualificato secondo la norma UNI EN ISO 9712:2012. Il prezzo si intende comprensivo di tutti gli oneri per eseguire un lavoro a regola d'arte. Posa in opera di tubazioni in acciaio per condotte gas naturale, DN 150 (6") | Noli
| BOL24_01.02.03.04.D | 04 - Escavatore idraulico gommato, potenza motore: D - Escavatore idraulico gommato, potenza motore: da 77 a 101 kW (103 - 136 HP) | h | 0.0417 | 87.86 | 0% | 3.66
| Totale Noli | [5 empty] | 3.66
Materiali
| BOL24_75.80.15.05.B | 05 - Basamento e rivestimento in sabbia B - sabbia 0,20 - 5 mm | m3 | 0.2006 | 34.32 | 0% | 6.88
| Totale Materiali | [5 empty] | 6.88
97
| BOL24_97.01A.04.06.09 | 06 - POSA IN OPERA DI TUBAZIONI IN ACCIAIO PER CONDOTTE GAS NATURALE - SENZA MEZZI D'OPERA PER LA MOVIMENTAZIONE DEI TUBI, SENZA STRATO DI SABBIA Posa in opera di tubazioni in acciaio per condotte gas naturale conformi al D.M. 16/04/2008. Il prezzo unitario include gli oneri di sfilamento dei tubi lungo il tracciato di posa, la scovolatura, la giunzione delle condotte a mezzo saldatura ad arco elettrico, eseguita da saldatori in possesso del relativo patentino di abilitazione secondo la norma UNI EN ISO 9606-1:2017, previo ravvivamento degli smussi a mezzo di lima o spazzolatura. Nell'esecuzione della saldatura la passata di penetrazione andrà eseguita con tecnica ascendente ed elettrodo cellulosico, mentre le passate di riempimento andranno realizzate con elettrodo basico. Il prezzo unitario comprende ogni lavoro accessorio per il migliore accoppiamento dei tubi, nonché la posa dei pezzi speciali (curve, valvole, riduzione, Tee, etc.) come indicati dalla D.L. o dal Committente. I pezzi speciali posti in opera saranno contabilizzati moltiplicando la lunghezza di 1,0 m per il coefficiente "a" come segue: curve e riduzioni a = 3, Tee a = 6; per altri pezzi speciali non specificati verrà applicato il coefficiente a = 3. Nel prezzo si intendono inclusi gli oneri di svuotamento delle condotte dai depositi e corpi estranei, la fornitura degli elettrodi e dell'attrezzatura necessaria alla corretta esecuzione della saldatura, la fornitura e posa in opera dei manicotti in PE termoretraibili o del primer e dei nastri per il rifacimento del rivestimento isolante dei tubi, compreso il rifacimento del rivestimento isolante nei punti risultanti insufficientemente protetti, il collaudo elettrico della linea posata, considerandolo positivo al raggiungimento di almeno 50 MOhm*m² ed il collaudo idraulico secondo il D.M. 16/04/2008. La lavorazione compensata nella presente descrizione deve rispettare quanto fissato dal D.M. 16.04.2008 in tema di interferenze con sottoservizi esistenti, mentre la fornitura e la posa in opera di tubi guaina di protezione in PVC in prossimità di parallelismi ed attraversamenti (sovrappassi e sottopassi) di infrastrutture esistenti, sarà compensata separatamente. Compresi nel prezzo risultano inoltre tutti gli oneri di collaudo in pressione delle tubazioni, con produzione di relativo tracciato manotermometrico secondo le pressioni e le durate fissate dal Capitolato Speciale d'Appalto. Nel prezzo risultano infine compresi i controlli non distruttivi (prove radiografiche delle saldature eseguite secondo UNI EN ISO 10675-1:2017) previsti dal Capitolato Speciale d'Appalto. Le prove radiografiche dovranno essere eseguite da personale qualificato secondo la norma UNI EN ISO 9712:2012. Il prezzo si intende comprensivo di tutti gli oneri per eseguire un lavoro a regola d'arte. 09 - Posa in opera di tubazioni in acciaio per condotte gas naturale, DN 150 (6") - senza mezzi d'opera per lo sfilamento/la movimentazione dei tubi, senza strato di sabbia | m | 1 | 16.8 | 0% | 16.8
| Totale BOL24_97 | [5 empty] | 16.8
|  | Totale Voci (A) |  |  |  | 0% | 27.34
|  | Spese generali (B) |  | 15% | di (A) |  | 4.1
|  | Di cui oneri di sicurezza afferenti l'impresa |  | 5.06% | di (B) |  | 0.21
|  | Utili di impresa (C) |  | 10% | di (A + B) |  | 3.14
|  | TOTALE (A + B + C) euro / m |  |  |  | 0% | 34.58
|  | Incidenza Manodopera sul totale |  | 28.89% |  |  | 9.99
|  | Incidenza Oneri di sicurezza sul totale |  | 0.61% |  |  | 0.21
Analisi | Codice dettaglio | Voce principale/Voce | Unità di misura | Quantità | Prezzo unitario | Scostamento % su anno | Importo
BOL24_97.01A.04.02.10 OPERE DI METANIZZAZIONE - FORNITURA E POSA IN OPERA DI TUBAZIONI IN ACCIAIO PER CONDOTTE GAS NATURALE POSA IN OPERA DI TUBAZIONI IN ACCIAIO PER CONDOTTE GAS NATURALE Posa in opera di tubazioni in acciaio per condotte gas naturale conformi al D.M. 16/04/2008. Il prezzo unitario include gli oneri di sfilamento dei tubi lungo il tracciato di posa, la scovolatura, la giunzione delle condotte a mezzo saldatura ad arco elettrico, eseguita da saldatori in possesso del relativo patentino di abilitazione secondo la norma UNI EN ISO 9606-1:2017, previo ravvivamento degli smussi a mezzo di lima o spazzolatura. Nell'esecuzione della saldatura la passata di penetrazione andrà eseguita con tecnica ascendente ed elettrodo cellulosico, mentre le passate di riempimento andranno realizzate con elettrodo basico. Il prezzo unitario comprende ogni lavoro accessorio per il migliore accoppiamento dei tubi, nonché la posa dei pezzi speciali (curve, valvole, riduzione, Tee, etc.) come indicati dalla D.L. o dal Committente. I pezzi speciali posti in opera saranno contabilizzati moltiplicando la lunghezza di 1,0 m per il coefficiente "a" come segue: curve e riduzioni a = 3, Tee e Tee di presa a = 6; per altri pezzi speciali non specificati verrà applicato il coefficiente a = 3. Nel prezzo si intendono inclusi gli oneri di svuotamento delle condotte dai depositi e corpi estranei, la fornitura degli elettrodi e dell'attrezzatura necessaria alla corretta esecuzione della saldatura, la fornitura e posa in opera dei manicotti in PE termoretraibili o del primer e dei nastri per il rifacimento del rivestimento isolante dei tubi, compreso il rifacimento del rivestimento isolante nei punti risultanti insufficientemente protetti, il collaudo elettrico della linea posata, considerandolo positivo al raggiungimento di almeno 50 MOhm*m² ed il collaudo idraulico secondo il D.M. 16/04/2008. Nel prezzo unitario è compreso il letto (spessore min. 5 cm), il rinfianco e la copertura (spessore min. 10 cm) con uno strato di sabbia di pezzatura 0,20 - 5,0 mm, qualora la tubazione sia posata in trincea. Il materiale dovrà essere posato a mano o con macchine leggere e costipato. L'eventuale movimentazione delle tubazioni attraverso l'impiego di mezzi d'opera è compresa nel prezzo e durante la stessa movimentazione/trasporto occorrerà mettere in atto tutti gli accorgimenti idonei a far sì che i tubi siano posati perfettamente integri. La lavorazione compensata nella presente descrizione deve rispettare quanto fissato dal D.M. 16.04.2008 in tema di interferenze con sottoservizi esistenti, mentre la fornitura e la posa in opera di tubi guaina di protezione in PVC in prossimità di parallelismi ed attraversamenti (sovrappassi e sottopassi) di infrastrutture esistenti, sarà compensata separatamente. Compresi nel prezzo risultano inoltre tutti gli oneri di collaudo in pressione delle tubazioni, con produzione di relativo tracciato manotermometrico secondo le pressioni e le durate fissate dal Capitolato Speciale d'Appalto. Nel prezzo risultano infine compresi i controlli non distruttivi (prove radiografiche delle saldature eseguite secondo UNI EN ISO 10675-1:2017) previsti dal Capitolato Speciale d'Appalto. Le prove radiografiche dovranno essere eseguite da personale qualificato secondo la norma UNI EN ISO 9712:2012. Il prezzo si intende comprensivo di tutti gli oneri per eseguire un lavoro a regola d'arte. Posa in opera di tubazioni in acciaio per condotte gas naturale, DN 200 (8") | Noli
| BOL24_01.02.03.04.D | 04 - Escavatore idraulico gommato, potenza motore: D - Escavatore idraulico gommato, potenza motore: da 77 a 101 kW (103 - 136 HP) | h | 0.0556 | 87.86 | 0% | 4.89
| Totale Noli | [5 empty] | 4.89
Materiali
| BOL24_75.80.15.05.B | 05 - Basamento e rivestimento in sabbia B - sabbia 0,20 - 5 mm | m3 | 0.2576 | 34.32 | 0% | 8.84
| Totale Materiali | [5 empty] | 8.84
97
| BOL24_97.01A.04.06.10 | 06 - POSA IN OPERA DI TUBAZIONI IN ACCIAIO PER CONDOTTE GAS NATURALE - SENZA MEZZI D'OPERA PER LA MOVIMENTAZIONE DEI TUBI, SENZA STRATO DI SABBIA Posa in opera di tubazioni in acciaio per condotte gas naturale conformi al D.M. 16/04/2008. Il prezzo unitario include gli oneri di sfilamento dei tubi lungo il tracciato di posa, la scovolatura, la giunzione delle condotte a mezzo saldatura ad arco elettrico, eseguita da saldatori in possesso del relativo patentino di abilitazione secondo la norma UNI EN ISO 9606-1:2017, previo ravvivamento degli smussi a mezzo di lima o spazzolatura. Nell'esecuzione della saldatura la passata di penetrazione andrà eseguita con tecnica ascendente ed elettrodo cellulosico, mentre le passate di riempimento andranno realizzate con elettrodo basico. Il prezzo unitario comprende ogni lavoro accessorio per il migliore accoppiamento dei tubi, nonché la posa dei pezzi speciali (curve, valvole, riduzione, Tee, etc.) come indicati dalla D.L. o dal Committente. I pezzi speciali posti in opera saranno contabilizzati moltiplicando la lunghezza di 1,0 m per il coefficiente "a" come segue: curve e riduzioni a = 3, Tee a = 6; per altri pezzi speciali non specificati verrà applicato il coefficiente a = 3. Nel prezzo si intendono inclusi gli oneri di svuotamento delle condotte dai depositi e corpi estranei, la fornitura degli elettrodi e dell'attrezzatura necessaria alla corretta esecuzione della saldatura, la fornitura e posa in opera dei manicotti in PE termoretraibili o del primer e dei nastri per il rifacimento del rivestimento isolante dei tubi, compreso il rifacimento del rivestimento isolante nei punti risultanti insufficientemente protetti, il collaudo elettrico della linea posata, considerandolo positivo al raggiungimento di almeno 50 MOhm*m² ed il collaudo idraulico secondo il D.M. 16/04/2008. La lavorazione compensata nella presente descrizione deve rispettare quanto fissato dal D.M. 16.04.2008 in tema di interferenze con sottoservizi esistenti, mentre la fornitura e la posa in opera di tubi guaina di protezione in PVC in prossimità di parallelismi ed attraversamenti (sovrappassi e sottopassi) di infrastrutture esistenti, sarà compensata separatamente. Compresi nel prezzo risultano inoltre tutti gli oneri di collaudo in pressione delle tubazioni, con produzione di relativo tracciato manotermometrico secondo le pressioni e le durate fissate dal Capitolato Speciale d'Appalto. Nel prezzo risultano infine compresi i controlli non distruttivi (prove radiografiche delle saldature eseguite secondo UNI EN ISO 10675-1:2017) previsti dal Capitolato Speciale d'Appalto. Le prove radiografiche dovranno essere eseguite da personale qualificato secondo la norma UNI EN ISO 9712:2012. Il prezzo si intende comprensivo di tutti gli oneri per eseguire un lavoro a regola d'arte. 10 - Posa in opera di tubazioni in acciaio per condotte gas naturale, DN 200 (8") - senza mezzi d'opera per lo sfilamento/la movimentazione dei tubi, senza strato di sabbia | m | 1 | 18.54 | 0% | 18.54
| Totale BOL24_97 | [5 empty] | 18.54
|  | Totale Voci (A) |  |  |  | 0% | 32.27
|  | Spese generali (B) |  | 15% | di (A) |  | 4.84
|  | Di cui oneri di sicurezza afferenti l'impresa |  | 5.06% | di (B) |  | 0.24
|  | Utili di impresa (C) |  | 10% | di (A + B) |  | 3.71
|  | TOTALE (A + B + C) euro / m |  |  |  | 0% | 40.82
|  | Incidenza Manodopera sul totale |  | 26.9% |  |  | 10.98
|  | Incidenza Oneri di sicurezza sul totale |  | 0.59% |  |  | 0.24
Analisi | Codice dettaglio | Voce principale/Voce | Unità di misura | Quantità | Prezzo unitario | Scostamento % su anno | Importo
BOL24_97.01A.04.02.11 OPERE DI METANIZZAZIONE - FORNITURA E POSA IN OPERA DI TUBAZIONI IN ACCIAIO PER CONDOTTE GAS NATURALE POSA IN OPERA DI TUBAZIONI IN ACCIAIO PER CONDOTTE GAS NATURALE Posa in opera di tubazioni in acciaio per condotte gas naturale conformi al D.M. 16/04/2008. Il prezzo unitario include gli oneri di sfilamento dei tubi lungo il tracciato di posa, la scovolatura, la giunzione delle condotte a mezzo saldatura ad arco elettrico, eseguita da saldatori in possesso del relativo patentino di abilitazione secondo la norma UNI EN ISO 9606-1:2017, previo ravvivamento degli smussi a mezzo di lima o spazzolatura. Nell'esecuzione della saldatura la passata di penetrazione andrà eseguita con tecnica ascendente ed elettrodo cellulosico, mentre le passate di riempimento andranno realizzate con elettrodo basico. Il prezzo unitario comprende ogni lavoro accessorio per il migliore accoppiamento dei tubi, nonché la posa dei pezzi speciali (curve, valvole, riduzione, Tee, etc.) come indicati dalla D.L. o dal Committente. I pezzi speciali posti in opera saranno contabilizzati moltiplicando la lunghezza di 1,0 m per il coefficiente "a" come segue: curve e riduzioni a = 3, Tee e Tee di presa a = 6; per altri pezzi speciali non specificati verrà applicato il coefficiente a = 3. Nel prezzo si intendono inclusi gli oneri di svuotamento delle condotte dai depositi e corpi estranei, la fornitura degli elettrodi e dell'attrezzatura necessaria alla corretta esecuzione della saldatura, la fornitura e posa in opera dei manicotti in PE termoretraibili o del primer e dei nastri per il rifacimento del rivestimento isolante dei tubi, compreso il rifacimento del rivestimento isolante nei punti risultanti insufficientemente protetti, il collaudo elettrico della linea posata, considerandolo positivo al raggiungimento di almeno 50 MOhm*m² ed il collaudo idraulico secondo il D.M. 16/04/2008. Nel prezzo unitario è compreso il letto (spessore min. 5 cm), il rinfianco e la copertura (spessore min. 10 cm) con uno strato di sabbia di pezzatura 0,20 - 5,0 mm, qualora la tubazione sia posata in trincea. Il materiale dovrà essere posato a mano o con macchine leggere e costipato. L'eventuale movimentazione delle tubazioni attraverso l'impiego di mezzi d'opera è compresa nel prezzo e durante la stessa movimentazione/trasporto occorrerà mettere in atto tutti gli accorgimenti idonei a far sì che i tubi siano posati perfettamente integri. La lavorazione compensata nella presente descrizione deve rispettare quanto fissato dal D.M. 16.04.2008 in tema di interferenze con sottoservizi esistenti, mentre la fornitura e la posa in opera di tubi guaina di protezione in PVC in prossimità di parallelismi ed attraversamenti (sovrappassi e sottopassi) di infrastrutture esistenti, sarà compensata separatamente. Compresi nel prezzo risultano inoltre tutti gli oneri di collaudo in pressione delle tubazioni, con produzione di relativo tracciato manotermometrico secondo le pressioni e le durate fissate dal Capitolato Speciale d'Appalto. Nel prezzo risultano infine compresi i controlli non distruttivi (prove radiografiche delle saldature eseguite secondo UNI EN ISO 10675-1:2017) previsti dal Capitolato Speciale d'Appalto. Le prove radiografiche dovranno essere eseguite da personale qualificato secondo la norma UNI EN ISO 9712:2012. Il prezzo si intende comprensivo di tutti gli oneri per eseguire un lavoro a regola d'arte. Posa in opera di tubazioni in acciaio per condotte gas naturale, DN 250 (10") | Noli
| BOL24_01.02.03.04.D | 04 - Escavatore idraulico gommato, potenza motore: D - Escavatore idraulico gommato, potenza motore: da 77 a 101 kW (103 - 136 HP) | h | 0.0556 | 87.86 | 0% | 4.89
| Totale Noli | [5 empty] | 4.89
Materiali
| BOL24_75.80.15.05.B | 05 - Basamento e rivestimento in sabbia B - sabbia 0,20 - 5 mm | m3 | 0.2799 | 34.32 | 0% | 9.61
| Totale Materiali | [5 empty] | 9.61
97
| BOL24_97.01A.04.06.11 | 06 - POSA IN OPERA DI TUBAZIONI IN ACCIAIO PER CONDOTTE GAS NATURALE - SENZA MEZZI D'OPERA PER LA MOVIMENTAZIONE DEI TUBI, SENZA STRATO DI SABBIA Posa in opera di tubazioni in acciaio per condotte gas naturale conformi al D.M. 16/04/2008. Il prezzo unitario include gli oneri di sfilamento dei tubi lungo il tracciato di posa, la scovolatura, la giunzione delle condotte a mezzo saldatura ad arco elettrico, eseguita da saldatori in possesso del relativo patentino di abilitazione secondo la norma UNI EN ISO 9606-1:2017, previo ravvivamento degli smussi a mezzo di lima o spazzolatura. Nell'esecuzione della saldatura la passata di penetrazione andrà eseguita con tecnica ascendente ed elettrodo cellulosico, mentre le passate di riempimento andranno realizzate con elettrodo basico. Il prezzo unitario comprende ogni lavoro accessorio per il migliore accoppiamento dei tubi, nonché la posa dei pezzi speciali (curve, valvole, riduzione, Tee, etc.) come indicati dalla D.L. o dal Committente. I pezzi speciali posti in opera saranno contabilizzati moltiplicando la lunghezza di 1,0 m per il coefficiente "a" come segue: curve e riduzioni a = 3, Tee a = 6; per altri pezzi speciali non specificati verrà applicato il coefficiente a = 3. Nel prezzo si intendono inclusi gli oneri di svuotamento delle condotte dai depositi e corpi estranei, la fornitura degli elettrodi e dell'attrezzatura necessaria alla corretta esecuzione della saldatura, la fornitura e posa in opera dei manicotti in PE termoretraibili o del primer e dei nastri per il rifacimento del rivestimento isolante dei tubi, compreso il rifacimento del rivestimento isolante nei punti risultanti insufficientemente protetti, il collaudo elettrico della linea posata, considerandolo positivo al raggiungimento di almeno 50 MOhm*m² ed il collaudo idraulico secondo il D.M. 16/04/2008. La lavorazione compensata nella presente descrizione deve rispettare quanto fissato dal D.M. 16.04.2008 in tema di interferenze con sottoservizi esistenti, mentre la fornitura e la posa in opera di tubi guaina di protezione in PVC in prossimità di parallelismi ed attraversamenti (sovrappassi e sottopassi) di infrastrutture esistenti, sarà compensata separatamente. Compresi nel prezzo risultano inoltre tutti gli oneri di collaudo in pressione delle tubazioni, con produzione di relativo tracciato manotermometrico secondo le pressioni e le durate fissate dal Capitolato Speciale d'Appalto. Nel prezzo risultano infine compresi i controlli non distruttivi (prove radiografiche delle saldature eseguite secondo UNI EN ISO 10675-1:2017) previsti dal Capitolato Speciale d'Appalto. Le prove radiografiche dovranno essere eseguite da personale qualificato secondo la norma UNI EN ISO 9712:2012. Il prezzo si intende comprensivo di tutti gli oneri per eseguire un lavoro a regola d'arte. 11 - Posa in opera di tubazioni in acciaio per condotte gas naturale, DN 250 (10") - senza mezzi d'opera per lo sfilamento/la movimentazione dei tubi, senza strato di sabbia | m | 1 | 21.35 | 0% | 21.35
| Totale BOL24_97 | [5 empty] | 21.35
|  | Totale Voci (A) |  |  |  | 0% | 35.85
|  | Spese generali (B) |  | 15% | di (A) |  | 5.38
|  | Di cui oneri di sicurezza afferenti l'impresa |  | 5.06% | di (B) |  | 0.27
|  | Utili di impresa (C) |  | 10% | di (A + B) |  | 4.12
|  | TOTALE (A + B + C) euro / m |  |  |  | 0% | 45.35
|  | Incidenza Manodopera sul totale |  | 28.2% |  |  | 12.79
|  | Incidenza Oneri di sicurezza sul totale |  | 0.6% |  |  | 0.27
Analisi | Codice dettaglio | Voce principale/Voce | Unità di misura | Quantità | Prezzo unitario | Scostamento % su anno | Importo
BOL24_97.01A.04.02.12 OPERE DI METANIZZAZIONE - FORNITURA E POSA IN OPERA DI TUBAZIONI IN ACCIAIO PER CONDOTTE GAS NATURALE POSA IN OPERA DI TUBAZIONI IN ACCIAIO PER CONDOTTE GAS NATURALE Posa in opera di tubazioni in acciaio per condotte gas naturale conformi al D.M. 16/04/2008. Il prezzo unitario include gli oneri di sfilamento dei tubi lungo il tracciato di posa, la scovolatura, la giunzione delle condotte a mezzo saldatura ad arco elettrico, eseguita da saldatori in possesso del relativo patentino di abilitazione secondo la norma UNI EN ISO 9606-1:2017, previo ravvivamento degli smussi a mezzo di lima o spazzolatura. Nell'esecuzione della saldatura la passata di penetrazione andrà eseguita con tecnica ascendente ed elettrodo cellulosico, mentre le passate di riempimento andranno realizzate con elettrodo basico. Il prezzo unitario comprende ogni lavoro accessorio per il migliore accoppiamento dei tubi, nonché la posa dei pezzi speciali (curve, valvole, riduzione, Tee, etc.) come indicati dalla D.L. o dal Committente. I pezzi speciali posti in opera saranno contabilizzati moltiplicando la lunghezza di 1,0 m per il coefficiente "a" come segue: curve e riduzioni a = 3, Tee e Tee di presa a = 6; per altri pezzi speciali non specificati verrà applicato il coefficiente a = 3. Nel prezzo si intendono inclusi gli oneri di svuotamento delle condotte dai depositi e corpi estranei, la fornitura degli elettrodi e dell'attrezzatura necessaria alla corretta esecuzione della saldatura, la fornitura e posa in opera dei manicotti in PE termoretraibili o del primer e dei nastri per il rifacimento del rivestimento isolante dei tubi, compreso il rifacimento del rivestimento isolante nei punti risultanti insufficientemente protetti, il collaudo elettrico della linea posata, considerandolo positivo al raggiungimento di almeno 50 MOhm*m² ed il collaudo idraulico secondo il D.M. 16/04/2008. Nel prezzo unitario è compreso il letto (spessore min. 5 cm), il rinfianco e la copertura (spessore min. 10 cm) con uno strato di sabbia di pezzatura 0,20 - 5,0 mm, qualora la tubazione sia posata in trincea. Il materiale dovrà essere posato a mano o con macchine leggere e costipato. L'eventuale movimentazione delle tubazioni attraverso l'impiego di mezzi d'opera è compresa nel prezzo e durante la stessa movimentazione/trasporto occorrerà mettere in atto tutti gli accorgimenti idonei a far sì che i tubi siano posati perfettamente integri. La lavorazione compensata nella presente descrizione deve rispettare quanto fissato dal D.M. 16.04.2008 in tema di interferenze con sottoservizi esistenti, mentre la fornitura e la posa in opera di tubi guaina di protezione in PVC in prossimità di parallelismi ed attraversamenti (sovrappassi e sottopassi) di infrastrutture esistenti, sarà compensata separatamente. Compresi nel prezzo risultano inoltre tutti gli oneri di collaudo in pressione delle tubazioni, con produzione di relativo tracciato manotermometrico secondo le pressioni e le durate fissate dal Capitolato Speciale d'Appalto. Nel prezzo risultano infine compresi i controlli non distruttivi (prove radiografiche delle saldature eseguite secondo UNI EN ISO 10675-1:2017) previsti dal Capitolato Speciale d'Appalto. Le prove radiografiche dovranno essere eseguite da personale qualificato secondo la norma UNI EN ISO 9712:2012. Il prezzo si intende comprensivo di tutti gli oneri per eseguire un lavoro a regola d'arte. Posa in opera di tubazioni in acciaio per condotte gas naturale, DN 300 (12") | Noli
| BOL24_01.02.03.04.D | 04 - Escavatore idraulico gommato, potenza motore: D - Escavatore idraulico gommato, potenza motore: da 77 a 101 kW (103 - 136 HP) | h | 0.0556 | 87.86 | 0% | 4.89
| Totale Noli | [5 empty] | 4.89
Materiali
| BOL24_75.80.15.05.B | 05 - Basamento e rivestimento in sabbia B - sabbia 0,20 - 5 mm | m3 | 0.2967 | 34.32 | 0% | 10.18
| Totale Materiali | [5 empty] | 10.18
97
| BOL24_97.01A.04.06.12 | 06 - POSA IN OPERA DI TUBAZIONI IN ACCIAIO PER CONDOTTE GAS NATURALE - SENZA MEZZI D'OPERA PER LA MOVIMENTAZIONE DEI TUBI, SENZA STRATO DI SABBIA Posa in opera di tubazioni in acciaio per condotte gas naturale conformi al D.M. 16/04/2008. Il prezzo unitario include gli oneri di sfilamento dei tubi lungo il tracciato di posa, la scovolatura, la giunzione delle condotte a mezzo saldatura ad arco elettrico, eseguita da saldatori in possesso del relativo patentino di abilitazione secondo la norma UNI EN ISO 9606-1:2017, previo ravvivamento degli smussi a mezzo di lima o spazzolatura. Nell'esecuzione della saldatura la passata di penetrazione andrà eseguita con tecnica ascendente ed elettrodo cellulosico, mentre le passate di riempimento andranno realizzate con elettrodo basico. Il prezzo unitario comprende ogni lavoro accessorio per il migliore accoppiamento dei tubi, nonché la posa dei pezzi speciali (curve, valvole, riduzione, Tee, etc.) come indicati dalla D.L. o dal Committente. I pezzi speciali posti in opera saranno contabilizzati moltiplicando la lunghezza di 1,0 m per il coefficiente "a" come segue: curve e riduzioni a = 3, Tee a = 6; per altri pezzi speciali non specificati verrà applicato il coefficiente a = 3. Nel prezzo si intendono inclusi gli oneri di svuotamento delle condotte dai depositi e corpi estranei, la fornitura degli elettrodi e dell'attrezzatura necessaria alla corretta esecuzione della saldatura, la fornitura e posa in opera dei manicotti in PE termoretraibili o del primer e dei nastri per il rifacimento del rivestimento isolante dei tubi, compreso il rifacimento del rivestimento isolante nei punti risultanti insufficientemente protetti, il collaudo elettrico della linea posata, considerandolo positivo al raggiungimento di almeno 50 MOhm*m² ed il collaudo idraulico secondo il D.M. 16/04/2008. La lavorazione compensata nella presente descrizione deve rispettare quanto fissato dal D.M. 16.04.2008 in tema di interferenze con sottoservizi esistenti, mentre la fornitura e la posa in opera di tubi guaina di protezione in PVC in prossimità di parallelismi ed attraversamenti (sovrappassi e sottopassi) di infrastrutture esistenti, sarà compensata separatamente. Compresi nel prezzo risultano inoltre tutti gli oneri di collaudo in pressione delle tubazioni, con produzione di relativo tracciato manotermometrico secondo le pressioni e le durate fissate dal Capitolato Speciale d'Appalto. Nel prezzo risultano infine compresi i controlli non distruttivi (prove radiografiche delle saldature eseguite secondo UNI EN ISO 10675-1:2017) previsti dal Capitolato Speciale d'Appalto. Le prove radiografiche dovranno essere eseguite da personale qualificato secondo la norma UNI EN ISO 9712:2012. Il prezzo si intende comprensivo di tutti gli oneri per eseguire un lavoro a regola d'arte. 12 - Posa in opera di tubazioni in acciaio per condotte gas naturale, DN 300 (12") - senza mezzi d'opera per lo sfilamento/la movimentazione dei tubi, senza strato di sabbia | m | 1 | 23.99 | 0% | 23.99
| Totale BOL24_97 | [5 empty] | 23.99
|  | Totale Voci (A) |  |  |  | 0% | 39.06
|  | Spese generali (B) |  | 15% | di (A) |  | 5.86
|  | Di cui oneri di sicurezza afferenti l'impresa |  | 5.06% | di (B) |  | 0.3
|  | Utili di impresa (C) |  | 10% | di (A + B) |  | 4.49
|  | TOTALE (A + B + C) euro / m |  |  |  | 0% | 49.41
|  | Incidenza Manodopera sul totale |  | 29.73% |  |  | 14.69
|  | Incidenza Oneri di sicurezza sul totale |  | 0.61% |  |  | 0.3
Analisi | Codice dettaglio | Voce principale/Voce | Unità di misura | Quantità | Prezzo unitario | Scostamento % su anno | Importo
BOL24_97.01A.04.02.13 OPERE DI METANIZZAZIONE - FORNITURA E POSA IN OPERA DI TUBAZIONI IN ACCIAIO PER CONDOTTE GAS NATURALE POSA IN OPERA DI TUBAZIONI IN ACCIAIO PER CONDOTTE GAS NATURALE Posa in opera di tubazioni in acciaio per condotte gas naturale conformi al D.M. 16/04/2008. Il prezzo unitario include gli oneri di sfilamento dei tubi lungo il tracciato di posa, la scovolatura, la giunzione delle condotte a mezzo saldatura ad arco elettrico, eseguita da saldatori in possesso del relativo patentino di abilitazione secondo la norma UNI EN ISO 9606-1:2017, previo ravvivamento degli smussi a mezzo di lima o spazzolatura. Nell'esecuzione della saldatura la passata di penetrazione andrà eseguita con tecnica ascendente ed elettrodo cellulosico, mentre le passate di riempimento andranno realizzate con elettrodo basico. Il prezzo unitario comprende ogni lavoro accessorio per il migliore accoppiamento dei tubi, nonché la posa dei pezzi speciali (curve, valvole, riduzione, Tee, etc.) come indicati dalla D.L. o dal Committente. I pezzi speciali posti in opera saranno contabilizzati moltiplicando la lunghezza di 1,0 m per il coefficiente "a" come segue: curve e riduzioni a = 3, Tee e Tee di presa a = 6; per altri pezzi speciali non specificati verrà applicato il coefficiente a = 3. Nel prezzo si intendono inclusi gli oneri di svuotamento delle condotte dai depositi e corpi estranei, la fornitura degli elettrodi e dell'attrezzatura necessaria alla corretta esecuzione della saldatura, la fornitura e posa in opera dei manicotti in PE termoretraibili o del primer e dei nastri per il rifacimento del rivestimento isolante dei tubi, compreso il rifacimento del rivestimento isolante nei punti risultanti insufficientemente protetti, il collaudo elettrico della linea posata, considerandolo positivo al raggiungimento di almeno 50 MOhm*m² ed il collaudo idraulico secondo il D.M. 16/04/2008. Nel prezzo unitario è compreso il letto (spessore min. 5 cm), il rinfianco e la copertura (spessore min. 10 cm) con uno strato di sabbia di pezzatura 0,20 - 5,0 mm, qualora la tubazione sia posata in trincea. Il materiale dovrà essere posato a mano o con macchine leggere e costipato. L'eventuale movimentazione delle tubazioni attraverso l'impiego di mezzi d'opera è compresa nel prezzo e durante la stessa movimentazione/trasporto occorrerà mettere in atto tutti gli accorgimenti idonei a far sì che i tubi siano posati perfettamente integri. La lavorazione compensata nella presente descrizione deve rispettare quanto fissato dal D.M. 16.04.2008 in tema di interferenze con sottoservizi esistenti, mentre la fornitura e la posa in opera di tubi guaina di protezione in PVC in prossimità di parallelismi ed attraversamenti (sovrappassi e sottopassi) di infrastrutture esistenti, sarà compensata separatamente. Compresi nel prezzo risultano inoltre tutti gli oneri di collaudo in pressione delle tubazioni, con produzione di relativo tracciato manotermometrico secondo le pressioni e le durate fissate dal Capitolato Speciale d'Appalto. Nel prezzo risultano infine compresi i controlli non distruttivi (prove radiografiche delle saldature eseguite secondo UNI EN ISO 10675-1:2017) previsti dal Capitolato Speciale d'Appalto. Le prove radiografiche dovranno essere eseguite da personale qualificato secondo la norma UNI EN ISO 9712:2012. Il prezzo si intende comprensivo di tutti gli oneri per eseguire un lavoro a regola d'arte. Posa in opera di tubazioni in acciaio per condotte gas naturale, DN 350 (14") | Noli
| BOL24_01.02.03.04.D | 04 - Escavatore idraulico gommato, potenza motore: D - Escavatore idraulico gommato, potenza motore: da 77 a 101 kW (103 - 136 HP) | h | 0.0556 | 87.86 | 0% | 4.89
| Totale Noli | [5 empty] | 4.89
Materiali
| BOL24_75.80.15.05.B | 05 - Basamento e rivestimento in sabbia B - sabbia 0,20 - 5 mm | m3 | 0.3052 | 34.32 | 0% | 10.47
| Totale Materiali | [5 empty] | 10.47
97
| BOL24_97.01A.04.06.13 | 06 - POSA IN OPERA DI TUBAZIONI IN ACCIAIO PER CONDOTTE GAS NATURALE - SENZA MEZZI D'OPERA PER LA MOVIMENTAZIONE DEI TUBI, SENZA STRATO DI SABBIA Posa in opera di tubazioni in acciaio per condotte gas naturale conformi al D.M. 16/04/2008. Il prezzo unitario include gli oneri di sfilamento dei tubi lungo il tracciato di posa, la scovolatura, la giunzione delle condotte a mezzo saldatura ad arco elettrico, eseguita da saldatori in possesso del relativo patentino di abilitazione secondo la norma UNI EN ISO 9606-1:2017, previo ravvivamento degli smussi a mezzo di lima o spazzolatura. Nell'esecuzione della saldatura la passata di penetrazione andrà eseguita con tecnica ascendente ed elettrodo cellulosico, mentre le passate di riempimento andranno realizzate con elettrodo basico. Il prezzo unitario comprende ogni lavoro accessorio per il migliore accoppiamento dei tubi, nonché la posa dei pezzi speciali (curve, valvole, riduzione, Tee, etc.) come indicati dalla D.L. o dal Committente. I pezzi speciali posti in opera saranno contabilizzati moltiplicando la lunghezza di 1,0 m per il coefficiente "a" come segue: curve e riduzioni a = 3, Tee a = 6; per altri pezzi speciali non specificati verrà applicato il coefficiente a = 3. Nel prezzo si intendono inclusi gli oneri di svuotamento delle condotte dai depositi e corpi estranei, la fornitura degli elettrodi e dell'attrezzatura necessaria alla corretta esecuzione della saldatura, la fornitura e posa in opera dei manicotti in PE termoretraibili o del primer e dei nastri per il rifacimento del rivestimento isolante dei tubi, compreso il rifacimento del rivestimento isolante nei punti risultanti insufficientemente protetti, il collaudo elettrico della linea posata, considerandolo positivo al raggiungimento di almeno 50 MOhm*m² ed il collaudo idraulico secondo il D.M. 16/04/2008. La lavorazione compensata nella presente descrizione deve rispettare quanto fissato dal D.M. 16.04.2008 in tema di interferenze con sottoservizi esistenti, mentre la fornitura e la posa in opera di tubi guaina di protezione in PVC in prossimità di parallelismi ed attraversamenti (sovrappassi e sottopassi) di infrastrutture esistenti, sarà compensata separatamente. Compresi nel prezzo risultano inoltre tutti gli oneri di collaudo in pressione delle tubazioni, con produzione di relativo tracciato manotermometrico secondo le pressioni e le durate fissate dal Capitolato Speciale d'Appalto. Nel prezzo risultano infine compresi i controlli non distruttivi (prove radiografiche delle saldature eseguite secondo UNI EN ISO 10675-1:2017) previsti dal Capitolato Speciale d'Appalto. Le prove radiografiche dovranno essere eseguite da personale qualificato secondo la norma UNI EN ISO 9712:2012. Il prezzo si intende comprensivo di tutti gli oneri per eseguire un lavoro a regola d'arte. 13 - Posa in opera di tubazioni in acciaio per condotte gas naturale, DN 350 (14") - senza mezzi d'opera per lo sfilamento/la movimentazione dei tubi, senza strato di sabbia | m | 1 | 26.68 | 0% | 26.68
| Totale BOL24_97 | [5 empty] | 26.68
|  | Totale Voci (A) |  |  |  | 0% | 42.04
|  | Spese generali (B) |  | 15% | di (A) |  | 6.31
|  | Di cui oneri di sicurezza afferenti l'impresa |  | 5.06% | di (B) |  | 0.32
|  | Utili di impresa (C) |  | 10% | di (A + B) |  | 4.84
|  | TOTALE (A + B + C) euro / m |  |  |  | 0% | 53.19
|  | Incidenza Manodopera sul totale |  | 31.45% |  |  | 16.73
|  | Incidenza Oneri di sicurezza sul totale |  | 0.6% |  |  | 0.32
Analisi | Codice dettaglio | Voce principale/Voce | Unità di misura | Quantità | Prezzo unitario | Scostamento % su anno | Importo
BOL24_97.01A.04.02.14 OPERE DI METANIZZAZIONE - FORNITURA E POSA IN OPERA DI TUBAZIONI IN ACCIAIO PER CONDOTTE GAS NATURALE POSA IN OPERA DI TUBAZIONI IN ACCIAIO PER CONDOTTE GAS NATURALE Posa in opera di tubazioni in acciaio per condotte gas naturale conformi al D.M. 16/04/2008. Il prezzo unitario include gli oneri di sfilamento dei tubi lungo il tracciato di posa, la scovolatura, la giunzione delle condotte a mezzo saldatura ad arco elettrico, eseguita da saldatori in possesso del relativo patentino di abilitazione secondo la norma UNI EN ISO 9606-1:2017, previo ravvivamento degli smussi a mezzo di lima o spazzolatura. Nell'esecuzione della saldatura la passata di penetrazione andrà eseguita con tecnica ascendente ed elettrodo cellulosico, mentre le passate di riempimento andranno realizzate con elettrodo basico. Il prezzo unitario comprende ogni lavoro accessorio per il migliore accoppiamento dei tubi, nonché la posa dei pezzi speciali (curve, valvole, riduzione, Tee, etc.) come indicati dalla D.L. o dal Committente. I pezzi speciali posti in opera saranno contabilizzati moltiplicando la lunghezza di 1,0 m per il coefficiente "a" come segue: curve e riduzioni a = 3, Tee e Tee di presa a = 6; per altri pezzi speciali non specificati verrà applicato il coefficiente a = 3. Nel prezzo si intendono inclusi gli oneri di svuotamento delle condotte dai depositi e corpi estranei, la fornitura degli elettrodi e dell'attrezzatura necessaria alla corretta esecuzione della saldatura, la fornitura e posa in opera dei manicotti in PE termoretraibili o del primer e dei nastri per il rifacimento del rivestimento isolante dei tubi, compreso il rifacimento del rivestimento isolante nei punti risultanti insufficientemente protetti, il collaudo elettrico della linea posata, considerandolo positivo al raggiungimento di almeno 50 MOhm*m² ed il collaudo idraulico secondo il D.M. 16/04/2008. Nel prezzo unitario è compreso il letto (spessore min. 5 cm), il rinfianco e la copertura (spessore min. 10 cm) con uno strato di sabbia di pezzatura 0,20 - 5,0 mm, qualora la tubazione sia posata in trincea. Il materiale dovrà essere posato a mano o con macchine leggere e costipato. L'eventuale movimentazione delle tubazioni attraverso l'impiego di mezzi d'opera è compresa nel prezzo e durante la stessa movimentazione/trasporto occorrerà mettere in atto tutti gli accorgimenti idonei a far sì che i tubi siano posati perfettamente integri. La lavorazione compensata nella presente descrizione deve rispettare quanto fissato dal D.M. 16.04.2008 in tema di interferenze con sottoservizi esistenti, mentre la fornitura e la posa in opera di tubi guaina di protezione in PVC in prossimità di parallelismi ed attraversamenti (sovrappassi e sottopassi) di infrastrutture esistenti, sarà compensata separatamente. Compresi nel prezzo risultano inoltre tutti gli oneri di collaudo in pressione delle tubazioni, con produzione di relativo tracciato manotermometrico secondo le pressioni e le durate fissate dal Capitolato Speciale d'Appalto. Nel prezzo risultano infine compresi i controlli non distruttivi (prove radiografiche delle saldature eseguite secondo UNI EN ISO 10675-1:2017) previsti dal Capitolato Speciale d'Appalto. Le prove radiografiche dovranno essere eseguite da personale qualificato secondo la norma UNI EN ISO 9712:2012. Il prezzo si intende comprensivo di tutti gli oneri per eseguire un lavoro a regola d'arte. Posa in opera di tubazioni in acciaio per condotte gas naturale, DN 400 (16") | Noli
| BOL24_01.02.03.04.D | 04 - Escavatore idraulico gommato, potenza motore: D - Escavatore idraulico gommato, potenza motore: da 77 a 101 kW (103 - 136 HP) | h | 0.0833 | 87.86 | 0% | 7.32
| Totale Noli | [5 empty] | 7.32
Materiali
| BOL24_75.80.15.05.B | 05 - Basamento e rivestimento in sabbia B - sabbia 0,20 - 5 mm | m3 | 0.3154 | 34.32 | 0% | 10.82
| Totale Materiali | [5 empty] | 10.82
97
| BOL24_97.01A.04.06.14 | 06 - POSA IN OPERA DI TUBAZIONI IN ACCIAIO PER CONDOTTE GAS NATURALE - SENZA MEZZI D'OPERA PER LA MOVIMENTAZIONE DEI TUBI, SENZA STRATO DI SABBIA Posa in opera di tubazioni in acciaio per condotte gas naturale conformi al D.M. 16/04/2008. Il prezzo unitario include gli oneri di sfilamento dei tubi lungo il tracciato di posa, la scovolatura, la giunzione delle condotte a mezzo saldatura ad arco elettrico, eseguita da saldatori in possesso del relativo patentino di abilitazione secondo la norma UNI EN ISO 9606-1:2017, previo ravvivamento degli smussi a mezzo di lima o spazzolatura. Nell'esecuzione della saldatura la passata di penetrazione andrà eseguita con tecnica ascendente ed elettrodo cellulosico, mentre le passate di riempimento andranno realizzate con elettrodo basico. Il prezzo unitario comprende ogni lavoro accessorio per il migliore accoppiamento dei tubi, nonché la posa dei pezzi speciali (curve, valvole, riduzione, Tee, etc.) come indicati dalla D.L. o dal Committente. I pezzi speciali posti in opera saranno contabilizzati moltiplicando la lunghezza di 1,0 m per il coefficiente "a" come segue: curve e riduzioni a = 3, Tee a = 6; per altri pezzi speciali non specificati verrà applicato il coefficiente a = 3. Nel prezzo si intendono inclusi gli oneri di svuotamento delle condotte dai depositi e corpi estranei, la fornitura degli elettrodi e dell'attrezzatura necessaria alla corretta esecuzione della saldatura, la fornitura e posa in opera dei manicotti in PE termoretraibili o del primer e dei nastri per il rifacimento del rivestimento isolante dei tubi, compreso il rifacimento del rivestimento isolante nei punti risultanti insufficientemente protetti, il collaudo elettrico della linea posata, considerandolo positivo al raggiungimento di almeno 50 MOhm*m² ed il collaudo idraulico secondo il D.M. 16/04/2008. La lavorazione compensata nella presente descrizione deve rispettare quanto fissato dal D.M. 16.04.2008 in tema di interferenze con sottoservizi esistenti, mentre la fornitura e la posa in opera di tubi guaina di protezione in PVC in prossimità di parallelismi ed attraversamenti (sovrappassi e sottopassi) di infrastrutture esistenti, sarà compensata separatamente. Compresi nel prezzo risultano inoltre tutti gli oneri di collaudo in pressione delle tubazioni, con produzione di relativo tracciato manotermometrico secondo le pressioni e le durate fissate dal Capitolato Speciale d'Appalto. Nel prezzo risultano infine compresi i controlli non distruttivi (prove radiografiche delle saldature eseguite secondo UNI EN ISO 10675-1:2017) previsti dal Capitolato Speciale d'Appalto. Le prove radiografiche dovranno essere eseguite da personale qualificato secondo la norma UNI EN ISO 9712:2012. Il prezzo si intende comprensivo di tutti gli oneri per eseguire un lavoro a regola d'arte. 14 - Posa in opera di tubazioni in acciaio per condotte gas naturale, DN 400 (16") - senza mezzi d'opera per lo sfilamento/la movimentazione dei tubi, senza strato di sabbia | m | 1 | 30.66 | 0% | 30.66
| Totale BOL24_97 | [5 empty] | 30.66
|  | Totale Voci (A) |  |  |  | 0% | 48.8
|  | Spese generali (B) |  | 15% | di (A) |  | 7.32
|  | Di cui oneri di sicurezza afferenti l'impresa |  | 5.06% | di (B) |  | 0.37
|  | Utili di impresa (C) |  | 10% | di (A + B) |  | 5.61
|  | TOTALE (A + B + C) euro / m |  |  |  | 0% | 61.73
|  | Incidenza Manodopera sul totale |  | 32.12% |  |  | 19.83
|  | Incidenza Oneri di sicurezza sul totale |  | 0.6% |  |  | 0.37
Analisi | Codice dettaglio | Voce principale/Voce | Unità di misura | Quantità | Prezzo unitario | Scostamento % su anno | Importo
BOL24_97.01A.04.02.15 OPERE DI METANIZZAZIONE - FORNITURA E POSA IN OPERA DI TUBAZIONI IN ACCIAIO PER CONDOTTE GAS NATURALE POSA IN OPERA DI TUBAZIONI IN ACCIAIO PER CONDOTTE GAS NATURALE Posa in opera di tubazioni in acciaio per condotte gas naturale conformi al D.M. 16/04/2008. Il prezzo unitario include gli oneri di sfilamento dei tubi lungo il tracciato di posa, la scovolatura, la giunzione delle condotte a mezzo saldatura ad arco elettrico, eseguita da saldatori in possesso del relativo patentino di abilitazione secondo la norma UNI EN ISO 9606-1:2017, previo ravvivamento degli smussi a mezzo di lima o spazzolatura. Nell'esecuzione della saldatura la passata di penetrazione andrà eseguita con tecnica ascendente ed elettrodo cellulosico, mentre le passate di riempimento andranno realizzate con elettrodo basico. Il prezzo unitario comprende ogni lavoro accessorio per il migliore accoppiamento dei tubi, nonché la posa dei pezzi speciali (curve, valvole, riduzione, Tee, etc.) come indicati dalla D.L. o dal Committente. I pezzi speciali posti in opera saranno contabilizzati moltiplicando la lunghezza di 1,0 m per il coefficiente "a" come segue: curve e riduzioni a = 3, Tee e Tee di presa a = 6; per altri pezzi speciali non specificati verrà applicato il coefficiente a = 3. Nel prezzo si intendono inclusi gli oneri di svuotamento delle condotte dai depositi e corpi estranei, la fornitura degli elettrodi e dell'attrezzatura necessaria alla corretta esecuzione della saldatura, la fornitura e posa in opera dei manicotti in PE termoretraibili o del primer e dei nastri per il rifacimento del rivestimento isolante dei tubi, compreso il rifacimento del rivestimento isolante nei punti risultanti insufficientemente protetti, il collaudo elettrico della linea posata, considerandolo positivo al raggiungimento di almeno 50 MOhm*m² ed il collaudo idraulico secondo il D.M. 16/04/2008. Nel prezzo unitario è compreso il letto (spessore min. 5 cm), il rinfianco e la copertura (spessore min. 10 cm) con uno strato di sabbia di pezzatura 0,20 - 5,0 mm, qualora la tubazione sia posata in trincea. Il materiale dovrà essere posato a mano o con macchine leggere e costipato. L'eventuale movimentazione delle tubazioni attraverso l'impiego di mezzi d'opera è compresa nel prezzo e durante la stessa movimentazione/trasporto occorrerà mettere in atto tutti gli accorgimenti idonei a far sì che i tubi siano posati perfettamente integri. La lavorazione compensata nella presente descrizione deve rispettare quanto fissato dal D.M. 16.04.2008 in tema di interferenze con sottoservizi esistenti, mentre la fornitura e la posa in opera di tubi guaina di protezione in PVC in prossimità di parallelismi ed attraversamenti (sovrappassi e sottopassi) di infrastrutture esistenti, sarà compensata separatamente. Compresi nel prezzo risultano inoltre tutti gli oneri di collaudo in pressione delle tubazioni, con produzione di relativo tracciato manotermometrico secondo le pressioni e le durate fissate dal Capitolato Speciale d'Appalto. Nel prezzo risultano infine compresi i controlli non distruttivi (prove radiografiche delle saldature eseguite secondo UNI EN ISO 10675-1:2017) previsti dal Capitolato Speciale d'Appalto. Le prove radiografiche dovranno essere eseguite da personale qualificato secondo la norma UNI EN ISO 9712:2012. Il prezzo si intende comprensivo di tutti gli oneri per eseguire un lavoro a regola d'arte. Posa in opera di tubazioni in acciaio per condotte gas naturale, DN 450 (18") | Noli
| BOL24_01.02.03.04.D | 04 - Escavatore idraulico gommato, potenza motore: D - Escavatore idraulico gommato, potenza motore: da 77 a 101 kW (103 - 136 HP) | h | 0.0833 | 87.86 | 0% | 7.32
| Totale Noli | [5 empty] | 7.32
Materiali
| BOL24_75.80.15.05.B | 05 - Basamento e rivestimento in sabbia B - sabbia 0,20 - 5 mm | m3 | 0.3216 | 34.32 | 0% | 11.04
| Totale Materiali | [5 empty] | 11.04
97
| BOL24_97.01A.04.06.15 | 06 - POSA IN OPERA DI TUBAZIONI IN ACCIAIO PER CONDOTTE GAS NATURALE - SENZA MEZZI D'OPERA PER LA MOVIMENTAZIONE DEI TUBI, SENZA STRATO DI SABBIA Posa in opera di tubazioni in acciaio per condotte gas naturale conformi al D.M. 16/04/2008. Il prezzo unitario include gli oneri di sfilamento dei tubi lungo il tracciato di posa, la scovolatura, la giunzione delle condotte a mezzo saldatura ad arco elettrico, eseguita da saldatori in possesso del relativo patentino di abilitazione secondo la norma UNI EN ISO 9606-1:2017, previo ravvivamento degli smussi a mezzo di lima o spazzolatura. Nell'esecuzione della saldatura la passata di penetrazione andrà eseguita con tecnica ascendente ed elettrodo cellulosico, mentre le passate di riempimento andranno realizzate con elettrodo basico. Il prezzo unitario comprende ogni lavoro accessorio per il migliore accoppiamento dei tubi, nonché la posa dei pezzi speciali (curve, valvole, riduzione, Tee, etc.) come indicati dalla D.L. o dal Committente. I pezzi speciali posti in opera saranno contabilizzati moltiplicando la lunghezza di 1,0 m per il coefficiente "a" come segue: curve e riduzioni a = 3, Tee a = 6; per altri pezzi speciali non specificati verrà applicato il coefficiente a = 3. Nel prezzo si intendono inclusi gli oneri di svuotamento delle condotte dai depositi e corpi estranei, la fornitura degli elettrodi e dell'attrezzatura necessaria alla corretta esecuzione della saldatura, la fornitura e posa in opera dei manicotti in PE termoretraibili o del primer e dei nastri per il rifacimento del rivestimento isolante dei tubi, compreso il rifacimento del rivestimento isolante nei punti risultanti insufficientemente protetti, il collaudo elettrico della linea posata, considerandolo positivo al raggiungimento di almeno 50 MOhm*m² ed il collaudo idraulico secondo il D.M. 16/04/2008. La lavorazione compensata nella presente descrizione deve rispettare quanto fissato dal D.M. 16.04.2008 in tema di interferenze con sottoservizi esistenti, mentre la fornitura e la posa in opera di tubi guaina di protezione in PVC in prossimità di parallelismi ed attraversamenti (sovrappassi e sottopassi) di infrastrutture esistenti, sarà compensata separatamente. Compresi nel prezzo risultano inoltre tutti gli oneri di collaudo in pressione delle tubazioni, con produzione di relativo tracciato manotermometrico secondo le pressioni e le durate fissate dal Capitolato Speciale d'Appalto. Nel prezzo risultano infine compresi i controlli non distruttivi (prove radiografiche delle saldature eseguite secondo UNI EN ISO 10675-1:2017) previsti dal Capitolato Speciale d'Appalto. Le prove radiografiche dovranno essere eseguite da personale qualificato secondo la norma UNI EN ISO 9712:2012. Il prezzo si intende comprensivo di tutti gli oneri per eseguire un lavoro a regola d'arte. 15 - Posa in opera di tubazioni in acciaio per condotte gas naturale, DN 450 (18") - senza mezzi d'opera per lo sfilamento/la movimentazione dei tubi, senza strato di sabbia | m | 1 | 34.26 | 0% | 34.26
| Totale BOL24_97 | [5 empty] | 34.26
|  | Totale Voci (A) |  |  |  | 0% | 52.62
|  | Spese generali (B) |  | 15% | di (A) |  | 7.89
|  | Di cui oneri di sicurezza afferenti l'impresa |  | 5.06% | di (B) |  | 0.4
|  | Utili di impresa (C) |  | 10% | di (A + B) |  | 6.05
|  | TOTALE (A + B + C) euro / m |  |  |  | 0% | 66.56
|  | Incidenza Manodopera sul totale |  | 34% |  |  | 22.63
|  | Incidenza Oneri di sicurezza sul totale |  | 0.6% |  |  | 0.4
Analisi | Codice dettaglio | Voce principale/Voce | Unità di misura | Quantità | Prezzo unitario | Scostamento % su anno | Importo
BOL24_97.01A.04.02.16 OPERE DI METANIZZAZIONE - FORNITURA E POSA IN OPERA DI TUBAZIONI IN ACCIAIO PER CONDOTTE GAS NATURALE POSA IN OPERA DI TUBAZIONI IN ACCIAIO PER CONDOTTE GAS NATURALE Posa in opera di tubazioni in acciaio per condotte gas naturale conformi al D.M. 16/04/2008. Il prezzo unitario include gli oneri di sfilamento dei tubi lungo il tracciato di posa, la scovolatura, la giunzione delle condotte a mezzo saldatura ad arco elettrico, eseguita da saldatori in possesso del relativo patentino di abilitazione secondo la norma UNI EN ISO 9606-1:2017, previo ravvivamento degli smussi a mezzo di lima o spazzolatura. Nell'esecuzione della saldatura la passata di penetrazione andrà eseguita con tecnica ascendente ed elettrodo cellulosico, mentre le passate di riempimento andranno realizzate con elettrodo basico. Il prezzo unitario comprende ogni lavoro accessorio per il migliore accoppiamento dei tubi, nonché la posa dei pezzi speciali (curve, valvole, riduzione, Tee, etc.) come indicati dalla D.L. o dal Committente. I pezzi speciali posti in opera saranno contabilizzati moltiplicando la lunghezza di 1,0 m per il coefficiente "a" come segue: curve e riduzioni a = 3, Tee e Tee di presa a = 6; per altri pezzi speciali non specificati verrà applicato il coefficiente a = 3. Nel prezzo si intendono inclusi gli oneri di svuotamento delle condotte dai depositi e corpi estranei, la fornitura degli elettrodi e dell'attrezzatura necessaria alla corretta esecuzione della saldatura, la fornitura e posa in opera dei manicotti in PE termoretraibili o del primer e dei nastri per il rifacimento del rivestimento isolante dei tubi, compreso il rifacimento del rivestimento isolante nei punti risultanti insufficientemente protetti, il collaudo elettrico della linea posata, considerandolo positivo al raggiungimento di almeno 50 MOhm*m² ed il collaudo idraulico secondo il D.M. 16/04/2008. Nel prezzo unitario è compreso il letto (spessore min. 5 cm), il rinfianco e la copertura (spessore min. 10 cm) con uno strato di sabbia di pezzatura 0,20 - 5,0 mm, qualora la tubazione sia posata in trincea. Il materiale dovrà essere posato a mano o con macchine leggere e costipato. L'eventuale movimentazione delle tubazioni attraverso l'impiego di mezzi d'opera è compresa nel prezzo e durante la stessa movimentazione/trasporto occorrerà mettere in atto tutti gli accorgimenti idonei a far sì che i tubi siano posati perfettamente integri. La lavorazione compensata nella presente descrizione deve rispettare quanto fissato dal D.M. 16.04.2008 in tema di interferenze con sottoservizi esistenti, mentre la fornitura e la posa in opera di tubi guaina di protezione in PVC in prossimità di parallelismi ed attraversamenti (sovrappassi e sottopassi) di infrastrutture esistenti, sarà compensata separatamente. Compresi nel prezzo risultano inoltre tutti gli oneri di collaudo in pressione delle tubazioni, con produzione di relativo tracciato manotermometrico secondo le pressioni e le durate fissate dal Capitolato Speciale d'Appalto. Nel prezzo risultano infine compresi i controlli non distruttivi (prove radiografiche delle saldature eseguite secondo UNI EN ISO 10675-1:2017) previsti dal Capitolato Speciale d'Appalto. Le prove radiografiche dovranno essere eseguite da personale qualificato secondo la norma UNI EN ISO 9712:2012. Il prezzo si intende comprensivo di tutti gli oneri per eseguire un lavoro a regola d'arte. Posa in opera di tubazioni in acciaio per condotte gas naturale, DN 500 (20") | Noli
| BOL24_01.02.03.04.D | 04 - Escavatore idraulico gommato, potenza motore: D - Escavatore idraulico gommato, potenza motore: da 77 a 101 kW (103 - 136 HP) | h | 0.0833 | 87.86 | 0% | 7.32
| Totale Noli | [5 empty] | 7.32
Materiali
| BOL24_75.80.15.05.B | 05 - Basamento e rivestimento in sabbia B - sabbia 0,20 - 5 mm | m3 | 0.3237 | 34.32 | 0% | 11.11
| Totale Materiali | [5 empty] | 11.11
97
| BOL24_97.01A.04.06.16 | 06 - POSA IN OPERA DI TUBAZIONI IN ACCIAIO PER CONDOTTE GAS NATURALE - SENZA MEZZI D'OPERA PER LA MOVIMENTAZIONE DEI TUBI, SENZA STRATO DI SABBIA Posa in opera di tubazioni in acciaio per condotte gas naturale conformi al D.M. 16/04/2008. Il prezzo unitario include gli oneri di sfilamento dei tubi lungo il tracciato di posa, la scovolatura, la giunzione delle condotte a mezzo saldatura ad arco elettrico, eseguita da saldatori in possesso del relativo patentino di abilitazione secondo la norma UNI EN ISO 9606-1:2017, previo ravvivamento degli smussi a mezzo di lima o spazzolatura. Nell'esecuzione della saldatura la passata di penetrazione andrà eseguita con tecnica ascendente ed elettrodo cellulosico, mentre le passate di riempimento andranno realizzate con elettrodo basico. Il prezzo unitario comprende ogni lavoro accessorio per il migliore accoppiamento dei tubi, nonché la posa dei pezzi speciali (curve, valvole, riduzione, Tee, etc.) come indicati dalla D.L. o dal Committente. I pezzi speciali posti in opera saranno contabilizzati moltiplicando la lunghezza di 1,0 m per il coefficiente "a" come segue: curve e riduzioni a = 3, Tee a = 6; per altri pezzi speciali non specificati verrà applicato il coefficiente a = 3. Nel prezzo si intendono inclusi gli oneri di svuotamento delle condotte dai depositi e corpi estranei, la fornitura degli elettrodi e dell'attrezzatura necessaria alla corretta esecuzione della saldatura, la fornitura e posa in opera dei manicotti in PE termoretraibili o del primer e dei nastri per il rifacimento del rivestimento isolante dei tubi, compreso il rifacimento del rivestimento isolante nei punti risultanti insufficientemente protetti, il collaudo elettrico della linea posata, considerandolo positivo al raggiungimento di almeno 50 MOhm*m² ed il collaudo idraulico secondo il D.M. 16/04/2008. La lavorazione compensata nella presente descrizione deve rispettare quanto fissato dal D.M. 16.04.2008 in tema di interferenze con sottoservizi esistenti, mentre la fornitura e la posa in opera di tubi guaina di protezione in PVC in prossimità di parallelismi ed attraversamenti (sovrappassi e sottopassi) di infrastrutture esistenti, sarà compensata separatamente. Compresi nel prezzo risultano inoltre tutti gli oneri di collaudo in pressione delle tubazioni, con produzione di relativo tracciato manotermometrico secondo le pressioni e le durate fissate dal Capitolato Speciale d'Appalto. Nel prezzo risultano infine compresi i controlli non distruttivi (prove radiografiche delle saldature eseguite secondo UNI EN ISO 10675-1:2017) previsti dal Capitolato Speciale d'Appalto. Le prove radiografiche dovranno essere eseguite da personale qualificato secondo la norma UNI EN ISO 9712:2012. Il prezzo si intende comprensivo di tutti gli oneri per eseguire un lavoro a regola d'arte. 16 - Posa in opera di tubazioni in acciaio per condotte gas naturale, DN 500 (20") - senza mezzi d'opera per lo sfilamento/la movimentazione dei tubi, senza strato di sabbia | m | 1 | 38.2 | 0% | 38.2
| Totale BOL24_97 | [5 empty] | 38.2
|  | Totale Voci (A) |  |  |  | 0% | 56.63
|  | Spese generali (B) |  | 15% | di (A) |  | 8.49
|  | Di cui oneri di sicurezza afferenti l'impresa |  | 5.06% | di (B) |  | 0.43
|  | Utili di impresa (C) |  | 10% | di (A + B) |  | 6.51
|  | TOTALE (A + B + C) euro / m |  |  |  | 0% | 71.63
|  | Incidenza Manodopera sul totale |  | 35.96% |  |  | 25.76
|  | Incidenza Oneri di sicurezza sul totale |  | 0.6% |  |  | 0.43
Analisi | Codice dettaglio | Voce principale/Voce | Unità di misura | Quantità | Prezzo unitario | Scostamento % su anno | Importo
BOL24_97.01A.04.03.01 OPERE DI METANIZZAZIONE - FORNITURA E POSA IN OPERA DI TUBAZIONI IN ACCIAIO PER CONDOTTE GAS NATURALE SALDATURA DI TUBAZIONI IN ACCIAIO PER CONDOTTE GAS NATURALE Esecuzione di sola saldatura di tubazioni o pezzi speciali (curve, valvole, riduzioni, Tee, ecc.) in acciaio per condotte gas naturale conformi al D.M. 16/04/2008. Il prezzo unitario è relativo alla giunzione delle condotte a mezzo saldatura ad arco elettrico, eseguita da saldatori in possesso del relativo patentino di abilitazione secondo la norma UNI EN ISO 9606-1:2017, previo ravvivamento degli smussi a mezzo di lima o spazzolatura. Nell'esecuzione della saldatura la passata di penetrazione andrà eseguita con tecnica ascendente ed elettrodo cellulosico, mentre le passate di riempimento andranno realizzate con elettrodo basico. Nel prezzo si intendono inclusi gli oneri di fornitura degli elettrodi e dell'attrezzatura necessaria alla corretta esecuzione della saldatura, la fornitura e posa in opera dei manicotti in PE termoretraibili o del primer e dei nastri per il rifacimento del rivestimento isolante dei tubi, compreso il rifacimento del rivestimento isolante nei punti risultanti insufficientemente protetti. ll prezzo unitario comprende ogni lavoro accessorio per il migliore accoppiamento dei tubi. Compresi nel prezzo risultano inoltre tutti gli oneri di collaudo in pressione delle tubazioni, nonché i controlli non distruttivi (prove radiografiche delle saldature eseguite secondo UNI EN ISO 10675-1:2017) previsti dal Capitolato Speciale d'Appalto. Le prove radiografiche dovranno essere eseguite da personale qualificato secondo la norma UNI EN ISO 9712:2012. Il prezzo si intende comprensivo di tutti gli oneri per eseguire un lavoro a regola d'arte. L'unità di misura [nr] è intesa per giunzione a mezzo saldatura. Esecuzione di sola saldatura di tubazioni in acciaio per condotte gas naturale, DN 20 (3/4") | Manodopera
| BOL24_01.01.01.01A.01 | 01A - - 01 - Operaio altamente specializzato o maestro professionale | h | 0.375 | 35.09 | 0% | 13.16
| Totale Manodopera | [5 empty] | 13.16
Noli
| BOL24_01.02.06.03.B | 03 - Compressore d'aria, gommato, di tipo silenziato, con motore Diesel, pressione d'esercizio da 6 a 8 bar. B - oltre 3,00 fino a 6,00 m3/min | h | 0.05 | 13.11 | 0% | 0.66
| BOL24_01.02.07.04.B | 04 - Attrezzatura trasportabile per saldatura in cantiere, compresi elettrodi, escluso l'operatore. B - per saldatura elettrica | h | 0.15 | 8.47 | 0% | 1.27
| BOL24_01.02.10.01.C | 01 - Gruppo elettrogeno-Diesel, trasportabile, silenziato, corrente alternata trifase, completo di quadro di comando, contaore e serbatoio per autonomia giornaliera. Potenza = potenza in uscita C - potenza oltre 25,00 fino a 35,0 KVA | h | 0.15 | 21.63 | 0% | 3.24
| Totale Noli | [5 empty] | 5.17
Materiali
| BOL24_ZA.02.39.01.01 | 01 - - 01 - VOCE NON UFFICIALE – NON USARE - Nastro di protezione meccanica e dielettrica (in rotoli da 50 mm x 20,00 m) | nr | 0.0845 | 9.64 | 0% | 0.81
| BOL24_ZA.02.87.01.01 | 01 - - 01 - VOCE NON UFFICIALE – NON USARE - Primer (in bombolette da 400 ml) | nr | 0.1429 | 8.57 | 0% | 1.22
| BOL24_ZA.02.88.01.01 | 01 - - 01 - VOCE NON UFFICIALE – NON USARE - Nastro butilico viscoelastico (in rotoli da 50 mm x 9,15 m) | nr | 0.1108 | 11.39 | 0% | 1.26
| BOL24_ZA.02.90.01.01 | 01 - - 01 - VOCE NON UFFICIALE – NON USARE - Controlli non distruttivi (saldature acciaio) | nr | 0.1 | 383.97 | 0% | 38.4
| Totale Materiali | [5 empty] | 41.69
|  | Totale Voci (A) |  |  |  | 0% | 60.02
|  | Spese generali (B) |  | 15% | di (A) |  | 9
|  | Di cui oneri di sicurezza afferenti l'impresa |  | 5.06% | di (B) |  | 0.46
|  | Utili di impresa (C) |  | 10% | di (A + B) |  | 6.9
|  | TOTALE (A + B + C) euro / nr |  |  |  | 0% | 75.92
|  | Incidenza Manodopera sul totale |  | 17.33% |  |  | 13.16
|  | Incidenza Oneri di sicurezza sul totale |  | 0.61% |  |  | 0.46
Analisi | Codice dettaglio | Voce principale/Voce | Unità di misura | Quantità | Prezzo unitario | Scostamento % su anno | Importo
BOL24_97.01A.04.03.02 OPERE DI METANIZZAZIONE - FORNITURA E POSA IN OPERA DI TUBAZIONI IN ACCIAIO PER CONDOTTE GAS NATURALE SALDATURA DI TUBAZIONI IN ACCIAIO PER CONDOTTE GAS NATURALE Esecuzione di sola saldatura di tubazioni o pezzi speciali (curve, valvole, riduzioni, Tee, ecc.) in acciaio per condotte gas naturale conformi al D.M. 16/04/2008. Il prezzo unitario è relativo alla giunzione delle condotte a mezzo saldatura ad arco elettrico, eseguita da saldatori in possesso del relativo patentino di abilitazione secondo la norma UNI EN ISO 9606-1:2017, previo ravvivamento degli smussi a mezzo di lima o spazzolatura. Nell'esecuzione della saldatura la passata di penetrazione andrà eseguita con tecnica ascendente ed elettrodo cellulosico, mentre le passate di riempimento andranno realizzate con elettrodo basico. Nel prezzo si intendono inclusi gli oneri di fornitura degli elettrodi e dell'attrezzatura necessaria alla corretta esecuzione della saldatura, la fornitura e posa in opera dei manicotti in PE termoretraibili o del primer e dei nastri per il rifacimento del rivestimento isolante dei tubi, compreso il rifacimento del rivestimento isolante nei punti risultanti insufficientemente protetti. ll prezzo unitario comprende ogni lavoro accessorio per il migliore accoppiamento dei tubi. Compresi nel prezzo risultano inoltre tutti gli oneri di collaudo in pressione delle tubazioni, nonché i controlli non distruttivi (prove radiografiche delle saldature eseguite secondo UNI EN ISO 10675-1:2017) previsti dal Capitolato Speciale d'Appalto. Le prove radiografiche dovranno essere eseguite da personale qualificato secondo la norma UNI EN ISO 9712:2012. Il prezzo si intende comprensivo di tutti gli oneri per eseguire un lavoro a regola d'arte. L'unità di misura [nr] è intesa per giunzione a mezzo saldatura. Esecuzione di sola saldatura di tubazioni in acciaio per condotte gas naturale, DN 25 (1") | Manodopera
| BOL24_01.01.01.01A.01 | 01A - - 01 - Operaio altamente specializzato o maestro professionale | h | 0.4083 | 35.09 | 0% | 14.33
| Totale Manodopera | [5 empty] | 14.33
Noli
| BOL24_01.02.06.03.B | 03 - Compressore d'aria, gommato, di tipo silenziato, con motore Diesel, pressione d'esercizio da 6 a 8 bar. B - oltre 3,00 fino a 6,00 m3/min | h | 0.05 | 13.11 | 0% | 0.66
| BOL24_01.02.07.04.B | 04 - Attrezzatura trasportabile per saldatura in cantiere, compresi elettrodi, escluso l'operatore. B - per saldatura elettrica | h | 0.1667 | 8.47 | 0% | 1.41
| BOL24_01.02.10.01.C | 01 - Gruppo elettrogeno-Diesel, trasportabile, silenziato, corrente alternata trifase, completo di quadro di comando, contaore e serbatoio per autonomia giornaliera. Potenza = potenza in uscita C - potenza oltre 25,00 fino a 35,0 KVA | h | 0.1667 | 21.63 | 0% | 3.61
| Totale Noli | [5 empty] | 5.68
Materiali
| BOL24_ZA.02.39.01.01 | 01 - - 01 - VOCE NON UFFICIALE – NON USARE - Nastro di protezione meccanica e dielettrica (in rotoli da 50 mm x 20,00 m) | nr | 0.1059 | 9.64 | 0% | 1.02
| BOL24_ZA.02.87.01.01 | 01 - - 01 - VOCE NON UFFICIALE – NON USARE - Primer (in bombolette da 400 ml) | nr | 0.1429 | 8.57 | 0% | 1.22
| BOL24_ZA.02.88.01.01 | 01 - - 01 - VOCE NON UFFICIALE – NON USARE - Nastro butilico viscoelastico (in rotoli da 50 mm x 9,15 m) | nr | 0.1388 | 11.39 | 0% | 1.58
| BOL24_ZA.02.90.01.01 | 01 - - 01 - VOCE NON UFFICIALE – NON USARE - Controlli non distruttivi (saldature acciaio) | nr | 0.1 | 383.97 | 0% | 38.4
| Totale Materiali | [5 empty] | 42.22
|  | Totale Voci (A) |  |  |  | 0% | 62.23
|  | Spese generali (B) |  | 15% | di (A) |  | 9.33
|  | Di cui oneri di sicurezza afferenti l'impresa |  | 5.06% | di (B) |  | 0.47
|  | Utili di impresa (C) |  | 10% | di (A + B) |  | 7.16
|  | TOTALE (A + B + C) euro / nr |  |  |  | 0% | 78.72
|  | Incidenza Manodopera sul totale |  | 18.2% |  |  | 14.33
|  | Incidenza Oneri di sicurezza sul totale |  | 0.6% |  |  | 0.47
Analisi | Codice dettaglio | Voce principale/Voce | Unità di misura | Quantità | Prezzo unitario | Scostamento % su anno | Importo
BOL24_97.01A.04.03.03 OPERE DI METANIZZAZIONE - FORNITURA E POSA IN OPERA DI TUBAZIONI IN ACCIAIO PER CONDOTTE GAS NATURALE SALDATURA DI TUBAZIONI IN ACCIAIO PER CONDOTTE GAS NATURALE Esecuzione di sola saldatura di tubazioni o pezzi speciali (curve, valvole, riduzioni, Tee, ecc.) in acciaio per condotte gas naturale conformi al D.M. 16/04/2008. Il prezzo unitario è relativo alla giunzione delle condotte a mezzo saldatura ad arco elettrico, eseguita da saldatori in possesso del relativo patentino di abilitazione secondo la norma UNI EN ISO 9606-1:2017, previo ravvivamento degli smussi a mezzo di lima o spazzolatura. Nell'esecuzione della saldatura la passata di penetrazione andrà eseguita con tecnica ascendente ed elettrodo cellulosico, mentre le passate di riempimento andranno realizzate con elettrodo basico. Nel prezzo si intendono inclusi gli oneri di fornitura degli elettrodi e dell'attrezzatura necessaria alla corretta esecuzione della saldatura, la fornitura e posa in opera dei manicotti in PE termoretraibili o del primer e dei nastri per il rifacimento del rivestimento isolante dei tubi, compreso il rifacimento del rivestimento isolante nei punti risultanti insufficientemente protetti. ll prezzo unitario comprende ogni lavoro accessorio per il migliore accoppiamento dei tubi. Compresi nel prezzo risultano inoltre tutti gli oneri di collaudo in pressione delle tubazioni, nonché i controlli non distruttivi (prove radiografiche delle saldature eseguite secondo UNI EN ISO 10675-1:2017) previsti dal Capitolato Speciale d'Appalto. Le prove radiografiche dovranno essere eseguite da personale qualificato secondo la norma UNI EN ISO 9712:2012. Il prezzo si intende comprensivo di tutti gli oneri per eseguire un lavoro a regola d'arte. L'unità di misura [nr] è intesa per giunzione a mezzo saldatura. Esecuzione di sola saldatura di tubazioni in acciaio per condotte gas naturale, DN 40 (1 1/2") | Manodopera
| BOL24_01.01.01.01A.01 | 01A - - 01 - Operaio altamente specializzato o maestro professionale | h | 0.475 | 35.09 | 0% | 16.67
| Totale Manodopera | [5 empty] | 16.67
Noli
| BOL24_01.02.06.03.B | 03 - Compressore d'aria, gommato, di tipo silenziato, con motore Diesel, pressione d'esercizio da 6 a 8 bar. B - oltre 3,00 fino a 6,00 m3/min | h | 0.05 | 13.11 | 0% | 0.66
| BOL24_01.02.07.04.B | 04 - Attrezzatura trasportabile per saldatura in cantiere, compresi elettrodi, escluso l'operatore. B - per saldatura elettrica | h | 0.2083 | 8.47 | 0% | 1.76
| BOL24_01.02.10.01.C | 01 - Gruppo elettrogeno-Diesel, trasportabile, silenziato, corrente alternata trifase, completo di quadro di comando, contaore e serbatoio per autonomia giornaliera. Potenza = potenza in uscita C - potenza oltre 25,00 fino a 35,0 KVA | h | 0.2083 | 21.63 | 0% | 4.51
| Totale Noli | [5 empty] | 6.93
Materiali
| BOL24_ZA.02.39.01.01 | 01 - - 01 - VOCE NON UFFICIALE – NON USARE - Nastro di protezione meccanica e dielettrica (in rotoli da 50 mm x 20,00 m) | nr | 0.1517 | 9.64 | 0% | 1.46
| BOL24_ZA.02.87.01.01 | 01 - - 01 - VOCE NON UFFICIALE – NON USARE - Primer (in bombolette da 400 ml) | nr | 0.1667 | 8.57 | 0% | 1.43
| BOL24_ZA.02.88.01.01 | 01 - - 01 - VOCE NON UFFICIALE – NON USARE - Nastro butilico viscoelastico (in rotoli da 50 mm x 9,15 m) | nr | 0.199 | 11.39 | 0% | 2.27
| BOL24_ZA.02.90.01.01 | 01 - - 01 - VOCE NON UFFICIALE – NON USARE - Controlli non distruttivi (saldature acciaio) | nr | 0.1 | 383.97 | 0% | 38.4
| Totale Materiali | [5 empty] | 43.56
|  | Totale Voci (A) |  |  |  | 0% | 67.16
|  | Spese generali (B) |  | 15% | di (A) |  | 10.07
|  | Di cui oneri di sicurezza afferenti l'impresa |  | 5.06% | di (B) |  | 0.51
|  | Utili di impresa (C) |  | 10% | di (A + B) |  | 7.72
|  | TOTALE (A + B + C) euro / nr |  |  |  | 0% | 84.95
|  | Incidenza Manodopera sul totale |  | 19.62% |  |  | 16.67
|  | Incidenza Oneri di sicurezza sul totale |  | 0.6% |  |  | 0.51
Analisi | Codice dettaglio | Voce principale/Voce | Unità di misura | Quantità | Prezzo unitario | Scostamento % su anno | Importo
BOL24_97.01A.04.03.04 OPERE DI METANIZZAZIONE - FORNITURA E POSA IN OPERA DI TUBAZIONI IN ACCIAIO PER CONDOTTE GAS NATURALE SALDATURA DI TUBAZIONI IN ACCIAIO PER CONDOTTE GAS NATURALE Esecuzione di sola saldatura di tubazioni o pezzi speciali (curve, valvole, riduzioni, Tee, ecc.) in acciaio per condotte gas naturale conformi al D.M. 16/04/2008. Il prezzo unitario è relativo alla giunzione delle condotte a mezzo saldatura ad arco elettrico, eseguita da saldatori in possesso del relativo patentino di abilitazione secondo la norma UNI EN ISO 9606-1:2017, previo ravvivamento degli smussi a mezzo di lima o spazzolatura. Nell'esecuzione della saldatura la passata di penetrazione andrà eseguita con tecnica ascendente ed elettrodo cellulosico, mentre le passate di riempimento andranno realizzate con elettrodo basico. Nel prezzo si intendono inclusi gli oneri di fornitura degli elettrodi e dell'attrezzatura necessaria alla corretta esecuzione della saldatura, la fornitura e posa in opera dei manicotti in PE termoretraibili o del primer e dei nastri per il rifacimento del rivestimento isolante dei tubi, compreso il rifacimento del rivestimento isolante nei punti risultanti insufficientemente protetti. ll prezzo unitario comprende ogni lavoro accessorio per il migliore accoppiamento dei tubi. Compresi nel prezzo risultano inoltre tutti gli oneri di collaudo in pressione delle tubazioni, nonché i controlli non distruttivi (prove radiografiche delle saldature eseguite secondo UNI EN ISO 10675-1:2017) previsti dal Capitolato Speciale d'Appalto. Le prove radiografiche dovranno essere eseguite da personale qualificato secondo la norma UNI EN ISO 9712:2012. Il prezzo si intende comprensivo di tutti gli oneri per eseguire un lavoro a regola d'arte. L'unità di misura [nr] è intesa per giunzione a mezzo saldatura. Esecuzione di sola saldatura di tubazioni in acciaio per condotte gas naturale, DN 50 (2") | Manodopera
| BOL24_01.01.01.01A.01 | 01A - - 01 - Operaio altamente specializzato o maestro professionale | h | 0.425 | 35.09 | 0% | 14.91
| BOL24_01.01.01.01A.02 | 01A - - 02 - Operaio specializzato | h | 0.1583 | 33.34 | 0% | 5.28
| Totale Manodopera | [5 empty] | 20.19
Noli
| BOL24_01.02.06.03.B | 03 - Compressore d'aria, gommato, di tipo silenziato, con motore Diesel, pressione d'esercizio da 6 a 8 bar. B - oltre 3,00 fino a 6,00 m3/min | h | 0.05 | 13.11 | 0% | 0.66
| BOL24_01.02.07.04.B | 04 - Attrezzatura trasportabile per saldatura in cantiere, compresi elettrodi, escluso l'operatore. B - per saldatura elettrica | h | 0.25 | 8.47 | 0% | 2.12
| BOL24_01.02.10.01.C | 01 - Gruppo elettrogeno-Diesel, trasportabile, silenziato, corrente alternata trifase, completo di quadro di comando, contaore e serbatoio per autonomia giornaliera. Potenza = potenza in uscita C - potenza oltre 25,00 fino a 35,0 KVA | h | 0.25 | 21.63 | 0% | 5.41
| Totale Noli | [5 empty] | 8.19
Materiali
| BOL24_ZA.02.39.01.01 | 01 - - 01 - VOCE NON UFFICIALE – NON USARE - Nastro di protezione meccanica e dielettrica (in rotoli da 50 mm x 20,00 m) | nr | 0.1894 | 9.64 | 0% | 1.83
| BOL24_ZA.02.87.01.01 | 01 - - 01 - VOCE NON UFFICIALE – NON USARE - Primer (in bombolette da 400 ml) | nr | 0.1667 | 8.57 | 0% | 1.43
| BOL24_ZA.02.88.01.01 | 01 - - 01 - VOCE NON UFFICIALE – NON USARE - Nastro butilico viscoelastico (in rotoli da 50 mm x 9,15 m) | nr | 0.2484 | 11.39 | 0% | 2.83
| BOL24_ZA.02.90.01.01 | 01 - - 01 - VOCE NON UFFICIALE – NON USARE - Controlli non distruttivi (saldature acciaio) | nr | 0.1 | 383.97 | 0% | 38.4
| Totale Materiali | [5 empty] | 44.49
|  | Totale Voci (A) |  |  |  | 0% | 72.87
|  | Spese generali (B) |  | 15% | di (A) |  | 10.93
|  | Di cui oneri di sicurezza afferenti l'impresa |  | 5.06% | di (B) |  | 0.55
|  | Utili di impresa (C) |  | 10% | di (A + B) |  | 8.38
|  | TOTALE (A + B + C) euro / nr |  |  |  | 0% | 92.18
|  | Incidenza Manodopera sul totale |  | 21.9% |  |  | 20.19
|  | Incidenza Oneri di sicurezza sul totale |  | 0.6% |  |  | 0.55
Analisi | Codice dettaglio | Voce principale/Voce | Unità di misura | Quantità | Prezzo unitario | Scostamento % su anno | Importo
BOL24_97.01A.04.03.05 OPERE DI METANIZZAZIONE - FORNITURA E POSA IN OPERA DI TUBAZIONI IN ACCIAIO PER CONDOTTE GAS NATURALE SALDATURA DI TUBAZIONI IN ACCIAIO PER CONDOTTE GAS NATURALE Esecuzione di sola saldatura di tubazioni o pezzi speciali (curve, valvole, riduzioni, Tee, ecc.) in acciaio per condotte gas naturale conformi al D.M. 16/04/2008. Il prezzo unitario è relativo alla giunzione delle condotte a mezzo saldatura ad arco elettrico, eseguita da saldatori in possesso del relativo patentino di abilitazione secondo la norma UNI EN ISO 9606-1:2017, previo ravvivamento degli smussi a mezzo di lima o spazzolatura. Nell'esecuzione della saldatura la passata di penetrazione andrà eseguita con tecnica ascendente ed elettrodo cellulosico, mentre le passate di riempimento andranno realizzate con elettrodo basico. Nel prezzo si intendono inclusi gli oneri di fornitura degli elettrodi e dell'attrezzatura necessaria alla corretta esecuzione della saldatura, la fornitura e posa in opera dei manicotti in PE termoretraibili o del primer e dei nastri per il rifacimento del rivestimento isolante dei tubi, compreso il rifacimento del rivestimento isolante nei punti risultanti insufficientemente protetti. ll prezzo unitario comprende ogni lavoro accessorio per il migliore accoppiamento dei tubi. Compresi nel prezzo risultano inoltre tutti gli oneri di collaudo in pressione delle tubazioni, nonché i controlli non distruttivi (prove radiografiche delle saldature eseguite secondo UNI EN ISO 10675-1:2017) previsti dal Capitolato Speciale d'Appalto. Le prove radiografiche dovranno essere eseguite da personale qualificato secondo la norma UNI EN ISO 9712:2012. Il prezzo si intende comprensivo di tutti gli oneri per eseguire un lavoro a regola d'arte. L'unità di misura [nr] è intesa per giunzione a mezzo saldatura. Esecuzione di sola saldatura di tubazioni in acciaio per condotte gas naturale, DN 65 (2 1/2") | Manodopera
| BOL24_01.01.01.01A.01 | 01A - - 01 - Operaio altamente specializzato o maestro professionale | h | 0.4667 | 35.09 | 0% | 16.38
| BOL24_01.01.01.01A.02 | 01A - - 02 - Operaio specializzato | h | 0.1833 | 33.34 | 0% | 6.11
| Totale Manodopera | [5 empty] | 22.49
Noli
| BOL24_01.02.06.03.B | 03 - Compressore d'aria, gommato, di tipo silenziato, con motore Diesel, pressione d'esercizio da 6 a 8 bar. B - oltre 3,00 fino a 6,00 m3/min | h | 0.05 | 13.11 | 0% | 0.66
| BOL24_01.02.07.04.B | 04 - Attrezzatura trasportabile per saldatura in cantiere, compresi elettrodi, escluso l'operatore. B - per saldatura elettrica | h | 0.2917 | 8.47 | 0% | 2.47
| BOL24_01.02.10.01.C | 01 - Gruppo elettrogeno-Diesel, trasportabile, silenziato, corrente alternata trifase, completo di quadro di comando, contaore e serbatoio per autonomia giornaliera. Potenza = potenza in uscita C - potenza oltre 25,00 fino a 35,0 KVA | h | 0.2917 | 21.63 | 0% | 6.31
| Totale Noli | [5 empty] | 9.44
Materiali
| BOL24_ZA.02.39.01.01 | 01 - - 01 - VOCE NON UFFICIALE – NON USARE - Nastro di protezione meccanica e dielettrica (in rotoli da 50 mm x 20,00 m) | nr | 0.2391 | 9.64 | 0% | 2.3
| BOL24_ZA.02.87.01.01 | 01 - - 01 - VOCE NON UFFICIALE – NON USARE - Primer (in bombolette da 400 ml) | nr | 0.1667 | 8.57 | 0% | 1.43
| BOL24_ZA.02.88.01.01 | 01 - - 01 - VOCE NON UFFICIALE – NON USARE - Nastro butilico viscoelastico (in rotoli da 50 mm x 9,15 m) | nr | 0.3135 | 11.39 | 0% | 3.57
| BOL24_ZA.02.90.01.01 | 01 - - 01 - VOCE NON UFFICIALE – NON USARE - Controlli non distruttivi (saldature acciaio) | nr | 0.1 | 383.97 | 0% | 38.4
| Totale Materiali | [5 empty] | 45.7
|  | Totale Voci (A) |  |  |  | 0% | 77.63
|  | Spese generali (B) |  | 15% | di (A) |  | 11.64
|  | Di cui oneri di sicurezza afferenti l'impresa |  | 5.06% | di (B) |  | 0.59
|  | Utili di impresa (C) |  | 10% | di (A + B) |  | 8.93
|  | TOTALE (A + B + C) euro / nr |  |  |  | 0% | 98.2
|  | Incidenza Manodopera sul totale |  | 22.9% |  |  | 22.49
|  | Incidenza Oneri di sicurezza sul totale |  | 0.6% |  |  | 0.59
Analisi | Codice dettaglio | Voce principale/Voce | Unità di misura | Quantità | Prezzo unitario | Scostamento % su anno | Importo
BOL24_97.01A.04.03.06 OPERE DI METANIZZAZIONE - FORNITURA E POSA IN OPERA DI TUBAZIONI IN ACCIAIO PER CONDOTTE GAS NATURALE SALDATURA DI TUBAZIONI IN ACCIAIO PER CONDOTTE GAS NATURALE Esecuzione di sola saldatura di tubazioni o pezzi speciali (curve, valvole, riduzioni, Tee, ecc.) in acciaio per condotte gas naturale conformi al D.M. 16/04/2008. Il prezzo unitario è relativo alla giunzione delle condotte a mezzo saldatura ad arco elettrico, eseguita da saldatori in possesso del relativo patentino di abilitazione secondo la norma UNI EN ISO 9606-1:2017, previo ravvivamento degli smussi a mezzo di lima o spazzolatura. Nell'esecuzione della saldatura la passata di penetrazione andrà eseguita con tecnica ascendente ed elettrodo cellulosico, mentre le passate di riempimento andranno realizzate con elettrodo basico. Nel prezzo si intendono inclusi gli oneri di fornitura degli elettrodi e dell'attrezzatura necessaria alla corretta esecuzione della saldatura, la fornitura e posa in opera dei manicotti in PE termoretraibili o del primer e dei nastri per il rifacimento del rivestimento isolante dei tubi, compreso il rifacimento del rivestimento isolante nei punti risultanti insufficientemente protetti. ll prezzo unitario comprende ogni lavoro accessorio per il migliore accoppiamento dei tubi. Compresi nel prezzo risultano inoltre tutti gli oneri di collaudo in pressione delle tubazioni, nonché i controlli non distruttivi (prove radiografiche delle saldature eseguite secondo UNI EN ISO 10675-1:2017) previsti dal Capitolato Speciale d'Appalto. Le prove radiografiche dovranno essere eseguite da personale qualificato secondo la norma UNI EN ISO 9712:2012. Il prezzo si intende comprensivo di tutti gli oneri per eseguire un lavoro a regola d'arte. L'unità di misura [nr] è intesa per giunzione a mezzo saldatura. Esecuzione di sola saldatura di tubazioni in acciaio per condotte gas naturale, DN 80 (3") | Manodopera
| BOL24_01.01.01.01A.01 | 01A - - 01 - Operaio altamente specializzato o maestro professionale | h | 0.5917 | 35.09 | 0% | 20.76
| BOL24_01.01.01.01A.02 | 01A - - 02 - Operaio specializzato | h | 0.2083 | 33.34 | 0% | 6.94
| Totale Manodopera | [5 empty] | 27.7
Noli
| BOL24_01.02.06.03.B | 03 - Compressore d'aria, gommato, di tipo silenziato, con motore Diesel, pressione d'esercizio da 6 a 8 bar. B - oltre 3,00 fino a 6,00 m3/min | h | 0.05 | 13.11 | 0% | 0.66
| BOL24_01.02.07.04.B | 04 - Attrezzatura trasportabile per saldatura in cantiere, compresi elettrodi, escluso l'operatore. B - per saldatura elettrica | h | 0.4167 | 8.47 | 0% | 3.53
| BOL24_01.02.10.01.C | 01 - Gruppo elettrogeno-Diesel, trasportabile, silenziato, corrente alternata trifase, completo di quadro di comando, contaore e serbatoio per autonomia giornaliera. Potenza = potenza in uscita C - potenza oltre 25,00 fino a 35,0 KVA | h | 0.4167 | 21.63 | 0% | 9.01
| Totale Noli | [5 empty] | 13.2
Materiali
| BOL24_ZA.02.39.01.01 | 01 - - 01 - VOCE NON UFFICIALE – NON USARE - Nastro di protezione meccanica e dielettrica (in rotoli da 50 mm x 20,00 m) | nr | 0.2793 | 9.64 | 0% | 2.69
| BOL24_ZA.02.87.01.01 | 01 - - 01 - VOCE NON UFFICIALE – NON USARE - Primer (in bombolette da 400 ml) | nr | 0.1667 | 8.57 | 0% | 1.43
| BOL24_ZA.02.88.01.01 | 01 - - 01 - VOCE NON UFFICIALE – NON USARE - Nastro butilico viscoelastico (in rotoli da 50 mm x 9,15 m) | nr | 0.3663 | 11.39 | 0% | 4.17
| BOL24_ZA.02.90.01.01 | 01 - - 01 - VOCE NON UFFICIALE – NON USARE - Controlli non distruttivi (saldature acciaio) | nr | 0.1 | 383.97 | 0% | 38.4
| Totale Materiali | [5 empty] | 46.69
|  | Totale Voci (A) |  |  |  | 0% | 87.59
|  | Spese generali (B) |  | 15% | di (A) |  | 13.14
|  | Di cui oneri di sicurezza afferenti l'impresa |  | 5.06% | di (B) |  | 0.66
|  | Utili di impresa (C) |  | 10% | di (A + B) |  | 10.07
|  | TOTALE (A + B + C) euro / nr |  |  |  | 0% | 110.8
|  | Incidenza Manodopera sul totale |  | 25% |  |  | 27.7
|  | Incidenza Oneri di sicurezza sul totale |  | 0.6% |  |  | 0.66
Analisi | Codice dettaglio | Voce principale/Voce | Unità di misura | Quantità | Prezzo unitario | Scostamento % su anno | Importo
BOL24_97.01A.04.03.07 OPERE DI METANIZZAZIONE - FORNITURA E POSA IN OPERA DI TUBAZIONI IN ACCIAIO PER CONDOTTE GAS NATURALE SALDATURA DI TUBAZIONI IN ACCIAIO PER CONDOTTE GAS NATURALE Esecuzione di sola saldatura di tubazioni o pezzi speciali (curve, valvole, riduzioni, Tee, ecc.) in acciaio per condotte gas naturale conformi al D.M. 16/04/2008. Il prezzo unitario è relativo alla giunzione delle condotte a mezzo saldatura ad arco elettrico, eseguita da saldatori in possesso del relativo patentino di abilitazione secondo la norma UNI EN ISO 9606-1:2017, previo ravvivamento degli smussi a mezzo di lima o spazzolatura. Nell'esecuzione della saldatura la passata di penetrazione andrà eseguita con tecnica ascendente ed elettrodo cellulosico, mentre le passate di riempimento andranno realizzate con elettrodo basico. Nel prezzo si intendono inclusi gli oneri di fornitura degli elettrodi e dell'attrezzatura necessaria alla corretta esecuzione della saldatura, la fornitura e posa in opera dei manicotti in PE termoretraibili o del primer e dei nastri per il rifacimento del rivestimento isolante dei tubi, compreso il rifacimento del rivestimento isolante nei punti risultanti insufficientemente protetti. ll prezzo unitario comprende ogni lavoro accessorio per il migliore accoppiamento dei tubi. Compresi nel prezzo risultano inoltre tutti gli oneri di collaudo in pressione delle tubazioni, nonché i controlli non distruttivi (prove radiografiche delle saldature eseguite secondo UNI EN ISO 10675-1:2017) previsti dal Capitolato Speciale d'Appalto. Le prove radiografiche dovranno essere eseguite da personale qualificato secondo la norma UNI EN ISO 9712:2012. Il prezzo si intende comprensivo di tutti gli oneri per eseguire un lavoro a regola d'arte. L'unità di misura [nr] è intesa per giunzione a mezzo saldatura. Esecuzione di sola saldatura di tubazioni in acciaio per condotte gas naturale, DN 100 (4") | Manodopera
| BOL24_01.01.01.01A.01 | 01A - - 01 - Operaio altamente specializzato o maestro professionale | h | 0.8333 | 35.09 | 0% | 29.24
| BOL24_01.01.01.01A.02 | 01A - - 02 - Operaio specializzato | h | 0.3 | 33.34 | 0% | 10
| Totale Manodopera | [5 empty] | 39.24
Noli
| BOL24_01.02.06.03.B | 03 - Compressore d'aria, gommato, di tipo silenziato, con motore Diesel, pressione d'esercizio da 6 a 8 bar. B - oltre 3,00 fino a 6,00 m3/min | h | 0.0833 | 13.11 | 0% | 1.09
| BOL24_01.02.07.04.B | 04 - Attrezzatura trasportabile per saldatura in cantiere, compresi elettrodi, escluso l'operatore. B - per saldatura elettrica | h | 0.5833 | 8.47 | 0% | 4.94
| BOL24_01.02.10.01.C | 01 - Gruppo elettrogeno-Diesel, trasportabile, silenziato, corrente alternata trifase, completo di quadro di comando, contaore e serbatoio per autonomia giornaliera. Potenza = potenza in uscita C - potenza oltre 25,00 fino a 35,0 KVA | h | 0.5833 | 21.63 | 0% | 12.62
| Totale Noli | [5 empty] | 18.65
Materiali
| BOL24_ZA.02.39.01.01 | 01 - - 01 - VOCE NON UFFICIALE – NON USARE - Nastro di protezione meccanica e dielettrica (in rotoli da 50 mm x 20,00 m) | nr | 0.3591 | 9.64 | 0% | 3.46
| BOL24_ZA.02.87.01.01 | 01 - - 01 - VOCE NON UFFICIALE – NON USARE - Primer (in bombolette da 400 ml) | nr | 0.1667 | 8.57 | 0% | 1.43
| BOL24_ZA.02.88.01.01 | 01 - - 01 - VOCE NON UFFICIALE – NON USARE - Nastro butilico viscoelastico (in rotoli da 50 mm x 9,15 m) | nr | 0.4709 | 11.39 | 0% | 5.36
| BOL24_ZA.02.90.01.01 | 01 - - 01 - VOCE NON UFFICIALE – NON USARE - Controlli non distruttivi (saldature acciaio) | nr | 0.1 | 383.97 | 0% | 38.4
| Totale Materiali | [5 empty] | 48.65
|  | Totale Voci (A) |  |  |  | 0% | 106.54
|  | Spese generali (B) |  | 15% | di (A) |  | 15.98
|  | Di cui oneri di sicurezza afferenti l'impresa |  | 5.06% | di (B) |  | 0.81
|  | Utili di impresa (C) |  | 10% | di (A + B) |  | 12.25
|  | TOTALE (A + B + C) euro / nr |  |  |  | 0% | 134.77
|  | Incidenza Manodopera sul totale |  | 29.12% |  |  | 39.24
|  | Incidenza Oneri di sicurezza sul totale |  | 0.6% |  |  | 0.81
Analisi | Codice dettaglio | Voce principale/Voce | Unità di misura | Quantità | Prezzo unitario | Scostamento % su anno | Importo
BOL24_97.01A.04.03.08 OPERE DI METANIZZAZIONE - FORNITURA E POSA IN OPERA DI TUBAZIONI IN ACCIAIO PER CONDOTTE GAS NATURALE SALDATURA DI TUBAZIONI IN ACCIAIO PER CONDOTTE GAS NATURALE Esecuzione di sola saldatura di tubazioni o pezzi speciali (curve, valvole, riduzioni, Tee, ecc.) in acciaio per condotte gas naturale conformi al D.M. 16/04/2008. Il prezzo unitario è relativo alla giunzione delle condotte a mezzo saldatura ad arco elettrico, eseguita da saldatori in possesso del relativo patentino di abilitazione secondo la norma UNI EN ISO 9606-1:2017, previo ravvivamento degli smussi a mezzo di lima o spazzolatura. Nell'esecuzione della saldatura la passata di penetrazione andrà eseguita con tecnica ascendente ed elettrodo cellulosico, mentre le passate di riempimento andranno realizzate con elettrodo basico. Nel prezzo si intendono inclusi gli oneri di fornitura degli elettrodi e dell'attrezzatura necessaria alla corretta esecuzione della saldatura, la fornitura e posa in opera dei manicotti in PE termoretraibili o del primer e dei nastri per il rifacimento del rivestimento isolante dei tubi, compreso il rifacimento del rivestimento isolante nei punti risultanti insufficientemente protetti. ll prezzo unitario comprende ogni lavoro accessorio per il migliore accoppiamento dei tubi. Compresi nel prezzo risultano inoltre tutti gli oneri di collaudo in pressione delle tubazioni, nonché i controlli non distruttivi (prove radiografiche delle saldature eseguite secondo UNI EN ISO 10675-1:2017) previsti dal Capitolato Speciale d'Appalto. Le prove radiografiche dovranno essere eseguite da personale qualificato secondo la norma UNI EN ISO 9712:2012. Il prezzo si intende comprensivo di tutti gli oneri per eseguire un lavoro a regola d'arte. L'unità di misura [nr] è intesa per giunzione a mezzo saldatura. Esecuzione di sola saldatura di tubazioni in acciaio per condotte gas naturale, DN 125 (5") | Manodopera
| BOL24_01.01.01.01A.01 | 01A - - 01 - Operaio altamente specializzato o maestro professionale | h | 1 | 35.09 | 0% | 35.09
| BOL24_01.01.01.01A.02 | 01A - - 02 - Operaio specializzato | h | 0.3083 | 33.34 | 0% | 10.28
| Totale Manodopera | [5 empty] | 45.37
Noli
| BOL24_01.02.06.03.B | 03 - Compressore d'aria, gommato, di tipo silenziato, con motore Diesel, pressione d'esercizio da 6 a 8 bar. B - oltre 3,00 fino a 6,00 m3/min | h | 0.0833 | 13.11 | 0% | 1.09
| BOL24_01.02.07.04.B | 04 - Attrezzatura trasportabile per saldatura in cantiere, compresi elettrodi, escluso l'operatore. B - per saldatura elettrica | h | 0.75 | 8.47 | 0% | 6.35
| BOL24_01.02.10.01.C | 01 - Gruppo elettrogeno-Diesel, trasportabile, silenziato, corrente alternata trifase, completo di quadro di comando, contaore e serbatoio per autonomia giornaliera. Potenza = potenza in uscita C - potenza oltre 25,00 fino a 35,0 KVA | h | 0.75 | 21.63 | 0% | 16.22
| Totale Noli | [5 empty] | 23.66
Materiali
| BOL24_ZA.02.39.01.01 | 01 - - 01 - VOCE NON UFFICIALE – NON USARE - Nastro di protezione meccanica e dielettrica (in rotoli da 50 mm x 20,00 m) | nr | 0.4389 | 9.64 | 0% | 4.23
| BOL24_ZA.02.87.01.01 | 01 - - 01 - VOCE NON UFFICIALE – NON USARE - Primer (in bombolette da 400 ml) | nr | 0.2 | 8.57 | 0% | 1.71
| BOL24_ZA.02.88.01.01 | 01 - - 01 - VOCE NON UFFICIALE – NON USARE - Nastro butilico viscoelastico (in rotoli da 50 mm x 9,15 m) | nr | 0.5756 | 11.39 | 0% | 6.56
| BOL24_ZA.02.90.01.01 | 01 - - 01 - VOCE NON UFFICIALE – NON USARE - Controlli non distruttivi (saldature acciaio) | nr | 0.1 | 383.97 | 0% | 38.4
| Totale Materiali | [5 empty] | 50.9
|  | Totale Voci (A) |  |  |  | 0% | 119.93
|  | Spese generali (B) |  | 15% | di (A) |  | 17.99
|  | Di cui oneri di sicurezza afferenti l'impresa |  | 5.06% | di (B) |  | 0.91
|  | Utili di impresa (C) |  | 10% | di (A + B) |  | 13.79
|  | TOTALE (A + B + C) euro / nr |  |  |  | 0% | 151.71
|  | Incidenza Manodopera sul totale |  | 29.91% |  |  | 45.37
|  | Incidenza Oneri di sicurezza sul totale |  | 0.6% |  |  | 0.91
Analisi | Codice dettaglio | Voce principale/Voce | Unità di misura | Quantità | Prezzo unitario | Scostamento % su anno | Importo
BOL24_97.01A.04.03.09 OPERE DI METANIZZAZIONE - FORNITURA E POSA IN OPERA DI TUBAZIONI IN ACCIAIO PER CONDOTTE GAS NATURALE SALDATURA DI TUBAZIONI IN ACCIAIO PER CONDOTTE GAS NATURALE Esecuzione di sola saldatura di tubazioni o pezzi speciali (curve, valvole, riduzioni, Tee, ecc.) in acciaio per condotte gas naturale conformi al D.M. 16/04/2008. Il prezzo unitario è relativo alla giunzione delle condotte a mezzo saldatura ad arco elettrico, eseguita da saldatori in possesso del relativo patentino di abilitazione secondo la norma UNI EN ISO 9606-1:2017, previo ravvivamento degli smussi a mezzo di lima o spazzolatura. Nell'esecuzione della saldatura la passata di penetrazione andrà eseguita con tecnica ascendente ed elettrodo cellulosico, mentre le passate di riempimento andranno realizzate con elettrodo basico. Nel prezzo si intendono inclusi gli oneri di fornitura degli elettrodi e dell'attrezzatura necessaria alla corretta esecuzione della saldatura, la fornitura e posa in opera dei manicotti in PE termoretraibili o del primer e dei nastri per il rifacimento del rivestimento isolante dei tubi, compreso il rifacimento del rivestimento isolante nei punti risultanti insufficientemente protetti. ll prezzo unitario comprende ogni lavoro accessorio per il migliore accoppiamento dei tubi. Compresi nel prezzo risultano inoltre tutti gli oneri di collaudo in pressione delle tubazioni, nonché i controlli non distruttivi (prove radiografiche delle saldature eseguite secondo UNI EN ISO 10675-1:2017) previsti dal Capitolato Speciale d'Appalto. Le prove radiografiche dovranno essere eseguite da personale qualificato secondo la norma UNI EN ISO 9712:2012. Il prezzo si intende comprensivo di tutti gli oneri per eseguire un lavoro a regola d'arte. L'unità di misura [nr] è intesa per giunzione a mezzo saldatura. Esecuzione di sola saldatura di tubazioni in acciaio per condotte gas naturale, DN 150 (6") | Manodopera
| BOL24_01.01.01.01A.01 | 01A - - 01 - Operaio altamente specializzato o maestro professionale | h | 1.1667 | 35.09 | 0% | 40.94
| BOL24_01.01.01.01A.02 | 01A - - 02 - Operaio specializzato | h | 0.3167 | 33.34 | 0% | 10.56
| Totale Manodopera | [5 empty] | 51.5
Noli
| BOL24_01.02.06.03.B | 03 - Compressore d'aria, gommato, di tipo silenziato, con motore Diesel, pressione d'esercizio da 6 a 8 bar. B - oltre 3,00 fino a 6,00 m3/min | h | 0.0833 | 13.11 | 0% | 1.09
| BOL24_01.02.07.04.B | 04 - Attrezzatura trasportabile per saldatura in cantiere, compresi elettrodi, escluso l'operatore. B - per saldatura elettrica | h | 0.9167 | 8.47 | 0% | 7.76
| BOL24_01.02.10.01.C | 01 - Gruppo elettrogeno-Diesel, trasportabile, silenziato, corrente alternata trifase, completo di quadro di comando, contaore e serbatoio per autonomia giornaliera. Potenza = potenza in uscita C - potenza oltre 25,00 fino a 35,0 KVA | h | 0.9167 | 21.63 | 0% | 19.83
| Totale Noli | [5 empty] | 28.68
Materiali
| BOL24_ZA.02.39.01.01 | 01 - - 01 - VOCE NON UFFICIALE – NON USARE - Nastro di protezione meccanica e dielettrica (in rotoli da 50 mm x 20,00 m) | nr | 0.5287 | 9.64 | 0% | 5.1
| BOL24_ZA.02.87.01.01 | 01 - - 01 - VOCE NON UFFICIALE – NON USARE - Primer (in bombolette da 400 ml) | nr | 0.2 | 8.57 | 0% | 1.71
| BOL24_ZA.02.88.01.01 | 01 - - 01 - VOCE NON UFFICIALE – NON USARE - Nastro butilico viscoelastico (in rotoli da 50 mm x 9,15 m) | nr | 0.6934 | 11.39 | 0% | 7.9
| BOL24_ZA.02.90.01.01 | 01 - - 01 - VOCE NON UFFICIALE – NON USARE - Controlli non distruttivi (saldature acciaio) | nr | 0.1 | 383.97 | 0% | 38.4
| Totale Materiali | [5 empty] | 53.11
|  | Totale Voci (A) |  |  |  | 0% | 133.29
|  | Spese generali (B) |  | 15% | di (A) |  | 19.99
|  | Di cui oneri di sicurezza afferenti l'impresa |  | 5.06% | di (B) |  | 1.01
|  | Utili di impresa (C) |  | 10% | di (A + B) |  | 15.33
|  | TOTALE (A + B + C) euro / nr |  |  |  | 0% | 168.61
|  | Incidenza Manodopera sul totale |  | 30.54% |  |  | 51.5
|  | Incidenza Oneri di sicurezza sul totale |  | 0.6% |  |  | 1.01
Analisi | Codice dettaglio | Voce principale/Voce | Unità di misura | Quantità | Prezzo unitario | Scostamento % su anno | Importo
BOL24_97.01A.04.03.10 OPERE DI METANIZZAZIONE - FORNITURA E POSA IN OPERA DI TUBAZIONI IN ACCIAIO PER CONDOTTE GAS NATURALE SALDATURA DI TUBAZIONI IN ACCIAIO PER CONDOTTE GAS NATURALE Esecuzione di sola saldatura di tubazioni o pezzi speciali (curve, valvole, riduzioni, Tee, ecc.) in acciaio per condotte gas naturale conformi al D.M. 16/04/2008. Il prezzo unitario è relativo alla giunzione delle condotte a mezzo saldatura ad arco elettrico, eseguita da saldatori in possesso del relativo patentino di abilitazione secondo la norma UNI EN ISO 9606-1:2017, previo ravvivamento degli smussi a mezzo di lima o spazzolatura. Nell'esecuzione della saldatura la passata di penetrazione andrà eseguita con tecnica ascendente ed elettrodo cellulosico, mentre le passate di riempimento andranno realizzate con elettrodo basico. Nel prezzo si intendono inclusi gli oneri di fornitura degli elettrodi e dell'attrezzatura necessaria alla corretta esecuzione della saldatura, la fornitura e posa in opera dei manicotti in PE termoretraibili o del primer e dei nastri per il rifacimento del rivestimento isolante dei tubi, compreso il rifacimento del rivestimento isolante nei punti risultanti insufficientemente protetti. ll prezzo unitario comprende ogni lavoro accessorio per il migliore accoppiamento dei tubi. Compresi nel prezzo risultano inoltre tutti gli oneri di collaudo in pressione delle tubazioni, nonché i controlli non distruttivi (prove radiografiche delle saldature eseguite secondo UNI EN ISO 10675-1:2017) previsti dal Capitolato Speciale d'Appalto. Le prove radiografiche dovranno essere eseguite da personale qualificato secondo la norma UNI EN ISO 9712:2012. Il prezzo si intende comprensivo di tutti gli oneri per eseguire un lavoro a regola d'arte. L'unità di misura [nr] è intesa per giunzione a mezzo saldatura. Esecuzione di sola saldatura di tubazioni in acciaio per condotte gas naturale, DN 200 (8") | Manodopera
| BOL24_01.01.01.01A.01 | 01A - - 01 - Operaio altamente specializzato o maestro professionale | h | 1.3333 | 35.09 | 0% | 46.79
| BOL24_01.01.01.01A.02 | 01A - - 02 - Operaio specializzato | h | 0.325 | 33.34 | 0% | 10.84
| Totale Manodopera | [5 empty] | 57.63
Noli
| BOL24_01.02.06.03.B | 03 - Compressore d'aria, gommato, di tipo silenziato, con motore Diesel, pressione d'esercizio da 6 a 8 bar. B - oltre 3,00 fino a 6,00 m3/min | h | 0.0833 | 13.11 | 0% | 1.09
| BOL24_01.02.07.04.B | 04 - Attrezzatura trasportabile per saldatura in cantiere, compresi elettrodi, escluso l'operatore. B - per saldatura elettrica | h | 1.0833 | 8.47 | 0% | 9.18
| BOL24_01.02.10.01.C | 01 - Gruppo elettrogeno-Diesel, trasportabile, silenziato, corrente alternata trifase, completo di quadro di comando, contaore e serbatoio per autonomia giornaliera. Potenza = potenza in uscita C - potenza oltre 25,00 fino a 35,0 KVA | h | 1.0833 | 21.63 | 0% | 23.43
| Totale Noli | [5 empty] | 33.7
Materiali
| BOL24_ZA.02.39.01.01 | 01 - - 01 - VOCE NON UFFICIALE – NON USARE - Nastro di protezione meccanica e dielettrica (in rotoli da 50 mm x 20,00 m) | nr | 0.6883 | 9.64 | 0% | 6.64
| BOL24_ZA.02.87.01.01 | 01 - - 01 - VOCE NON UFFICIALE – NON USARE - Primer (in bombolette da 400 ml) | nr | 0.2 | 8.57 | 0% | 1.71
| BOL24_ZA.02.88.01.01 | 01 - - 01 - VOCE NON UFFICIALE – NON USARE - Nastro butilico viscoelastico (in rotoli da 50 mm x 9,15 m) | nr | 0.9027 | 11.39 | 0% | 10.28
| BOL24_ZA.02.90.01.01 | 01 - - 01 - VOCE NON UFFICIALE – NON USARE - Controlli non distruttivi (saldature acciaio) | nr | 0.1 | 383.97 | 0% | 38.4
| Totale Materiali | [5 empty] | 57.03
|  | Totale Voci (A) |  |  |  | 0% | 148.36
|  | Spese generali (B) |  | 15% | di (A) |  | 22.25
|  | Di cui oneri di sicurezza afferenti l'impresa |  | 5.06% | di (B) |  | 1.13
|  | Utili di impresa (C) |  | 10% | di (A + B) |  | 17.06
|  | TOTALE (A + B + C) euro / nr |  |  |  | 0% | 187.67
|  | Incidenza Manodopera sul totale |  | 30.71% |  |  | 57.63
|  | Incidenza Oneri di sicurezza sul totale |  | 0.6% |  |  | 1.13
Analisi | Codice dettaglio | Voce principale/Voce | Unità di misura | Quantità | Prezzo unitario | Scostamento % su anno | Importo
BOL24_97.01A.04.03.11 OPERE DI METANIZZAZIONE - FORNITURA E POSA IN OPERA DI TUBAZIONI IN ACCIAIO PER CONDOTTE GAS NATURALE SALDATURA DI TUBAZIONI IN ACCIAIO PER CONDOTTE GAS NATURALE Esecuzione di sola saldatura di tubazioni o pezzi speciali (curve, valvole, riduzioni, Tee, ecc.) in acciaio per condotte gas naturale conformi al D.M. 16/04/2008. Il prezzo unitario è relativo alla giunzione delle condotte a mezzo saldatura ad arco elettrico, eseguita da saldatori in possesso del relativo patentino di abilitazione secondo la norma UNI EN ISO 9606-1:2017, previo ravvivamento degli smussi a mezzo di lima o spazzolatura. Nell'esecuzione della saldatura la passata di penetrazione andrà eseguita con tecnica ascendente ed elettrodo cellulosico, mentre le passate di riempimento andranno realizzate con elettrodo basico. Nel prezzo si intendono inclusi gli oneri di fornitura degli elettrodi e dell'attrezzatura necessaria alla corretta esecuzione della saldatura, la fornitura e posa in opera dei manicotti in PE termoretraibili o del primer e dei nastri per il rifacimento del rivestimento isolante dei tubi, compreso il rifacimento del rivestimento isolante nei punti risultanti insufficientemente protetti. ll prezzo unitario comprende ogni lavoro accessorio per il migliore accoppiamento dei tubi. Compresi nel prezzo risultano inoltre tutti gli oneri di collaudo in pressione delle tubazioni, nonché i controlli non distruttivi (prove radiografiche delle saldature eseguite secondo UNI EN ISO 10675-1:2017) previsti dal Capitolato Speciale d'Appalto. Le prove radiografiche dovranno essere eseguite da personale qualificato secondo la norma UNI EN ISO 9712:2012. Il prezzo si intende comprensivo di tutti gli oneri per eseguire un lavoro a regola d'arte. L'unità di misura [nr] è intesa per giunzione a mezzo saldatura. Esecuzione di sola saldatura di tubazioni in acciaio per condotte gas naturale, DN 250 (10") | Manodopera
| BOL24_01.01.01.01A.01 | 01A - - 01 - Operaio altamente specializzato o maestro professionale | h | 1.6667 | 35.09 | 0% | 58.48
| BOL24_01.01.01.01A.02 | 01A - - 02 - Operaio specializzato | h | 0.4583 | 33.34 | 0% | 15.28
| Totale Manodopera | [5 empty] | 73.76
Noli
| BOL24_01.02.06.03.B | 03 - Compressore d'aria, gommato, di tipo silenziato, con motore Diesel, pressione d'esercizio da 6 a 8 bar. B - oltre 3,00 fino a 6,00 m3/min | h | 0.1667 | 13.11 | 0% | 2.19
| BOL24_01.02.07.04.B | 04 - Attrezzatura trasportabile per saldatura in cantiere, compresi elettrodi, escluso l'operatore. B - per saldatura elettrica | h | 1.2917 | 8.47 | 0% | 10.94
| BOL24_01.02.10.01.C | 01 - Gruppo elettrogeno-Diesel, trasportabile, silenziato, corrente alternata trifase, completo di quadro di comando, contaore e serbatoio per autonomia giornaliera. Potenza = potenza in uscita C - potenza oltre 25,00 fino a 35,0 KVA | h | 1.2917 | 21.63 | 0% | 27.94
| Totale Noli | [5 empty] | 41.07
Materiali
| BOL24_ZA.02.39.01.01 | 01 - - 01 - VOCE NON UFFICIALE – NON USARE - Nastro di protezione meccanica e dielettrica (in rotoli da 50 mm x 20,00 m) | nr | 0.8577 | 9.64 | 0% | 8.27
| BOL24_ZA.02.87.01.01 | 01 - - 01 - VOCE NON UFFICIALE – NON USARE - Primer (in bombolette da 400 ml) | nr | 0.25 | 8.57 | 0% | 2.14
| BOL24_ZA.02.88.01.01 | 01 - - 01 - VOCE NON UFFICIALE – NON USARE - Nastro butilico viscoelastico (in rotoli da 50 mm x 9,15 m) | nr | 1.1248 | 11.39 | 0% | 12.81
| BOL24_ZA.02.90.01.01 | 01 - - 01 - VOCE NON UFFICIALE – NON USARE - Controlli non distruttivi (saldature acciaio) | nr | 0.1 | 383.97 | 0% | 38.4
| Totale Materiali | [5 empty] | 61.62
|  | Totale Voci (A) |  |  |  | 0% | 176.45
|  | Spese generali (B) |  | 15% | di (A) |  | 26.47
|  | Di cui oneri di sicurezza afferenti l'impresa |  | 5.06% | di (B) |  | 1.34
|  | Utili di impresa (C) |  | 10% | di (A + B) |  | 20.29
|  | TOTALE (A + B + C) euro / nr |  |  |  | 0% | 223.21
|  | Incidenza Manodopera sul totale |  | 33.05% |  |  | 73.76
|  | Incidenza Oneri di sicurezza sul totale |  | 0.6% |  |  | 1.34
Analisi | Codice dettaglio | Voce principale/Voce | Unità di misura | Quantità | Prezzo unitario | Scostamento % su anno | Importo
BOL24_97.01A.04.03.12 OPERE DI METANIZZAZIONE - FORNITURA E POSA IN OPERA DI TUBAZIONI IN ACCIAIO PER CONDOTTE GAS NATURALE SALDATURA DI TUBAZIONI IN ACCIAIO PER CONDOTTE GAS NATURALE Esecuzione di sola saldatura di tubazioni o pezzi speciali (curve, valvole, riduzioni, Tee, ecc.) in acciaio per condotte gas naturale conformi al D.M. 16/04/2008. Il prezzo unitario è relativo alla giunzione delle condotte a mezzo saldatura ad arco elettrico, eseguita da saldatori in possesso del relativo patentino di abilitazione secondo la norma UNI EN ISO 9606-1:2017, previo ravvivamento degli smussi a mezzo di lima o spazzolatura. Nell'esecuzione della saldatura la passata di penetrazione andrà eseguita con tecnica ascendente ed elettrodo cellulosico, mentre le passate di riempimento andranno realizzate con elettrodo basico. Nel prezzo si intendono inclusi gli oneri di fornitura degli elettrodi e dell'attrezzatura necessaria alla corretta esecuzione della saldatura, la fornitura e posa in opera dei manicotti in PE termoretraibili o del primer e dei nastri per il rifacimento del rivestimento isolante dei tubi, compreso il rifacimento del rivestimento isolante nei punti risultanti insufficientemente protetti. ll prezzo unitario comprende ogni lavoro accessorio per il migliore accoppiamento dei tubi. Compresi nel prezzo risultano inoltre tutti gli oneri di collaudo in pressione delle tubazioni, nonché i controlli non distruttivi (prove radiografiche delle saldature eseguite secondo UNI EN ISO 10675-1:2017) previsti dal Capitolato Speciale d'Appalto. Le prove radiografiche dovranno essere eseguite da personale qualificato secondo la norma UNI EN ISO 9712:2012. Il prezzo si intende comprensivo di tutti gli oneri per eseguire un lavoro a regola d'arte. L'unità di misura [nr] è intesa per giunzione a mezzo saldatura. Esecuzione di sola saldatura di tubazioni in acciaio per condotte gas naturale, DN 300 (12") | Manodopera
| BOL24_01.01.01.01A.01 | 01A - - 01 - Operaio altamente specializzato o maestro professionale | h | 1.8333 | 35.09 | 0% | 64.33
| BOL24_01.01.01.01A.02 | 01A - - 02 - Operaio specializzato | h | 0.625 | 33.34 | 0% | 20.84
| Totale Manodopera | [5 empty] | 85.17
Noli
| BOL24_01.02.06.03.B | 03 - Compressore d'aria, gommato, di tipo silenziato, con motore Diesel, pressione d'esercizio da 6 a 8 bar. B - oltre 3,00 fino a 6,00 m3/min | h | 0.1667 | 13.11 | 0% | 2.19
| BOL24_01.02.07.04.B | 04 - Attrezzatura trasportabile per saldatura in cantiere, compresi elettrodi, escluso l'operatore. B - per saldatura elettrica | h | 1.4583 | 8.47 | 0% | 12.35
| BOL24_01.02.10.01.C | 01 - Gruppo elettrogeno-Diesel, trasportabile, silenziato, corrente alternata trifase, completo di quadro di comando, contaore e serbatoio per autonomia giornaliera. Potenza = potenza in uscita C - potenza oltre 25,00 fino a 35,0 KVA | h | 1.4583 | 21.63 | 0% | 31.54
| Totale Noli | [5 empty] | 46.08
Materiali
| BOL24_ZA.02.39.01.01 | 01 - - 01 - VOCE NON UFFICIALE – NON USARE - Nastro di protezione meccanica e dielettrica (in rotoli da 50 mm x 20,00 m) | nr | 1.0172 | 9.64 | 0% | 9.81
| BOL24_ZA.02.87.01.01 | 01 - - 01 - VOCE NON UFFICIALE – NON USARE - Primer (in bombolette da 400 ml) | nr | 0.25 | 8.57 | 0% | 2.14
| BOL24_ZA.02.88.01.01 | 01 - - 01 - VOCE NON UFFICIALE – NON USARE - Nastro butilico viscoelastico (in rotoli da 50 mm x 9,15 m) | nr | 1.3341 | 11.39 | 0% | 15.2
| BOL24_ZA.02.90.01.01 | 01 - - 01 - VOCE NON UFFICIALE – NON USARE - Controlli non distruttivi (saldature acciaio) | nr | 0.1 | 383.97 | 0% | 38.4
| Totale Materiali | [5 empty] | 65.55
|  | Totale Voci (A) |  |  |  | 0% | 196.8
|  | Spese generali (B) |  | 15% | di (A) |  | 29.52
|  | Di cui oneri di sicurezza afferenti l'impresa |  | 5.06% | di (B) |  | 1.49
|  | Utili di impresa (C) |  | 10% | di (A + B) |  | 22.63
|  | TOTALE (A + B + C) euro / nr |  |  |  | 0% | 248.95
|  | Incidenza Manodopera sul totale |  | 34.21% |  |  | 85.17
|  | Incidenza Oneri di sicurezza sul totale |  | 0.6% |  |  | 1.49
Analisi | Codice dettaglio | Voce principale/Voce | Unità di misura | Quantità | Prezzo unitario | Scostamento % su anno | Importo
BOL24_97.01A.04.03.13 OPERE DI METANIZZAZIONE - FORNITURA E POSA IN OPERA DI TUBAZIONI IN ACCIAIO PER CONDOTTE GAS NATURALE SALDATURA DI TUBAZIONI IN ACCIAIO PER CONDOTTE GAS NATURALE Esecuzione di sola saldatura di tubazioni o pezzi speciali (curve, valvole, riduzioni, Tee, ecc.) in acciaio per condotte gas naturale conformi al D.M. 16/04/2008. Il prezzo unitario è relativo alla giunzione delle condotte a mezzo saldatura ad arco elettrico, eseguita da saldatori in possesso del relativo patentino di abilitazione secondo la norma UNI EN ISO 9606-1:2017, previo ravvivamento degli smussi a mezzo di lima o spazzolatura. Nell'esecuzione della saldatura la passata di penetrazione andrà eseguita con tecnica ascendente ed elettrodo cellulosico, mentre le passate di riempimento andranno realizzate con elettrodo basico. Nel prezzo si intendono inclusi gli oneri di fornitura degli elettrodi e dell'attrezzatura necessaria alla corretta esecuzione della saldatura, la fornitura e posa in opera dei manicotti in PE termoretraibili o del primer e dei nastri per il rifacimento del rivestimento isolante dei tubi, compreso il rifacimento del rivestimento isolante nei punti risultanti insufficientemente protetti. ll prezzo unitario comprende ogni lavoro accessorio per il migliore accoppiamento dei tubi. Compresi nel prezzo risultano inoltre tutti gli oneri di collaudo in pressione delle tubazioni, nonché i controlli non distruttivi (prove radiografiche delle saldature eseguite secondo UNI EN ISO 10675-1:2017) previsti dal Capitolato Speciale d'Appalto. Le prove radiografiche dovranno essere eseguite da personale qualificato secondo la norma UNI EN ISO 9712:2012. Il prezzo si intende comprensivo di tutti gli oneri per eseguire un lavoro a regola d'arte. L'unità di misura [nr] è intesa per giunzione a mezzo saldatura. Esecuzione di sola saldatura di tubazioni in acciaio per condotte gas naturale, DN 350 (14") | Manodopera
| BOL24_01.01.01.01A.01 | 01A - - 01 - Operaio altamente specializzato o maestro professionale | h | 2.0417 | 35.09 | 0% | 71.64
| BOL24_01.01.01.01A.02 | 01A - - 02 - Operaio specializzato | h | 0.7917 | 33.34 | 0% | 26.4
| Totale Manodopera | [5 empty] | 98.04
Noli
| BOL24_01.02.06.03.B | 03 - Compressore d'aria, gommato, di tipo silenziato, con motore Diesel, pressione d'esercizio da 6 a 8 bar. B - oltre 3,00 fino a 6,00 m3/min | h | 0.1667 | 13.11 | 0% | 2.19
| BOL24_01.02.07.04.B | 04 - Attrezzatura trasportabile per saldatura in cantiere, compresi elettrodi, escluso l'operatore. B - per saldatura elettrica | h | 1.6667 | 8.47 | 0% | 14.12
| BOL24_01.02.10.01.C | 01 - Gruppo elettrogeno-Diesel, trasportabile, silenziato, corrente alternata trifase, completo di quadro di comando, contaore e serbatoio per autonomia giornaliera. Potenza = potenza in uscita C - potenza oltre 25,00 fino a 35,0 KVA | h | 1.625 | 21.63 | 0% | 35.15
| Totale Noli | [5 empty] | 51.46
Materiali
| BOL24_ZA.02.39.01.01 | 01 - - 01 - VOCE NON UFFICIALE – NON USARE - Nastro di protezione meccanica e dielettrica (in rotoli da 50 mm x 20,00 m) | nr | 1.1172 | 9.64 | 0% | 10.77
| BOL24_ZA.02.87.01.01 | 01 - - 01 - VOCE NON UFFICIALE – NON USARE - Primer (in bombolette da 400 ml) | nr | 0.25 | 8.57 | 0% | 2.14
| BOL24_ZA.02.88.01.01 | 01 - - 01 - VOCE NON UFFICIALE – NON USARE - Nastro butilico viscoelastico (in rotoli da 50 mm x 9,15 m) | nr | 1.4651 | 11.39 | 0% | 16.69
| BOL24_ZA.02.90.01.01 | 01 - - 01 - VOCE NON UFFICIALE – NON USARE - Controlli non distruttivi (saldature acciaio) | nr | 0.1 | 383.97 | 0% | 38.4
| Totale Materiali | [5 empty] | 68
|  | Totale Voci (A) |  |  |  | 0% | 217.5
|  | Spese generali (B) |  | 15% | di (A) |  | 32.63
|  | Di cui oneri di sicurezza afferenti l'impresa |  | 5.06% | di (B) |  | 1.65
|  | Utili di impresa (C) |  | 10% | di (A + B) |  | 25.01
|  | TOTALE (A + B + C) euro / nr |  |  |  | 0% | 275.14
|  | Incidenza Manodopera sul totale |  | 35.63% |  |  | 98.04
|  | Incidenza Oneri di sicurezza sul totale |  | 0.6% |  |  | 1.65
Analisi | Codice dettaglio | Voce principale/Voce | Unità di misura | Quantità | Prezzo unitario | Scostamento % su anno | Importo
BOL24_97.01A.04.03.14 OPERE DI METANIZZAZIONE - FORNITURA E POSA IN OPERA DI TUBAZIONI IN ACCIAIO PER CONDOTTE GAS NATURALE SALDATURA DI TUBAZIONI IN ACCIAIO PER CONDOTTE GAS NATURALE Esecuzione di sola saldatura di tubazioni o pezzi speciali (curve, valvole, riduzioni, Tee, ecc.) in acciaio per condotte gas naturale conformi al D.M. 16/04/2008. Il prezzo unitario è relativo alla giunzione delle condotte a mezzo saldatura ad arco elettrico, eseguita da saldatori in possesso del relativo patentino di abilitazione secondo la norma UNI EN ISO 9606-1:2017, previo ravvivamento degli smussi a mezzo di lima o spazzolatura. Nell'esecuzione della saldatura la passata di penetrazione andrà eseguita con tecnica ascendente ed elettrodo cellulosico, mentre le passate di riempimento andranno realizzate con elettrodo basico. Nel prezzo si intendono inclusi gli oneri di fornitura degli elettrodi e dell'attrezzatura necessaria alla corretta esecuzione della saldatura, la fornitura e posa in opera dei manicotti in PE termoretraibili o del primer e dei nastri per il rifacimento del rivestimento isolante dei tubi, compreso il rifacimento del rivestimento isolante nei punti risultanti insufficientemente protetti. ll prezzo unitario comprende ogni lavoro accessorio per il migliore accoppiamento dei tubi. Compresi nel prezzo risultano inoltre tutti gli oneri di collaudo in pressione delle tubazioni, nonché i controlli non distruttivi (prove radiografiche delle saldature eseguite secondo UNI EN ISO 10675-1:2017) previsti dal Capitolato Speciale d'Appalto. Le prove radiografiche dovranno essere eseguite da personale qualificato secondo la norma UNI EN ISO 9712:2012. Il prezzo si intende comprensivo di tutti gli oneri per eseguire un lavoro a regola d'arte. L'unità di misura [nr] è intesa per giunzione a mezzo saldatura. Esecuzione di sola saldatura di tubazioni in acciaio per condotte gas naturale, DN 400 (16") | Manodopera
| BOL24_01.01.01.01A.01 | 01A - - 01 - Operaio altamente specializzato o maestro professionale | h | 2.3333 | 35.09 | 0% | 81.88
| BOL24_01.01.01.01A.02 | 01A - - 02 - Operaio specializzato | h | 0.9583 | 33.34 | 0% | 31.95
| BOL24_01.01.01.01A.03 | 01A - - 03 - Operaio qualificato | h | 0.3333 | 30.52 | 0% | 10.17
| Totale Manodopera | [5 empty] | 124
Noli
| BOL24_01.02.06.03.B | 03 - Compressore d'aria, gommato, di tipo silenziato, con motore Diesel, pressione d'esercizio da 6 a 8 bar. B - oltre 3,00 fino a 6,00 m3/min | h | 0.1667 | 13.11 | 0% | 2.19
| BOL24_01.02.07.04.B | 04 - Attrezzatura trasportabile per saldatura in cantiere, compresi elettrodi, escluso l'operatore. B - per saldatura elettrica | h | 1.9167 | 8.47 | 0% | 16.23
| BOL24_01.02.10.01.C | 01 - Gruppo elettrogeno-Diesel, trasportabile, silenziato, corrente alternata trifase, completo di quadro di comando, contaore e serbatoio per autonomia giornaliera. Potenza = potenza in uscita C - potenza oltre 25,00 fino a 35,0 KVA | h | 1.8333 | 21.63 | 0% | 39.65
| Totale Noli | [5 empty] | 58.07
Materiali
| BOL24_ZA.02.39.01.01 | 01 - - 01 - VOCE NON UFFICIALE – NON USARE - Nastro di protezione meccanica e dielettrica (in rotoli da 50 mm x 20,00 m) | nr | 1.2767 | 9.64 | 0% | 12.31
| BOL24_ZA.02.87.01.01 | 01 - - 01 - VOCE NON UFFICIALE – NON USARE - Primer (in bombolette da 400 ml) | nr | 0.25 | 8.57 | 0% | 2.14
| BOL24_ZA.02.88.01.01 | 01 - - 01 - VOCE NON UFFICIALE – NON USARE - Nastro butilico viscoelastico (in rotoli da 50 mm x 9,15 m) | nr | 1.6744 | 11.39 | 0% | 19.07
| BOL24_ZA.02.90.01.01 | 01 - - 01 - VOCE NON UFFICIALE – NON USARE - Controlli non distruttivi (saldature acciaio) | nr | 0.1 | 383.97 | 0% | 38.4
| Totale Materiali | [5 empty] | 71.92
|  | Totale Voci (A) |  |  |  | 0% | 253.99
|  | Spese generali (B) |  | 15% | di (A) |  | 38.1
|  | Di cui oneri di sicurezza afferenti l'impresa |  | 5.06% | di (B) |  | 1.93
|  | Utili di impresa (C) |  | 10% | di (A + B) |  | 29.21
|  | TOTALE (A + B + C) euro / nr |  |  |  | 0% | 321.3
|  | Incidenza Manodopera sul totale |  | 38.59% |  |  | 124
|  | Incidenza Oneri di sicurezza sul totale |  | 0.6% |  |  | 1.93
Analisi | Codice dettaglio | Voce principale/Voce | Unità di misura | Quantità | Prezzo unitario | Scostamento % su anno | Importo
BOL24_97.01A.04.03.15 OPERE DI METANIZZAZIONE - FORNITURA E POSA IN OPERA DI TUBAZIONI IN ACCIAIO PER CONDOTTE GAS NATURALE SALDATURA DI TUBAZIONI IN ACCIAIO PER CONDOTTE GAS NATURALE Esecuzione di sola saldatura di tubazioni o pezzi speciali (curve, valvole, riduzioni, Tee, ecc.) in acciaio per condotte gas naturale conformi al D.M. 16/04/2008. Il prezzo unitario è relativo alla giunzione delle condotte a mezzo saldatura ad arco elettrico, eseguita da saldatori in possesso del relativo patentino di abilitazione secondo la norma UNI EN ISO 9606-1:2017, previo ravvivamento degli smussi a mezzo di lima o spazzolatura. Nell'esecuzione della saldatura la passata di penetrazione andrà eseguita con tecnica ascendente ed elettrodo cellulosico, mentre le passate di riempimento andranno realizzate con elettrodo basico. Nel prezzo si intendono inclusi gli oneri di fornitura degli elettrodi e dell'attrezzatura necessaria alla corretta esecuzione della saldatura, la fornitura e posa in opera dei manicotti in PE termoretraibili o del primer e dei nastri per il rifacimento del rivestimento isolante dei tubi, compreso il rifacimento del rivestimento isolante nei punti risultanti insufficientemente protetti. ll prezzo unitario comprende ogni lavoro accessorio per il migliore accoppiamento dei tubi. Compresi nel prezzo risultano inoltre tutti gli oneri di collaudo in pressione delle tubazioni, nonché i controlli non distruttivi (prove radiografiche delle saldature eseguite secondo UNI EN ISO 10675-1:2017) previsti dal Capitolato Speciale d'Appalto. Le prove radiografiche dovranno essere eseguite da personale qualificato secondo la norma UNI EN ISO 9712:2012. Il prezzo si intende comprensivo di tutti gli oneri per eseguire un lavoro a regola d'arte. L'unità di misura [nr] è intesa per giunzione a mezzo saldatura. Esecuzione di sola saldatura di tubazioni in acciaio per condotte gas naturale, DN 450 (18") | Manodopera
| BOL24_01.01.01.01A.01 | 01A - - 01 - Operaio altamente specializzato o maestro professionale | h | 2.5833 | 35.09 | 0% | 90.65
| BOL24_01.01.01.01A.02 | 01A - - 02 - Operaio specializzato | h | 1.2083 | 33.34 | 0% | 40.28
| BOL24_01.01.01.01A.03 | 01A - - 03 - Operaio qualificato | h | 0.5 | 30.52 | 0% | 15.26
| Totale Manodopera | [5 empty] | 146.19
Noli
| BOL24_01.02.06.03.B | 03 - Compressore d'aria, gommato, di tipo silenziato, con motore Diesel, pressione d'esercizio da 6 a 8 bar. B - oltre 3,00 fino a 6,00 m3/min | h | 0.1667 | 13.11 | 0% | 2.19
| BOL24_01.02.07.04.B | 04 - Attrezzatura trasportabile per saldatura in cantiere, compresi elettrodi, escluso l'operatore. B - per saldatura elettrica | h | 2.1667 | 8.47 | 0% | 18.35
| BOL24_01.02.10.01.C | 01 - Gruppo elettrogeno-Diesel, trasportabile, silenziato, corrente alternata trifase, completo di quadro di comando, contaore e serbatoio per autonomia giornaliera. Potenza = potenza in uscita C - potenza oltre 25,00 fino a 35,0 KVA | h | 2 | 21.63 | 0% | 43.26
| Totale Noli | [5 empty] | 63.8
Materiali
| BOL24_ZA.02.39.01.01 | 01 - - 01 - VOCE NON UFFICIALE – NON USARE - Nastro di protezione meccanica e dielettrica (in rotoli da 50 mm x 20,00 m) | nr | 1.4363 | 9.64 | 0% | 13.85
| BOL24_ZA.02.87.01.01 | 01 - - 01 - VOCE NON UFFICIALE – NON USARE - Primer (in bombolette da 400 ml) | nr | 0.25 | 8.57 | 0% | 2.14
| BOL24_ZA.02.88.01.01 | 01 - - 01 - VOCE NON UFFICIALE – NON USARE - Nastro butilico viscoelastico (in rotoli da 50 mm x 9,15 m) | nr | 1.8837 | 11.39 | 0% | 21.46
| BOL24_ZA.02.90.01.01 | 01 - - 01 - VOCE NON UFFICIALE – NON USARE - Controlli non distruttivi (saldature acciaio) | nr | 0.1 | 383.97 | 0% | 38.4
| Totale Materiali | [5 empty] | 75.85
|  | Totale Voci (A) |  |  |  | 0% | 285.84
|  | Spese generali (B) |  | 15% | di (A) |  | 42.88
|  | Di cui oneri di sicurezza afferenti l'impresa |  | 5.06% | di (B) |  | 2.17
|  | Utili di impresa (C) |  | 10% | di (A + B) |  | 32.87
|  | TOTALE (A + B + C) euro / nr |  |  |  | 0% | 361.59
|  | Incidenza Manodopera sul totale |  | 40.43% |  |  | 146.19
|  | Incidenza Oneri di sicurezza sul totale |  | 0.6% |  |  | 2.17
Analisi | Codice dettaglio | Voce principale/Voce | Unità di misura | Quantità | Prezzo unitario | Scostamento % su anno | Importo
BOL24_97.01A.04.03.16 OPERE DI METANIZZAZIONE - FORNITURA E POSA IN OPERA DI TUBAZIONI IN ACCIAIO PER CONDOTTE GAS NATURALE SALDATURA DI TUBAZIONI IN ACCIAIO PER CONDOTTE GAS NATURALE Esecuzione di sola saldatura di tubazioni o pezzi speciali (curve, valvole, riduzioni, Tee, ecc.) in acciaio per condotte gas naturale conformi al D.M. 16/04/2008. Il prezzo unitario è relativo alla giunzione delle condotte a mezzo saldatura ad arco elettrico, eseguita da saldatori in possesso del relativo patentino di abilitazione secondo la norma UNI EN ISO 9606-1:2017, previo ravvivamento degli smussi a mezzo di lima o spazzolatura. Nell'esecuzione della saldatura la passata di penetrazione andrà eseguita con tecnica ascendente ed elettrodo cellulosico, mentre le passate di riempimento andranno realizzate con elettrodo basico. Nel prezzo si intendono inclusi gli oneri di fornitura degli elettrodi e dell'attrezzatura necessaria alla corretta esecuzione della saldatura, la fornitura e posa in opera dei manicotti in PE termoretraibili o del primer e dei nastri per il rifacimento del rivestimento isolante dei tubi, compreso il rifacimento del rivestimento isolante nei punti risultanti insufficientemente protetti. ll prezzo unitario comprende ogni lavoro accessorio per il migliore accoppiamento dei tubi. Compresi nel prezzo risultano inoltre tutti gli oneri di collaudo in pressione delle tubazioni, nonché i controlli non distruttivi (prove radiografiche delle saldature eseguite secondo UNI EN ISO 10675-1:2017) previsti dal Capitolato Speciale d'Appalto. Le prove radiografiche dovranno essere eseguite da personale qualificato secondo la norma UNI EN ISO 9712:2012. Il prezzo si intende comprensivo di tutti gli oneri per eseguire un lavoro a regola d'arte. L'unità di misura [nr] è intesa per giunzione a mezzo saldatura. Esecuzione di sola saldatura di tubazioni in acciaio per condotte gas naturale, DN 500 (20") | Manodopera
| BOL24_01.01.01.01A.01 | 01A - - 01 - Operaio altamente specializzato o maestro professionale | h | 2.8333 | 35.09 | 0% | 99.42
| BOL24_01.01.01.01A.02 | 01A - - 02 - Operaio specializzato | h | 1.5 | 33.34 | 0% | 50.01
| BOL24_01.01.01.01A.03 | 01A - - 03 - Operaio qualificato | h | 0.75 | 30.52 | 0% | 22.89
| Totale Manodopera | [5 empty] | 172.32
Noli
| BOL24_01.02.06.03.B | 03 - Compressore d'aria, gommato, di tipo silenziato, con motore Diesel, pressione d'esercizio da 6 a 8 bar. B - oltre 3,00 fino a 6,00 m3/min | h | 0.1667 | 13.11 | 0% | 2.19
| BOL24_01.02.07.04.B | 04 - Attrezzatura trasportabile per saldatura in cantiere, compresi elettrodi, escluso l'operatore. B - per saldatura elettrica | h | 2.4167 | 8.47 | 0% | 20.47
| BOL24_01.02.10.01.C | 01 - Gruppo elettrogeno-Diesel, trasportabile, silenziato, corrente alternata trifase, completo di quadro di comando, contaore e serbatoio per autonomia giornaliera. Potenza = potenza in uscita C - potenza oltre 25,00 fino a 35,0 KVA | h | 2.1667 | 21.63 | 0% | 46.87
| Totale Noli | [5 empty] | 69.53
Materiali
| BOL24_ZA.02.39.01.01 | 01 - - 01 - VOCE NON UFFICIALE – NON USARE - Nastro di protezione meccanica e dielettrica (in rotoli da 50 mm x 20,00 m) | nr | 1.5959 | 9.64 | 0% | 15.38
| BOL24_ZA.02.87.01.01 | 01 - - 01 - VOCE NON UFFICIALE – NON USARE - Primer (in bombolette da 400 ml) | nr | 0.25 | 8.57 | 0% | 2.14
| BOL24_ZA.02.88.01.01 | 01 - - 01 - VOCE NON UFFICIALE – NON USARE - Nastro butilico viscoelastico (in rotoli da 50 mm x 9,15 m) | nr | 2.093 | 11.39 | 0% | 23.84
| BOL24_ZA.02.90.01.01 | 01 - - 01 - VOCE NON UFFICIALE – NON USARE - Controlli non distruttivi (saldature acciaio) | nr | 0.1 | 383.97 | 0% | 38.4
| Totale Materiali | [5 empty] | 79.76
|  | Totale Voci (A) |  |  |  | 0% | 321.61
|  | Spese generali (B) |  | 15% | di (A) |  | 48.24
|  | Di cui oneri di sicurezza afferenti l'impresa |  | 5.06% | di (B) |  | 2.44
|  | Utili di impresa (C) |  | 10% | di (A + B) |  | 36.99
|  | TOTALE (A + B + C) euro / nr |  |  |  | 0% | 406.84
|  | Incidenza Manodopera sul totale |  | 42.36% |  |  | 172.32
|  | Incidenza Oneri di sicurezza sul totale |  | 0.6% |  |  | 2.44
Analisi | Codice dettaglio | Voce principale/Voce | Unità di misura | Quantità | Prezzo unitario | Scostamento % su anno | Importo
BOL24_97.01A.04.06.01 OPERE DI METANIZZAZIONE - FORNITURA E POSA IN OPERA DI TUBAZIONI IN ACCIAIO PER CONDOTTE GAS NATURALE POSA IN OPERA DI TUBAZIONI IN ACCIAIO PER CONDOTTE GAS NATURALE - SENZA MEZZI D'OPERA PER LA MOVIMENTAZIONE DEI TUBI, SENZA STRATO DI SABBIA Posa in opera di tubazioni in acciaio per condotte gas naturale conformi al D.M. 16/04/2008. Il prezzo unitario include gli oneri di sfilamento dei tubi lungo il tracciato di posa, la scovolatura, la giunzione delle condotte a mezzo saldatura ad arco elettrico, eseguita da saldatori in possesso del relativo patentino di abilitazione secondo la norma UNI EN ISO 9606-1:2017, previo ravvivamento degli smussi a mezzo di lima o spazzolatura. Nell'esecuzione della saldatura la passata di penetrazione andrà eseguita con tecnica ascendente ed elettrodo cellulosico, mentre le passate di riempimento andranno realizzate con elettrodo basico. Il prezzo unitario comprende ogni lavoro accessorio per il migliore accoppiamento dei tubi, nonché la posa dei pezzi speciali (curve, valvole, riduzione, Tee, etc.) come indicati dalla D.L. o dal Committente. I pezzi speciali posti in opera saranno contabilizzati moltiplicando la lunghezza di 1,0 m per il coefficiente "a" come segue: curve e riduzioni a = 3, Tee a = 6; per altri pezzi speciali non specificati verrà applicato il coefficiente a = 3. Nel prezzo si intendono inclusi gli oneri di svuotamento delle condotte dai depositi e corpi estranei, la fornitura degli elettrodi e dell'attrezzatura necessaria alla corretta esecuzione della saldatura, la fornitura e posa in opera dei manicotti in PE termoretraibili o del primer e dei nastri per il rifacimento del rivestimento isolante dei tubi, compreso il rifacimento del rivestimento isolante nei punti risultanti insufficientemente protetti, il collaudo elettrico della linea posata, considerandolo positivo al raggiungimento di almeno 50 MOhm*m² ed il collaudo idraulico secondo il D.M. 16/04/2008. La lavorazione compensata nella presente descrizione deve rispettare quanto fissato dal D.M. 16.04.2008 in tema di interferenze con sottoservizi esistenti, mentre la fornitura e la posa in opera di tubi guaina di protezione in PVC in prossimità di parallelismi ed attraversamenti (sovrappassi e sottopassi) di infrastrutture esistenti, sarà compensata separatamente. Compresi nel prezzo risultano inoltre tutti gli oneri di collaudo in pressione delle tubazioni, con produzione di relativo tracciato manotermometrico secondo le pressioni e le durate fissate dal Capitolato Speciale d'Appalto. Nel prezzo risultano infine compresi i controlli non distruttivi (prove radiografiche delle saldature eseguite secondo UNI EN ISO 10675-1:2017) previsti dal Capitolato Speciale d'Appalto. Le prove radiografiche dovranno essere eseguite da personale qualificato secondo la norma UNI EN ISO 9712:2012. Il prezzo si intende comprensivo di tutti gli oneri per eseguire un lavoro a regola d'arte. Posa in opera di tubazioni in acciaio per condotte gas naturale, DN 20 (3/4") - senza mezzi d'opera per lo sfilamento/la movimentazione dei tubi, senza strato di sabbia | Manodopera
| BOL24_01.01.01.01A.01 | 01A - - 01 - Operaio altamente specializzato o maestro professionale | h | 0.0347 | 35.09 | 0% | 1.22
| Totale Manodopera | [5 empty] | 1.22
97
| BOL24_97.01A.04.03.01 | 03 - SALDATURA DI TUBAZIONI IN ACCIAIO PER CONDOTTE GAS NATURALE Esecuzione di sola saldatura di tubazioni o pezzi speciali (curve, valvole, riduzioni, Tee, ecc.) in acciaio per condotte gas naturale conformi al D.M. 16/04/2008. Il prezzo unitario è relativo alla giunzione delle condotte a mezzo saldatura ad arco elettrico, eseguita da saldatori in possesso del relativo patentino di abilitazione secondo la norma UNI EN ISO 9606-1:2017, previo ravvivamento degli smussi a mezzo di lima o spazzolatura. Nell'esecuzione della saldatura la passata di penetrazione andrà eseguita con tecnica ascendente ed elettrodo cellulosico, mentre le passate di riempimento andranno realizzate con elettrodo basico. Nel prezzo si intendono inclusi gli oneri di fornitura degli elettrodi e dell'attrezzatura necessaria alla corretta esecuzione della saldatura, la fornitura e posa in opera dei manicotti in PE termoretraibili o del primer e dei nastri per il rifacimento del rivestimento isolante dei tubi, compreso il rifacimento del rivestimento isolante nei punti risultanti insufficientemente protetti. ll prezzo unitario comprende ogni lavoro accessorio per il migliore accoppiamento dei tubi. Compresi nel prezzo risultano inoltre tutti gli oneri di collaudo in pressione delle tubazioni, nonché i controlli non distruttivi (prove radiografiche delle saldature eseguite secondo UNI EN ISO 10675-1:2017) previsti dal Capitolato Speciale d'Appalto. Le prove radiografiche dovranno essere eseguite da personale qualificato secondo la norma UNI EN ISO 9712:2012. Il prezzo si intende comprensivo di tutti gli oneri per eseguire un lavoro a regola d'arte. L'unità di misura [nr] è intesa per giunzione a mezzo saldatura. 01 - Esecuzione di sola saldatura di tubazioni in acciaio per condotte gas naturale, DN 20 (3/4") | nr | 0.1667 | 60.02 | 0% | 10.01
| Totale BOL24_97 | [5 empty] | 10.01
|  | Totale Voci (A) |  |  |  | 0% | 11.23
|  | Spese generali (B) |  | 15% | di (A) |  | 1.68
|  | Di cui oneri di sicurezza afferenti l'impresa |  | 5.06% | di (B) |  | 0.09
|  | Utili di impresa (C) |  | 10% | di (A + B) |  | 1.29
|  | TOTALE (A + B + C) euro / m |  |  |  | 0% | 14.2
|  | Incidenza Manodopera sul totale |  | 24.01% |  |  | 3.41
|  | Incidenza Oneri di sicurezza sul totale |  | 0.63% |  |  | 0.09
Analisi | Codice dettaglio | Voce principale/Voce | Unità di misura | Quantità | Prezzo unitario | Scostamento % su anno | Importo
BOL24_97.01A.04.06.02 OPERE DI METANIZZAZIONE - FORNITURA E POSA IN OPERA DI TUBAZIONI IN ACCIAIO PER CONDOTTE GAS NATURALE POSA IN OPERA DI TUBAZIONI IN ACCIAIO PER CONDOTTE GAS NATURALE - SENZA MEZZI D'OPERA PER LA MOVIMENTAZIONE DEI TUBI, SENZA STRATO DI SABBIA Posa in opera di tubazioni in acciaio per condotte gas naturale conformi al D.M. 16/04/2008. Il prezzo unitario include gli oneri di sfilamento dei tubi lungo il tracciato di posa, la scovolatura, la giunzione delle condotte a mezzo saldatura ad arco elettrico, eseguita da saldatori in possesso del relativo patentino di abilitazione secondo la norma UNI EN ISO 9606-1:2017, previo ravvivamento degli smussi a mezzo di lima o spazzolatura. Nell'esecuzione della saldatura la passata di penetrazione andrà eseguita con tecnica ascendente ed elettrodo cellulosico, mentre le passate di riempimento andranno realizzate con elettrodo basico. Il prezzo unitario comprende ogni lavoro accessorio per il migliore accoppiamento dei tubi, nonché la posa dei pezzi speciali (curve, valvole, riduzione, Tee, etc.) come indicati dalla D.L. o dal Committente. I pezzi speciali posti in opera saranno contabilizzati moltiplicando la lunghezza di 1,0 m per il coefficiente "a" come segue: curve e riduzioni a = 3, Tee a = 6; per altri pezzi speciali non specificati verrà applicato il coefficiente a = 3. Nel prezzo si intendono inclusi gli oneri di svuotamento delle condotte dai depositi e corpi estranei, la fornitura degli elettrodi e dell'attrezzatura necessaria alla corretta esecuzione della saldatura, la fornitura e posa in opera dei manicotti in PE termoretraibili o del primer e dei nastri per il rifacimento del rivestimento isolante dei tubi, compreso il rifacimento del rivestimento isolante nei punti risultanti insufficientemente protetti, il collaudo elettrico della linea posata, considerandolo positivo al raggiungimento di almeno 50 MOhm*m² ed il collaudo idraulico secondo il D.M. 16/04/2008. La lavorazione compensata nella presente descrizione deve rispettare quanto fissato dal D.M. 16.04.2008 in tema di interferenze con sottoservizi esistenti, mentre la fornitura e la posa in opera di tubi guaina di protezione in PVC in prossimità di parallelismi ed attraversamenti (sovrappassi e sottopassi) di infrastrutture esistenti, sarà compensata separatamente. Compresi nel prezzo risultano inoltre tutti gli oneri di collaudo in pressione delle tubazioni, con produzione di relativo tracciato manotermometrico secondo le pressioni e le durate fissate dal Capitolato Speciale d'Appalto. Nel prezzo risultano infine compresi i controlli non distruttivi (prove radiografiche delle saldature eseguite secondo UNI EN ISO 10675-1:2017) previsti dal Capitolato Speciale d'Appalto. Le prove radiografiche dovranno essere eseguite da personale qualificato secondo la norma UNI EN ISO 9712:2012. Il prezzo si intende comprensivo di tutti gli oneri per eseguire un lavoro a regola d'arte. Posa in opera di tubazioni in acciaio per condotte gas naturale, DN 25 (1") - senza mezzi d'opera per lo sfilamento/la movimentazione dei tubi, senza strato di sabbia | Manodopera
| BOL24_01.01.01.01A.01 | 01A - - 01 - Operaio altamente specializzato o maestro professionale | h | 0.0347 | 35.09 | 0% | 1.22
| Totale Manodopera | [5 empty] | 1.22
97
| BOL24_97.01A.04.03.02 | 03 - SALDATURA DI TUBAZIONI IN ACCIAIO PER CONDOTTE GAS NATURALE Esecuzione di sola saldatura di tubazioni o pezzi speciali (curve, valvole, riduzioni, Tee, ecc.) in acciaio per condotte gas naturale conformi al D.M. 16/04/2008. Il prezzo unitario è relativo alla giunzione delle condotte a mezzo saldatura ad arco elettrico, eseguita da saldatori in possesso del relativo patentino di abilitazione secondo la norma UNI EN ISO 9606-1:2017, previo ravvivamento degli smussi a mezzo di lima o spazzolatura. Nell'esecuzione della saldatura la passata di penetrazione andrà eseguita con tecnica ascendente ed elettrodo cellulosico, mentre le passate di riempimento andranno realizzate con elettrodo basico. Nel prezzo si intendono inclusi gli oneri di fornitura degli elettrodi e dell'attrezzatura necessaria alla corretta esecuzione della saldatura, la fornitura e posa in opera dei manicotti in PE termoretraibili o del primer e dei nastri per il rifacimento del rivestimento isolante dei tubi, compreso il rifacimento del rivestimento isolante nei punti risultanti insufficientemente protetti. ll prezzo unitario comprende ogni lavoro accessorio per il migliore accoppiamento dei tubi. Compresi nel prezzo risultano inoltre tutti gli oneri di collaudo in pressione delle tubazioni, nonché i controlli non distruttivi (prove radiografiche delle saldature eseguite secondo UNI EN ISO 10675-1:2017) previsti dal Capitolato Speciale d'Appalto. Le prove radiografiche dovranno essere eseguite da personale qualificato secondo la norma UNI EN ISO 9712:2012. Il prezzo si intende comprensivo di tutti gli oneri per eseguire un lavoro a regola d'arte. L'unità di misura [nr] è intesa per giunzione a mezzo saldatura. 02 - Esecuzione di sola saldatura di tubazioni in acciaio per condotte gas naturale, DN 25 (1") | nr | 0.1667 | 62.23 | 0% | 10.37
| Totale BOL24_97 | [5 empty] | 10.37
|  | Totale Voci (A) |  |  |  | 0% | 11.59
|  | Spese generali (B) |  | 15% | di (A) |  | 1.74
|  | Di cui oneri di sicurezza afferenti l'impresa |  | 5.06% | di (B) |  | 0.09
|  | Utili di impresa (C) |  | 10% | di (A + B) |  | 1.33
|  | TOTALE (A + B + C) euro / m |  |  |  | 0% | 14.66
|  | Incidenza Manodopera sul totale |  | 24.62% |  |  | 3.61
|  | Incidenza Oneri di sicurezza sul totale |  | 0.61% |  |  | 0.09
Analisi | Codice dettaglio | Voce principale/Voce | Unità di misura | Quantità | Prezzo unitario | Scostamento % su anno | Importo
BOL24_97.01A.04.06.03 OPERE DI METANIZZAZIONE - FORNITURA E POSA IN OPERA DI TUBAZIONI IN ACCIAIO PER CONDOTTE GAS NATURALE POSA IN OPERA DI TUBAZIONI IN ACCIAIO PER CONDOTTE GAS NATURALE - SENZA MEZZI D'OPERA PER LA MOVIMENTAZIONE DEI TUBI, SENZA STRATO DI SABBIA Posa in opera di tubazioni in acciaio per condotte gas naturale conformi al D.M. 16/04/2008. Il prezzo unitario include gli oneri di sfilamento dei tubi lungo il tracciato di posa, la scovolatura, la giunzione delle condotte a mezzo saldatura ad arco elettrico, eseguita da saldatori in possesso del relativo patentino di abilitazione secondo la norma UNI EN ISO 9606-1:2017, previo ravvivamento degli smussi a mezzo di lima o spazzolatura. Nell'esecuzione della saldatura la passata di penetrazione andrà eseguita con tecnica ascendente ed elettrodo cellulosico, mentre le passate di riempimento andranno realizzate con elettrodo basico. Il prezzo unitario comprende ogni lavoro accessorio per il migliore accoppiamento dei tubi, nonché la posa dei pezzi speciali (curve, valvole, riduzione, Tee, etc.) come indicati dalla D.L. o dal Committente. I pezzi speciali posti in opera saranno contabilizzati moltiplicando la lunghezza di 1,0 m per il coefficiente "a" come segue: curve e riduzioni a = 3, Tee a = 6; per altri pezzi speciali non specificati verrà applicato il coefficiente a = 3. Nel prezzo si intendono inclusi gli oneri di svuotamento delle condotte dai depositi e corpi estranei, la fornitura degli elettrodi e dell'attrezzatura necessaria alla corretta esecuzione della saldatura, la fornitura e posa in opera dei manicotti in PE termoretraibili o del primer e dei nastri per il rifacimento del rivestimento isolante dei tubi, compreso il rifacimento del rivestimento isolante nei punti risultanti insufficientemente protetti, il collaudo elettrico della linea posata, considerandolo positivo al raggiungimento di almeno 50 MOhm*m² ed il collaudo idraulico secondo il D.M. 16/04/2008. La lavorazione compensata nella presente descrizione deve rispettare quanto fissato dal D.M. 16.04.2008 in tema di interferenze con sottoservizi esistenti, mentre la fornitura e la posa in opera di tubi guaina di protezione in PVC in prossimità di parallelismi ed attraversamenti (sovrappassi e sottopassi) di infrastrutture esistenti, sarà compensata separatamente. Compresi nel prezzo risultano inoltre tutti gli oneri di collaudo in pressione delle tubazioni, con produzione di relativo tracciato manotermometrico secondo le pressioni e le durate fissate dal Capitolato Speciale d'Appalto. Nel prezzo risultano infine compresi i controlli non distruttivi (prove radiografiche delle saldature eseguite secondo UNI EN ISO 10675-1:2017) previsti dal Capitolato Speciale d'Appalto. Le prove radiografiche dovranno essere eseguite da personale qualificato secondo la norma UNI EN ISO 9712:2012. Il prezzo si intende comprensivo di tutti gli oneri per eseguire un lavoro a regola d'arte. Posa in opera di tubazioni in acciaio per condotte gas naturale, DN 40 (1 1/2") - senza mezzi d'opera per lo sfilamento/la movimentazione dei tubi, senza strato di sabbia | Manodopera
| BOL24_01.01.01.01A.01 | 01A - - 01 - Operaio altamente specializzato o maestro professionale | h | 0.0417 | 35.09 | 0% | 1.46
| Totale Manodopera | [5 empty] | 1.46
97
| BOL24_97.01A.04.03.03 | 03 - SALDATURA DI TUBAZIONI IN ACCIAIO PER CONDOTTE GAS NATURALE Esecuzione di sola saldatura di tubazioni o pezzi speciali (curve, valvole, riduzioni, Tee, ecc.) in acciaio per condotte gas naturale conformi al D.M. 16/04/2008. Il prezzo unitario è relativo alla giunzione delle condotte a mezzo saldatura ad arco elettrico, eseguita da saldatori in possesso del relativo patentino di abilitazione secondo la norma UNI EN ISO 9606-1:2017, previo ravvivamento degli smussi a mezzo di lima o spazzolatura. Nell'esecuzione della saldatura la passata di penetrazione andrà eseguita con tecnica ascendente ed elettrodo cellulosico, mentre le passate di riempimento andranno realizzate con elettrodo basico. Nel prezzo si intendono inclusi gli oneri di fornitura degli elettrodi e dell'attrezzatura necessaria alla corretta esecuzione della saldatura, la fornitura e posa in opera dei manicotti in PE termoretraibili o del primer e dei nastri per il rifacimento del rivestimento isolante dei tubi, compreso il rifacimento del rivestimento isolante nei punti risultanti insufficientemente protetti. ll prezzo unitario comprende ogni lavoro accessorio per il migliore accoppiamento dei tubi. Compresi nel prezzo risultano inoltre tutti gli oneri di collaudo in pressione delle tubazioni, nonché i controlli non distruttivi (prove radiografiche delle saldature eseguite secondo UNI EN ISO 10675-1:2017) previsti dal Capitolato Speciale d'Appalto. Le prove radiografiche dovranno essere eseguite da personale qualificato secondo la norma UNI EN ISO 9712:2012. Il prezzo si intende comprensivo di tutti gli oneri per eseguire un lavoro a regola d'arte. L'unità di misura [nr] è intesa per giunzione a mezzo saldatura. 03 - Esecuzione di sola saldatura di tubazioni in acciaio per condotte gas naturale, DN 40 (1 1/2") | nr | 0.1667 | 67.16 | 0% | 11.2
| Totale BOL24_97 | [5 empty] | 11.2
|  | Totale Voci (A) |  |  |  | 0% | 12.66
|  | Spese generali (B) |  | 15% | di (A) |  | 1.9
|  | Di cui oneri di sicurezza afferenti l'impresa |  | 5.06% | di (B) |  | 0.1
|  | Utili di impresa (C) |  | 10% | di (A + B) |  | 1.46
|  | TOTALE (A + B + C) euro / m |  |  |  | 0% | 16.02
|  | Incidenza Manodopera sul totale |  | 26.47% |  |  | 4.24
|  | Incidenza Oneri di sicurezza sul totale |  | 0.62% |  |  | 0.1
Analisi | Codice dettaglio | Voce principale/Voce | Unità di misura | Quantità | Prezzo unitario | Scostamento % su anno | Importo
BOL24_97.01A.04.06.04 OPERE DI METANIZZAZIONE - FORNITURA E POSA IN OPERA DI TUBAZIONI IN ACCIAIO PER CONDOTTE GAS NATURALE POSA IN OPERA DI TUBAZIONI IN ACCIAIO PER CONDOTTE GAS NATURALE - SENZA MEZZI D'OPERA PER LA MOVIMENTAZIONE DEI TUBI, SENZA STRATO DI SABBIA Posa in opera di tubazioni in acciaio per condotte gas naturale conformi al D.M. 16/04/2008. Il prezzo unitario include gli oneri di sfilamento dei tubi lungo il tracciato di posa, la scovolatura, la giunzione delle condotte a mezzo saldatura ad arco elettrico, eseguita da saldatori in possesso del relativo patentino di abilitazione secondo la norma UNI EN ISO 9606-1:2017, previo ravvivamento degli smussi a mezzo di lima o spazzolatura. Nell'esecuzione della saldatura la passata di penetrazione andrà eseguita con tecnica ascendente ed elettrodo cellulosico, mentre le passate di riempimento andranno realizzate con elettrodo basico. Il prezzo unitario comprende ogni lavoro accessorio per il migliore accoppiamento dei tubi, nonché la posa dei pezzi speciali (curve, valvole, riduzione, Tee, etc.) come indicati dalla D.L. o dal Committente. I pezzi speciali posti in opera saranno contabilizzati moltiplicando la lunghezza di 1,0 m per il coefficiente "a" come segue: curve e riduzioni a = 3, Tee a = 6; per altri pezzi speciali non specificati verrà applicato il coefficiente a = 3. Nel prezzo si intendono inclusi gli oneri di svuotamento delle condotte dai depositi e corpi estranei, la fornitura degli elettrodi e dell'attrezzatura necessaria alla corretta esecuzione della saldatura, la fornitura e posa in opera dei manicotti in PE termoretraibili o del primer e dei nastri per il rifacimento del rivestimento isolante dei tubi, compreso il rifacimento del rivestimento isolante nei punti risultanti insufficientemente protetti, il collaudo elettrico della linea posata, considerandolo positivo al raggiungimento di almeno 50 MOhm*m² ed il collaudo idraulico secondo il D.M. 16/04/2008. La lavorazione compensata nella presente descrizione deve rispettare quanto fissato dal D.M. 16.04.2008 in tema di interferenze con sottoservizi esistenti, mentre la fornitura e la posa in opera di tubi guaina di protezione in PVC in prossimità di parallelismi ed attraversamenti (sovrappassi e sottopassi) di infrastrutture esistenti, sarà compensata separatamente. Compresi nel prezzo risultano inoltre tutti gli oneri di collaudo in pressione delle tubazioni, con produzione di relativo tracciato manotermometrico secondo le pressioni e le durate fissate dal Capitolato Speciale d'Appalto. Nel prezzo risultano infine compresi i controlli non distruttivi (prove radiografiche delle saldature eseguite secondo UNI EN ISO 10675-1:2017) previsti dal Capitolato Speciale d'Appalto. Le prove radiografiche dovranno essere eseguite da personale qualificato secondo la norma UNI EN ISO 9712:2012. Il prezzo si intende comprensivo di tutti gli oneri per eseguire un lavoro a regola d'arte. Posa in opera di tubazioni in acciaio per condotte gas naturale, DN 50 (2") - senza mezzi d'opera per lo sfilamento/la movimentazione dei tubi, senza strato di sabbia | Manodopera
| BOL24_01.01.01.01A.01 | 01A - - 01 - Operaio altamente specializzato o maestro professionale | h | 0.0278 | 35.09 | 0% | 0.98
| BOL24_01.01.01.01A.02 | 01A - - 02 - Operaio specializzato | h | 0.0278 | 33.34 | 0% | 0.93
| Totale Manodopera | [5 empty] | 1.91
97
| BOL24_97.01A.04.03.04 | 03 - SALDATURA DI TUBAZIONI IN ACCIAIO PER CONDOTTE GAS NATURALE Esecuzione di sola saldatura di tubazioni o pezzi speciali (curve, valvole, riduzioni, Tee, ecc.) in acciaio per condotte gas naturale conformi al D.M. 16/04/2008. Il prezzo unitario è relativo alla giunzione delle condotte a mezzo saldatura ad arco elettrico, eseguita da saldatori in possesso del relativo patentino di abilitazione secondo la norma UNI EN ISO 9606-1:2017, previo ravvivamento degli smussi a mezzo di lima o spazzolatura. Nell'esecuzione della saldatura la passata di penetrazione andrà eseguita con tecnica ascendente ed elettrodo cellulosico, mentre le passate di riempimento andranno realizzate con elettrodo basico. Nel prezzo si intendono inclusi gli oneri di fornitura degli elettrodi e dell'attrezzatura necessaria alla corretta esecuzione della saldatura, la fornitura e posa in opera dei manicotti in PE termoretraibili o del primer e dei nastri per il rifacimento del rivestimento isolante dei tubi, compreso il rifacimento del rivestimento isolante nei punti risultanti insufficientemente protetti. ll prezzo unitario comprende ogni lavoro accessorio per il migliore accoppiamento dei tubi. Compresi nel prezzo risultano inoltre tutti gli oneri di collaudo in pressione delle tubazioni, nonché i controlli non distruttivi (prove radiografiche delle saldature eseguite secondo UNI EN ISO 10675-1:2017) previsti dal Capitolato Speciale d'Appalto. Le prove radiografiche dovranno essere eseguite da personale qualificato secondo la norma UNI EN ISO 9712:2012. Il prezzo si intende comprensivo di tutti gli oneri per eseguire un lavoro a regola d'arte. L'unità di misura [nr] è intesa per giunzione a mezzo saldatura. 04 - Esecuzione di sola saldatura di tubazioni in acciaio per condotte gas naturale, DN 50 (2") | nr | 0.1667 | 72.87 | 0% | 12.15
| Totale BOL24_97 | [5 empty] | 12.15
|  | Totale Voci (A) |  |  |  | 0% | 14.06
|  | Spese generali (B) |  | 15% | di (A) |  | 2.11
|  | Di cui oneri di sicurezza afferenti l'impresa |  | 5.06% | di (B) |  | 0.11
|  | Utili di impresa (C) |  | 10% | di (A + B) |  | 1.62
|  | TOTALE (A + B + C) euro / m |  |  |  | 0% | 17.79
|  | Incidenza Manodopera sul totale |  | 29.68% |  |  | 5.28
|  | Incidenza Oneri di sicurezza sul totale |  | 0.62% |  |  | 0.11
Analisi | Codice dettaglio | Voce principale/Voce | Unità di misura | Quantità | Prezzo unitario | Scostamento % su anno | Importo
BOL24_97.01A.04.06.05 OPERE DI METANIZZAZIONE - FORNITURA E POSA IN OPERA DI TUBAZIONI IN ACCIAIO PER CONDOTTE GAS NATURALE POSA IN OPERA DI TUBAZIONI IN ACCIAIO PER CONDOTTE GAS NATURALE - SENZA MEZZI D'OPERA PER LA MOVIMENTAZIONE DEI TUBI, SENZA STRATO DI SABBIA Posa in opera di tubazioni in acciaio per condotte gas naturale conformi al D.M. 16/04/2008. Il prezzo unitario include gli oneri di sfilamento dei tubi lungo il tracciato di posa, la scovolatura, la giunzione delle condotte a mezzo saldatura ad arco elettrico, eseguita da saldatori in possesso del relativo patentino di abilitazione secondo la norma UNI EN ISO 9606-1:2017, previo ravvivamento degli smussi a mezzo di lima o spazzolatura. Nell'esecuzione della saldatura la passata di penetrazione andrà eseguita con tecnica ascendente ed elettrodo cellulosico, mentre le passate di riempimento andranno realizzate con elettrodo basico. Il prezzo unitario comprende ogni lavoro accessorio per il migliore accoppiamento dei tubi, nonché la posa dei pezzi speciali (curve, valvole, riduzione, Tee, etc.) come indicati dalla D.L. o dal Committente. I pezzi speciali posti in opera saranno contabilizzati moltiplicando la lunghezza di 1,0 m per il coefficiente "a" come segue: curve e riduzioni a = 3, Tee a = 6; per altri pezzi speciali non specificati verrà applicato il coefficiente a = 3. Nel prezzo si intendono inclusi gli oneri di svuotamento delle condotte dai depositi e corpi estranei, la fornitura degli elettrodi e dell'attrezzatura necessaria alla corretta esecuzione della saldatura, la fornitura e posa in opera dei manicotti in PE termoretraibili o del primer e dei nastri per il rifacimento del rivestimento isolante dei tubi, compreso il rifacimento del rivestimento isolante nei punti risultanti insufficientemente protetti, il collaudo elettrico della linea posata, considerandolo positivo al raggiungimento di almeno 50 MOhm*m² ed il collaudo idraulico secondo il D.M. 16/04/2008. La lavorazione compensata nella presente descrizione deve rispettare quanto fissato dal D.M. 16.04.2008 in tema di interferenze con sottoservizi esistenti, mentre la fornitura e la posa in opera di tubi guaina di protezione in PVC in prossimità di parallelismi ed attraversamenti (sovrappassi e sottopassi) di infrastrutture esistenti, sarà compensata separatamente. Compresi nel prezzo risultano inoltre tutti gli oneri di collaudo in pressione delle tubazioni, con produzione di relativo tracciato manotermometrico secondo le pressioni e le durate fissate dal Capitolato Speciale d'Appalto. Nel prezzo risultano infine compresi i controlli non distruttivi (prove radiografiche delle saldature eseguite secondo UNI EN ISO 10675-1:2017) previsti dal Capitolato Speciale d'Appalto. Le prove radiografiche dovranno essere eseguite da personale qualificato secondo la norma UNI EN ISO 9712:2012. Il prezzo si intende comprensivo di tutti gli oneri per eseguire un lavoro a regola d'arte. Posa in opera di tubazioni in acciaio per condotte gas naturale, DN 65 (2 1/2") - senza mezzi d'opera per lo sfilamento/la movimentazione dei tubi, senza strato di sabbia | Manodopera
| BOL24_01.01.01.01A.01 | 01A - - 01 - Operaio altamente specializzato o maestro professionale | h | 0.0278 | 35.09 | 0% | 0.98
| BOL24_01.01.01.01A.02 | 01A - - 02 - Operaio specializzato | h | 0.0278 | 33.34 | 0% | 0.93
| Totale Manodopera | [5 empty] | 1.91
97
| BOL24_97.01A.04.03.05 | 03 - SALDATURA DI TUBAZIONI IN ACCIAIO PER CONDOTTE GAS NATURALE Esecuzione di sola saldatura di tubazioni o pezzi speciali (curve, valvole, riduzioni, Tee, ecc.) in acciaio per condotte gas naturale conformi al D.M. 16/04/2008. Il prezzo unitario è relativo alla giunzione delle condotte a mezzo saldatura ad arco elettrico, eseguita da saldatori in possesso del relativo patentino di abilitazione secondo la norma UNI EN ISO 9606-1:2017, previo ravvivamento degli smussi a mezzo di lima o spazzolatura. Nell'esecuzione della saldatura la passata di penetrazione andrà eseguita con tecnica ascendente ed elettrodo cellulosico, mentre le passate di riempimento andranno realizzate con elettrodo basico. Nel prezzo si intendono inclusi gli oneri di fornitura degli elettrodi e dell'attrezzatura necessaria alla corretta esecuzione della saldatura, la fornitura e posa in opera dei manicotti in PE termoretraibili o del primer e dei nastri per il rifacimento del rivestimento isolante dei tubi, compreso il rifacimento del rivestimento isolante nei punti risultanti insufficientemente protetti. ll prezzo unitario comprende ogni lavoro accessorio per il migliore accoppiamento dei tubi. Compresi nel prezzo risultano inoltre tutti gli oneri di collaudo in pressione delle tubazioni, nonché i controlli non distruttivi (prove radiografiche delle saldature eseguite secondo UNI EN ISO 10675-1:2017) previsti dal Capitolato Speciale d'Appalto. Le prove radiografiche dovranno essere eseguite da personale qualificato secondo la norma UNI EN ISO 9712:2012. Il prezzo si intende comprensivo di tutti gli oneri per eseguire un lavoro a regola d'arte. L'unità di misura [nr] è intesa per giunzione a mezzo saldatura. 05 - Esecuzione di sola saldatura di tubazioni in acciaio per condotte gas naturale, DN 65 (2 1/2") | nr | 0.1626 | 77.63 | 0% | 12.62
| Totale BOL24_97 | [5 empty] | 12.62
|  | Totale Voci (A) |  |  |  | 0% | 14.53
|  | Spese generali (B) |  | 15% | di (A) |  | 2.18
|  | Di cui oneri di sicurezza afferenti l'impresa |  | 5.06% | di (B) |  | 0.11
|  | Utili di impresa (C) |  | 10% | di (A + B) |  | 1.67
|  | TOTALE (A + B + C) euro / m |  |  |  | 0% | 18.38
|  | Incidenza Manodopera sul totale |  | 30.3% |  |  | 5.57
|  | Incidenza Oneri di sicurezza sul totale |  | 0.6% |  |  | 0.11
Analisi | Codice dettaglio | Voce principale/Voce | Unità di misura | Quantità | Prezzo unitario | Scostamento % su anno | Importo
BOL24_97.01A.04.06.06 OPERE DI METANIZZAZIONE - FORNITURA E POSA IN OPERA DI TUBAZIONI IN ACCIAIO PER CONDOTTE GAS NATURALE POSA IN OPERA DI TUBAZIONI IN ACCIAIO PER CONDOTTE GAS NATURALE - SENZA MEZZI D'OPERA PER LA MOVIMENTAZIONE DEI TUBI, SENZA STRATO DI SABBIA Posa in opera di tubazioni in acciaio per condotte gas naturale conformi al D.M. 16/04/2008. Il prezzo unitario include gli oneri di sfilamento dei tubi lungo il tracciato di posa, la scovolatura, la giunzione delle condotte a mezzo saldatura ad arco elettrico, eseguita da saldatori in possesso del relativo patentino di abilitazione secondo la norma UNI EN ISO 9606-1:2017, previo ravvivamento degli smussi a mezzo di lima o spazzolatura. Nell'esecuzione della saldatura la passata di penetrazione andrà eseguita con tecnica ascendente ed elettrodo cellulosico, mentre le passate di riempimento andranno realizzate con elettrodo basico. Il prezzo unitario comprende ogni lavoro accessorio per il migliore accoppiamento dei tubi, nonché la posa dei pezzi speciali (curve, valvole, riduzione, Tee, etc.) come indicati dalla D.L. o dal Committente. I pezzi speciali posti in opera saranno contabilizzati moltiplicando la lunghezza di 1,0 m per il coefficiente "a" come segue: curve e riduzioni a = 3, Tee a = 6; per altri pezzi speciali non specificati verrà applicato il coefficiente a = 3. Nel prezzo si intendono inclusi gli oneri di svuotamento delle condotte dai depositi e corpi estranei, la fornitura degli elettrodi e dell'attrezzatura necessaria alla corretta esecuzione della saldatura, la fornitura e posa in opera dei manicotti in PE termoretraibili o del primer e dei nastri per il rifacimento del rivestimento isolante dei tubi, compreso il rifacimento del rivestimento isolante nei punti risultanti insufficientemente protetti, il collaudo elettrico della linea posata, considerandolo positivo al raggiungimento di almeno 50 MOhm*m² ed il collaudo idraulico secondo il D.M. 16/04/2008. La lavorazione compensata nella presente descrizione deve rispettare quanto fissato dal D.M. 16.04.2008 in tema di interferenze con sottoservizi esistenti, mentre la fornitura e la posa in opera di tubi guaina di protezione in PVC in prossimità di parallelismi ed attraversamenti (sovrappassi e sottopassi) di infrastrutture esistenti, sarà compensata separatamente. Compresi nel prezzo risultano inoltre tutti gli oneri di collaudo in pressione delle tubazioni, con produzione di relativo tracciato manotermometrico secondo le pressioni e le durate fissate dal Capitolato Speciale d'Appalto. Nel prezzo risultano infine compresi i controlli non distruttivi (prove radiografiche delle saldature eseguite secondo UNI EN ISO 10675-1:2017) previsti dal Capitolato Speciale d'Appalto. Le prove radiografiche dovranno essere eseguite da personale qualificato secondo la norma UNI EN ISO 9712:2012. Il prezzo si intende comprensivo di tutti gli oneri per eseguire un lavoro a regola d'arte. Posa in opera di tubazioni in acciaio per condotte gas naturale, DN 80 (3") - senza mezzi d'opera per lo sfilamento/la movimentazione dei tubi, senza strato di sabbia | Manodopera
| BOL24_01.01.01.01A.01 | 01A - - 01 - Operaio altamente specializzato o maestro professionale | h | 0.0278 | 35.09 | 0% | 0.98
| BOL24_01.01.01.01A.02 | 01A - - 02 - Operaio specializzato | h | 0.0278 | 33.34 | 0% | 0.93
| Totale Manodopera | [5 empty] | 1.91
97
| BOL24_97.01A.04.03.06 | 03 - SALDATURA DI TUBAZIONI IN ACCIAIO PER CONDOTTE GAS NATURALE Esecuzione di sola saldatura di tubazioni o pezzi speciali (curve, valvole, riduzioni, Tee, ecc.) in acciaio per condotte gas naturale conformi al D.M. 16/04/2008. Il prezzo unitario è relativo alla giunzione delle condotte a mezzo saldatura ad arco elettrico, eseguita da saldatori in possesso del relativo patentino di abilitazione secondo la norma UNI EN ISO 9606-1:2017, previo ravvivamento degli smussi a mezzo di lima o spazzolatura. Nell'esecuzione della saldatura la passata di penetrazione andrà eseguita con tecnica ascendente ed elettrodo cellulosico, mentre le passate di riempimento andranno realizzate con elettrodo basico. Nel prezzo si intendono inclusi gli oneri di fornitura degli elettrodi e dell'attrezzatura necessaria alla corretta esecuzione della saldatura, la fornitura e posa in opera dei manicotti in PE termoretraibili o del primer e dei nastri per il rifacimento del rivestimento isolante dei tubi, compreso il rifacimento del rivestimento isolante nei punti risultanti insufficientemente protetti. ll prezzo unitario comprende ogni lavoro accessorio per il migliore accoppiamento dei tubi. Compresi nel prezzo risultano inoltre tutti gli oneri di collaudo in pressione delle tubazioni, nonché i controlli non distruttivi (prove radiografiche delle saldature eseguite secondo UNI EN ISO 10675-1:2017) previsti dal Capitolato Speciale d'Appalto. Le prove radiografiche dovranno essere eseguite da personale qualificato secondo la norma UNI EN ISO 9712:2012. Il prezzo si intende comprensivo di tutti gli oneri per eseguire un lavoro a regola d'arte. L'unità di misura [nr] è intesa per giunzione a mezzo saldatura. 06 - Esecuzione di sola saldatura di tubazioni in acciaio per condotte gas naturale, DN 80 (3") | nr | 0.1481 | 87.59 | 0% | 12.97
| Totale BOL24_97 | [5 empty] | 12.97
|  | Totale Voci (A) |  |  |  | 0% | 14.88
|  | Spese generali (B) |  | 15% | di (A) |  | 2.23
|  | Di cui oneri di sicurezza afferenti l'impresa |  | 5.06% | di (B) |  | 0.11
|  | Utili di impresa (C) |  | 10% | di (A + B) |  | 1.71
|  | TOTALE (A + B + C) euro / m |  |  |  | 0% | 18.82
|  | Incidenza Manodopera sul totale |  | 31.93% |  |  | 6.01
|  | Incidenza Oneri di sicurezza sul totale |  | 0.58% |  |  | 0.11
Analisi | Codice dettaglio | Voce principale/Voce | Unità di misura | Quantità | Prezzo unitario | Scostamento % su anno | Importo
BOL24_97.01A.04.06.07 OPERE DI METANIZZAZIONE - FORNITURA E POSA IN OPERA DI TUBAZIONI IN ACCIAIO PER CONDOTTE GAS NATURALE POSA IN OPERA DI TUBAZIONI IN ACCIAIO PER CONDOTTE GAS NATURALE - SENZA MEZZI D'OPERA PER LA MOVIMENTAZIONE DEI TUBI, SENZA STRATO DI SABBIA Posa in opera di tubazioni in acciaio per condotte gas naturale conformi al D.M. 16/04/2008. Il prezzo unitario include gli oneri di sfilamento dei tubi lungo il tracciato di posa, la scovolatura, la giunzione delle condotte a mezzo saldatura ad arco elettrico, eseguita da saldatori in possesso del relativo patentino di abilitazione secondo la norma UNI EN ISO 9606-1:2017, previo ravvivamento degli smussi a mezzo di lima o spazzolatura. Nell'esecuzione della saldatura la passata di penetrazione andrà eseguita con tecnica ascendente ed elettrodo cellulosico, mentre le passate di riempimento andranno realizzate con elettrodo basico. Il prezzo unitario comprende ogni lavoro accessorio per il migliore accoppiamento dei tubi, nonché la posa dei pezzi speciali (curve, valvole, riduzione, Tee, etc.) come indicati dalla D.L. o dal Committente. I pezzi speciali posti in opera saranno contabilizzati moltiplicando la lunghezza di 1,0 m per il coefficiente "a" come segue: curve e riduzioni a = 3, Tee a = 6; per altri pezzi speciali non specificati verrà applicato il coefficiente a = 3. Nel prezzo si intendono inclusi gli oneri di svuotamento delle condotte dai depositi e corpi estranei, la fornitura degli elettrodi e dell'attrezzatura necessaria alla corretta esecuzione della saldatura, la fornitura e posa in opera dei manicotti in PE termoretraibili o del primer e dei nastri per il rifacimento del rivestimento isolante dei tubi, compreso il rifacimento del rivestimento isolante nei punti risultanti insufficientemente protetti, il collaudo elettrico della linea posata, considerandolo positivo al raggiungimento di almeno 50 MOhm*m² ed il collaudo idraulico secondo il D.M. 16/04/2008. La lavorazione compensata nella presente descrizione deve rispettare quanto fissato dal D.M. 16.04.2008 in tema di interferenze con sottoservizi esistenti, mentre la fornitura e la posa in opera di tubi guaina di protezione in PVC in prossimità di parallelismi ed attraversamenti (sovrappassi e sottopassi) di infrastrutture esistenti, sarà compensata separatamente. Compresi nel prezzo risultano inoltre tutti gli oneri di collaudo in pressione delle tubazioni, con produzione di relativo tracciato manotermometrico secondo le pressioni e le durate fissate dal Capitolato Speciale d'Appalto. Nel prezzo risultano infine compresi i controlli non distruttivi (prove radiografiche delle saldature eseguite secondo UNI EN ISO 10675-1:2017) previsti dal Capitolato Speciale d'Appalto. Le prove radiografiche dovranno essere eseguite da personale qualificato secondo la norma UNI EN ISO 9712:2012. Il prezzo si intende comprensivo di tutti gli oneri per eseguire un lavoro a regola d'arte. Posa in opera di tubazioni in acciaio per condotte gas naturale, DN 100 (4") - senza mezzi d'opera per lo sfilamento/la movimentazione dei tubi, senza strato di sabbia | Manodopera
| BOL24_01.01.01.01A.01 | 01A - - 01 - Operaio altamente specializzato o maestro professionale | h | 0.0694 | 35.09 | 0% | 2.44
| BOL24_01.01.01.01A.02 | 01A - - 02 - Operaio specializzato | h | 0.0694 | 33.34 | 0% | 2.31
| Totale Manodopera | [5 empty] | 4.75
97
| BOL24_97.01A.04.03.07 | 03 - SALDATURA DI TUBAZIONI IN ACCIAIO PER CONDOTTE GAS NATURALE Esecuzione di sola saldatura di tubazioni o pezzi speciali (curve, valvole, riduzioni, Tee, ecc.) in acciaio per condotte gas naturale conformi al D.M. 16/04/2008. Il prezzo unitario è relativo alla giunzione delle condotte a mezzo saldatura ad arco elettrico, eseguita da saldatori in possesso del relativo patentino di abilitazione secondo la norma UNI EN ISO 9606-1:2017, previo ravvivamento degli smussi a mezzo di lima o spazzolatura. Nell'esecuzione della saldatura la passata di penetrazione andrà eseguita con tecnica ascendente ed elettrodo cellulosico, mentre le passate di riempimento andranno realizzate con elettrodo basico. Nel prezzo si intendono inclusi gli oneri di fornitura degli elettrodi e dell'attrezzatura necessaria alla corretta esecuzione della saldatura, la fornitura e posa in opera dei manicotti in PE termoretraibili o del primer e dei nastri per il rifacimento del rivestimento isolante dei tubi, compreso il rifacimento del rivestimento isolante nei punti risultanti insufficientemente protetti. ll prezzo unitario comprende ogni lavoro accessorio per il migliore accoppiamento dei tubi. Compresi nel prezzo risultano inoltre tutti gli oneri di collaudo in pressione delle tubazioni, nonché i controlli non distruttivi (prove radiografiche delle saldature eseguite secondo UNI EN ISO 10675-1:2017) previsti dal Capitolato Speciale d'Appalto. Le prove radiografiche dovranno essere eseguite da personale qualificato secondo la norma UNI EN ISO 9712:2012. Il prezzo si intende comprensivo di tutti gli oneri per eseguire un lavoro a regola d'arte. L'unità di misura [nr] è intesa per giunzione a mezzo saldatura. 07 - Esecuzione di sola saldatura di tubazioni in acciaio per condotte gas naturale, DN 100 (4") | nr | 0.0939 | 106.54 | 0% | 10
| Totale BOL24_97 | [5 empty] | 10
|  | Totale Voci (A) |  |  |  | 0% | 14.75
|  | Spese generali (B) |  | 15% | di (A) |  | 2.21
|  | Di cui oneri di sicurezza afferenti l'impresa |  | 5.06% | di (B) |  | 0.11
|  | Utili di impresa (C) |  | 10% | di (A + B) |  | 1.7
|  | TOTALE (A + B + C) euro / m |  |  |  | 0% | 18.66
|  | Incidenza Manodopera sul totale |  | 45.18% |  |  | 8.43
|  | Incidenza Oneri di sicurezza sul totale |  | 0.59% |  |  | 0.11
Analisi | Codice dettaglio | Voce principale/Voce | Unità di misura | Quantità | Prezzo unitario | Scostamento % su anno | Importo
BOL24_97.01A.04.06.08 OPERE DI METANIZZAZIONE - FORNITURA E POSA IN OPERA DI TUBAZIONI IN ACCIAIO PER CONDOTTE GAS NATURALE POSA IN OPERA DI TUBAZIONI IN ACCIAIO PER CONDOTTE GAS NATURALE - SENZA MEZZI D'OPERA PER LA MOVIMENTAZIONE DEI TUBI, SENZA STRATO DI SABBIA Posa in opera di tubazioni in acciaio per condotte gas naturale conformi al D.M. 16/04/2008. Il prezzo unitario include gli oneri di sfilamento dei tubi lungo il tracciato di posa, la scovolatura, la giunzione delle condotte a mezzo saldatura ad arco elettrico, eseguita da saldatori in possesso del relativo patentino di abilitazione secondo la norma UNI EN ISO 9606-1:2017, previo ravvivamento degli smussi a mezzo di lima o spazzolatura. Nell'esecuzione della saldatura la passata di penetrazione andrà eseguita con tecnica ascendente ed elettrodo cellulosico, mentre le passate di riempimento andranno realizzate con elettrodo basico. Il prezzo unitario comprende ogni lavoro accessorio per il migliore accoppiamento dei tubi, nonché la posa dei pezzi speciali (curve, valvole, riduzione, Tee, etc.) come indicati dalla D.L. o dal Committente. I pezzi speciali posti in opera saranno contabilizzati moltiplicando la lunghezza di 1,0 m per il coefficiente "a" come segue: curve e riduzioni a = 3, Tee a = 6; per altri pezzi speciali non specificati verrà applicato il coefficiente a = 3. Nel prezzo si intendono inclusi gli oneri di svuotamento delle condotte dai depositi e corpi estranei, la fornitura degli elettrodi e dell'attrezzatura necessaria alla corretta esecuzione della saldatura, la fornitura e posa in opera dei manicotti in PE termoretraibili o del primer e dei nastri per il rifacimento del rivestimento isolante dei tubi, compreso il rifacimento del rivestimento isolante nei punti risultanti insufficientemente protetti, il collaudo elettrico della linea posata, considerandolo positivo al raggiungimento di almeno 50 MOhm*m² ed il collaudo idraulico secondo il D.M. 16/04/2008. La lavorazione compensata nella presente descrizione deve rispettare quanto fissato dal D.M. 16.04.2008 in tema di interferenze con sottoservizi esistenti, mentre la fornitura e la posa in opera di tubi guaina di protezione in PVC in prossimità di parallelismi ed attraversamenti (sovrappassi e sottopassi) di infrastrutture esistenti, sarà compensata separatamente. Compresi nel prezzo risultano inoltre tutti gli oneri di collaudo in pressione delle tubazioni, con produzione di relativo tracciato manotermometrico secondo le pressioni e le durate fissate dal Capitolato Speciale d'Appalto. Nel prezzo risultano infine compresi i controlli non distruttivi (prove radiografiche delle saldature eseguite secondo UNI EN ISO 10675-1:2017) previsti dal Capitolato Speciale d'Appalto. Le prove radiografiche dovranno essere eseguite da personale qualificato secondo la norma UNI EN ISO 9712:2012. Il prezzo si intende comprensivo di tutti gli oneri per eseguire un lavoro a regola d'arte. Posa in opera di tubazioni in acciaio per condotte gas naturale, DN 125 (5") - senza mezzi d'opera per lo sfilamento/la movimentazione dei tubi, senza strato di sabbia | Manodopera
| BOL24_01.01.01.01A.01 | 01A - - 01 - Operaio altamente specializzato o maestro professionale | h | 0.0764 | 35.09 | 0% | 2.68
| BOL24_01.01.01.01A.02 | 01A - - 02 - Operaio specializzato | h | 0.0764 | 33.34 | 0% | 2.55
| Totale Manodopera | [5 empty] | 5.23
97
| BOL24_97.01A.04.03.08 | 03 - SALDATURA DI TUBAZIONI IN ACCIAIO PER CONDOTTE GAS NATURALE Esecuzione di sola saldatura di tubazioni o pezzi speciali (curve, valvole, riduzioni, Tee, ecc.) in acciaio per condotte gas naturale conformi al D.M. 16/04/2008. Il prezzo unitario è relativo alla giunzione delle condotte a mezzo saldatura ad arco elettrico, eseguita da saldatori in possesso del relativo patentino di abilitazione secondo la norma UNI EN ISO 9606-1:2017, previo ravvivamento degli smussi a mezzo di lima o spazzolatura. Nell'esecuzione della saldatura la passata di penetrazione andrà eseguita con tecnica ascendente ed elettrodo cellulosico, mentre le passate di riempimento andranno realizzate con elettrodo basico. Nel prezzo si intendono inclusi gli oneri di fornitura degli elettrodi e dell'attrezzatura necessaria alla corretta esecuzione della saldatura, la fornitura e posa in opera dei manicotti in PE termoretraibili o del primer e dei nastri per il rifacimento del rivestimento isolante dei tubi, compreso il rifacimento del rivestimento isolante nei punti risultanti insufficientemente protetti. ll prezzo unitario comprende ogni lavoro accessorio per il migliore accoppiamento dei tubi. Compresi nel prezzo risultano inoltre tutti gli oneri di collaudo in pressione delle tubazioni, nonché i controlli non distruttivi (prove radiografiche delle saldature eseguite secondo UNI EN ISO 10675-1:2017) previsti dal Capitolato Speciale d'Appalto. Le prove radiografiche dovranno essere eseguite da personale qualificato secondo la norma UNI EN ISO 9712:2012. Il prezzo si intende comprensivo di tutti gli oneri per eseguire un lavoro a regola d'arte. L'unità di misura [nr] è intesa per giunzione a mezzo saldatura. 08 - Esecuzione di sola saldatura di tubazioni in acciaio per condotte gas naturale, DN 125 (5") | nr | 0.0833 | 119.93 | 0% | 9.99
| Totale BOL24_97 | [5 empty] | 9.99
|  | Totale Voci (A) |  |  |  | 0% | 15.22
|  | Spese generali (B) |  | 15% | di (A) |  | 2.28
|  | Di cui oneri di sicurezza afferenti l'impresa |  | 5.06% | di (B) |  | 0.12
|  | Utili di impresa (C) |  | 10% | di (A + B) |  | 1.75
|  | TOTALE (A + B + C) euro / m |  |  |  | 0% | 19.25
|  | Incidenza Manodopera sul totale |  | 46.81% |  |  | 9.01
|  | Incidenza Oneri di sicurezza sul totale |  | 0.62% |  |  | 0.12
Analisi | Codice dettaglio | Voce principale/Voce | Unità di misura | Quantità | Prezzo unitario | Scostamento % su anno | Importo
BOL24_97.01A.04.06.09 OPERE DI METANIZZAZIONE - FORNITURA E POSA IN OPERA DI TUBAZIONI IN ACCIAIO PER CONDOTTE GAS NATURALE POSA IN OPERA DI TUBAZIONI IN ACCIAIO PER CONDOTTE GAS NATURALE - SENZA MEZZI D'OPERA PER LA MOVIMENTAZIONE DEI TUBI, SENZA STRATO DI SABBIA Posa in opera di tubazioni in acciaio per condotte gas naturale conformi al D.M. 16/04/2008. Il prezzo unitario include gli oneri di sfilamento dei tubi lungo il tracciato di posa, la scovolatura, la giunzione delle condotte a mezzo saldatura ad arco elettrico, eseguita da saldatori in possesso del relativo patentino di abilitazione secondo la norma UNI EN ISO 9606-1:2017, previo ravvivamento degli smussi a mezzo di lima o spazzolatura. Nell'esecuzione della saldatura la passata di penetrazione andrà eseguita con tecnica ascendente ed elettrodo cellulosico, mentre le passate di riempimento andranno realizzate con elettrodo basico. Il prezzo unitario comprende ogni lavoro accessorio per il migliore accoppiamento dei tubi, nonché la posa dei pezzi speciali (curve, valvole, riduzione, Tee, etc.) come indicati dalla D.L. o dal Committente. I pezzi speciali posti in opera saranno contabilizzati moltiplicando la lunghezza di 1,0 m per il coefficiente "a" come segue: curve e riduzioni a = 3, Tee a = 6; per altri pezzi speciali non specificati verrà applicato il coefficiente a = 3. Nel prezzo si intendono inclusi gli oneri di svuotamento delle condotte dai depositi e corpi estranei, la fornitura degli elettrodi e dell'attrezzatura necessaria alla corretta esecuzione della saldatura, la fornitura e posa in opera dei manicotti in PE termoretraibili o del primer e dei nastri per il rifacimento del rivestimento isolante dei tubi, compreso il rifacimento del rivestimento isolante nei punti risultanti insufficientemente protetti, il collaudo elettrico della linea posata, considerandolo positivo al raggiungimento di almeno 50 MOhm*m² ed il collaudo idraulico secondo il D.M. 16/04/2008. La lavorazione compensata nella presente descrizione deve rispettare quanto fissato dal D.M. 16.04.2008 in tema di interferenze con sottoservizi esistenti, mentre la fornitura e la posa in opera di tubi guaina di protezione in PVC in prossimità di parallelismi ed attraversamenti (sovrappassi e sottopassi) di infrastrutture esistenti, sarà compensata separatamente. Compresi nel prezzo risultano inoltre tutti gli oneri di collaudo in pressione delle tubazioni, con produzione di relativo tracciato manotermometrico secondo le pressioni e le durate fissate dal Capitolato Speciale d'Appalto. Nel prezzo risultano infine compresi i controlli non distruttivi (prove radiografiche delle saldature eseguite secondo UNI EN ISO 10675-1:2017) previsti dal Capitolato Speciale d'Appalto. Le prove radiografiche dovranno essere eseguite da personale qualificato secondo la norma UNI EN ISO 9712:2012. Il prezzo si intende comprensivo di tutti gli oneri per eseguire un lavoro a regola d'arte. Posa in opera di tubazioni in acciaio per condotte gas naturale, DN 150 (6") - senza mezzi d'opera per lo sfilamento/la movimentazione dei tubi, senza strato di sabbia | Manodopera
| BOL24_01.01.01.01A.01 | 01A - - 01 - Operaio altamente specializzato o maestro professionale | h | 0.0833 | 35.09 | 0% | 2.92
| BOL24_01.01.01.01A.02 | 01A - - 02 - Operaio specializzato | h | 0.0833 | 33.34 | 0% | 2.78
| Totale Manodopera | [5 empty] | 5.7
97
| BOL24_97.01A.04.03.09 | 03 - SALDATURA DI TUBAZIONI IN ACCIAIO PER CONDOTTE GAS NATURALE Esecuzione di sola saldatura di tubazioni o pezzi speciali (curve, valvole, riduzioni, Tee, ecc.) in acciaio per condotte gas naturale conformi al D.M. 16/04/2008. Il prezzo unitario è relativo alla giunzione delle condotte a mezzo saldatura ad arco elettrico, eseguita da saldatori in possesso del relativo patentino di abilitazione secondo la norma UNI EN ISO 9606-1:2017, previo ravvivamento degli smussi a mezzo di lima o spazzolatura. Nell'esecuzione della saldatura la passata di penetrazione andrà eseguita con tecnica ascendente ed elettrodo cellulosico, mentre le passate di riempimento andranno realizzate con elettrodo basico. Nel prezzo si intendono inclusi gli oneri di fornitura degli elettrodi e dell'attrezzatura necessaria alla corretta esecuzione della saldatura, la fornitura e posa in opera dei manicotti in PE termoretraibili o del primer e dei nastri per il rifacimento del rivestimento isolante dei tubi, compreso il rifacimento del rivestimento isolante nei punti risultanti insufficientemente protetti. ll prezzo unitario comprende ogni lavoro accessorio per il migliore accoppiamento dei tubi. Compresi nel prezzo risultano inoltre tutti gli oneri di collaudo in pressione delle tubazioni, nonché i controlli non distruttivi (prove radiografiche delle saldature eseguite secondo UNI EN ISO 10675-1:2017) previsti dal Capitolato Speciale d'Appalto. Le prove radiografiche dovranno essere eseguite da personale qualificato secondo la norma UNI EN ISO 9712:2012. Il prezzo si intende comprensivo di tutti gli oneri per eseguire un lavoro a regola d'arte. L'unità di misura [nr] è intesa per giunzione a mezzo saldatura. 09 - Esecuzione di sola saldatura di tubazioni in acciaio per condotte gas naturale, DN 150 (6") | nr | 0.0833 | 133.29 | 0% | 11.1
| Totale BOL24_97 | [5 empty] | 11.1
|  | Totale Voci (A) |  |  |  | 0% | 16.8
|  | Spese generali (B) |  | 15% | di (A) |  | 2.52
|  | Di cui oneri di sicurezza afferenti l'impresa |  | 5.06% | di (B) |  | 0.13
|  | Utili di impresa (C) |  | 10% | di (A + B) |  | 1.93
|  | TOTALE (A + B + C) euro / m |  |  |  | 0% | 21.25
|  | Incidenza Manodopera sul totale |  | 47.01% |  |  | 9.99
|  | Incidenza Oneri di sicurezza sul totale |  | 0.61% |  |  | 0.13
Analisi | Codice dettaglio | Voce principale/Voce | Unità di misura | Quantità | Prezzo unitario | Scostamento % su anno | Importo
BOL24_97.01A.04.06.10 OPERE DI METANIZZAZIONE - FORNITURA E POSA IN OPERA DI TUBAZIONI IN ACCIAIO PER CONDOTTE GAS NATURALE POSA IN OPERA DI TUBAZIONI IN ACCIAIO PER CONDOTTE GAS NATURALE - SENZA MEZZI D'OPERA PER LA MOVIMENTAZIONE DEI TUBI, SENZA STRATO DI SABBIA Posa in opera di tubazioni in acciaio per condotte gas naturale conformi al D.M. 16/04/2008. Il prezzo unitario include gli oneri di sfilamento dei tubi lungo il tracciato di posa, la scovolatura, la giunzione delle condotte a mezzo saldatura ad arco elettrico, eseguita da saldatori in possesso del relativo patentino di abilitazione secondo la norma UNI EN ISO 9606-1:2017, previo ravvivamento degli smussi a mezzo di lima o spazzolatura. Nell'esecuzione della saldatura la passata di penetrazione andrà eseguita con tecnica ascendente ed elettrodo cellulosico, mentre le passate di riempimento andranno realizzate con elettrodo basico. Il prezzo unitario comprende ogni lavoro accessorio per il migliore accoppiamento dei tubi, nonché la posa dei pezzi speciali (curve, valvole, riduzione, Tee, etc.) come indicati dalla D.L. o dal Committente. I pezzi speciali posti in opera saranno contabilizzati moltiplicando la lunghezza di 1,0 m per il coefficiente "a" come segue: curve e riduzioni a = 3, Tee a = 6; per altri pezzi speciali non specificati verrà applicato il coefficiente a = 3. Nel prezzo si intendono inclusi gli oneri di svuotamento delle condotte dai depositi e corpi estranei, la fornitura degli elettrodi e dell'attrezzatura necessaria alla corretta esecuzione della saldatura, la fornitura e posa in opera dei manicotti in PE termoretraibili o del primer e dei nastri per il rifacimento del rivestimento isolante dei tubi, compreso il rifacimento del rivestimento isolante nei punti risultanti insufficientemente protetti, il collaudo elettrico della linea posata, considerandolo positivo al raggiungimento di almeno 50 MOhm*m² ed il collaudo idraulico secondo il D.M. 16/04/2008. La lavorazione compensata nella presente descrizione deve rispettare quanto fissato dal D.M. 16.04.2008 in tema di interferenze con sottoservizi esistenti, mentre la fornitura e la posa in opera di tubi guaina di protezione in PVC in prossimità di parallelismi ed attraversamenti (sovrappassi e sottopassi) di infrastrutture esistenti, sarà compensata separatamente. Compresi nel prezzo risultano inoltre tutti gli oneri di collaudo in pressione delle tubazioni, con produzione di relativo tracciato manotermometrico secondo le pressioni e le durate fissate dal Capitolato Speciale d'Appalto. Nel prezzo risultano infine compresi i controlli non distruttivi (prove radiografiche delle saldature eseguite secondo UNI EN ISO 10675-1:2017) previsti dal Capitolato Speciale d'Appalto. Le prove radiografiche dovranno essere eseguite da personale qualificato secondo la norma UNI EN ISO 9712:2012. Il prezzo si intende comprensivo di tutti gli oneri per eseguire un lavoro a regola d'arte. Posa in opera di tubazioni in acciaio per condotte gas naturale, DN 200 (8") - senza mezzi d'opera per lo sfilamento/la movimentazione dei tubi, senza strato di sabbia | Manodopera
| BOL24_01.01.01.01A.01 | 01A - - 01 - Operaio altamente specializzato o maestro professionale | h | 0.0903 | 35.09 | 0% | 3.17
| BOL24_01.01.01.01A.02 | 01A - - 02 - Operaio specializzato | h | 0.0903 | 33.34 | 0% | 3.01
| Totale Manodopera | [5 empty] | 6.18
97
| BOL24_97.01A.04.03.10 | 03 - SALDATURA DI TUBAZIONI IN ACCIAIO PER CONDOTTE GAS NATURALE Esecuzione di sola saldatura di tubazioni o pezzi speciali (curve, valvole, riduzioni, Tee, ecc.) in acciaio per condotte gas naturale conformi al D.M. 16/04/2008. Il prezzo unitario è relativo alla giunzione delle condotte a mezzo saldatura ad arco elettrico, eseguita da saldatori in possesso del relativo patentino di abilitazione secondo la norma UNI EN ISO 9606-1:2017, previo ravvivamento degli smussi a mezzo di lima o spazzolatura. Nell'esecuzione della saldatura la passata di penetrazione andrà eseguita con tecnica ascendente ed elettrodo cellulosico, mentre le passate di riempimento andranno realizzate con elettrodo basico. Nel prezzo si intendono inclusi gli oneri di fornitura degli elettrodi e dell'attrezzatura necessaria alla corretta esecuzione della saldatura, la fornitura e posa in opera dei manicotti in PE termoretraibili o del primer e dei nastri per il rifacimento del rivestimento isolante dei tubi, compreso il rifacimento del rivestimento isolante nei punti risultanti insufficientemente protetti. ll prezzo unitario comprende ogni lavoro accessorio per il migliore accoppiamento dei tubi. Compresi nel prezzo risultano inoltre tutti gli oneri di collaudo in pressione delle tubazioni, nonché i controlli non distruttivi (prove radiografiche delle saldature eseguite secondo UNI EN ISO 10675-1:2017) previsti dal Capitolato Speciale d'Appalto. Le prove radiografiche dovranno essere eseguite da personale qualificato secondo la norma UNI EN ISO 9712:2012. Il prezzo si intende comprensivo di tutti gli oneri per eseguire un lavoro a regola d'arte. L'unità di misura [nr] è intesa per giunzione a mezzo saldatura. 10 - Esecuzione di sola saldatura di tubazioni in acciaio per condotte gas naturale, DN 200 (8") | nr | 0.0833 | 148.36 | 0% | 12.36
| Totale BOL24_97 | [5 empty] | 12.36
|  | Totale Voci (A) |  |  |  | 0% | 18.54
|  | Spese generali (B) |  | 15% | di (A) |  | 2.78
|  | Di cui oneri di sicurezza afferenti l'impresa |  | 5.06% | di (B) |  | 0.14
|  | Utili di impresa (C) |  | 10% | di (A + B) |  | 2.13
|  | TOTALE (A + B + C) euro / m |  |  |  | 0% | 23.45
|  | Incidenza Manodopera sul totale |  | 46.82% |  |  | 10.98
|  | Incidenza Oneri di sicurezza sul totale |  | 0.6% |  |  | 0.14
Analisi | Codice dettaglio | Voce principale/Voce | Unità di misura | Quantità | Prezzo unitario | Scostamento % su anno | Importo
BOL24_97.01A.04.06.11 OPERE DI METANIZZAZIONE - FORNITURA E POSA IN OPERA DI TUBAZIONI IN ACCIAIO PER CONDOTTE GAS NATURALE POSA IN OPERA DI TUBAZIONI IN ACCIAIO PER CONDOTTE GAS NATURALE - SENZA MEZZI D'OPERA PER LA MOVIMENTAZIONE DEI TUBI, SENZA STRATO DI SABBIA Posa in opera di tubazioni in acciaio per condotte gas naturale conformi al D.M. 16/04/2008. Il prezzo unitario include gli oneri di sfilamento dei tubi lungo il tracciato di posa, la scovolatura, la giunzione delle condotte a mezzo saldatura ad arco elettrico, eseguita da saldatori in possesso del relativo patentino di abilitazione secondo la norma UNI EN ISO 9606-1:2017, previo ravvivamento degli smussi a mezzo di lima o spazzolatura. Nell'esecuzione della saldatura la passata di penetrazione andrà eseguita con tecnica ascendente ed elettrodo cellulosico, mentre le passate di riempimento andranno realizzate con elettrodo basico. Il prezzo unitario comprende ogni lavoro accessorio per il migliore accoppiamento dei tubi, nonché la posa dei pezzi speciali (curve, valvole, riduzione, Tee, etc.) come indicati dalla D.L. o dal Committente. I pezzi speciali posti in opera saranno contabilizzati moltiplicando la lunghezza di 1,0 m per il coefficiente "a" come segue: curve e riduzioni a = 3, Tee a = 6; per altri pezzi speciali non specificati verrà applicato il coefficiente a = 3. Nel prezzo si intendono inclusi gli oneri di svuotamento delle condotte dai depositi e corpi estranei, la fornitura degli elettrodi e dell'attrezzatura necessaria alla corretta esecuzione della saldatura, la fornitura e posa in opera dei manicotti in PE termoretraibili o del primer e dei nastri per il rifacimento del rivestimento isolante dei tubi, compreso il rifacimento del rivestimento isolante nei punti risultanti insufficientemente protetti, il collaudo elettrico della linea posata, considerandolo positivo al raggiungimento di almeno 50 MOhm*m² ed il collaudo idraulico secondo il D.M. 16/04/2008. La lavorazione compensata nella presente descrizione deve rispettare quanto fissato dal D.M. 16.04.2008 in tema di interferenze con sottoservizi esistenti, mentre la fornitura e la posa in opera di tubi guaina di protezione in PVC in prossimità di parallelismi ed attraversamenti (sovrappassi e sottopassi) di infrastrutture esistenti, sarà compensata separatamente. Compresi nel prezzo risultano inoltre tutti gli oneri di collaudo in pressione delle tubazioni, con produzione di relativo tracciato manotermometrico secondo le pressioni e le durate fissate dal Capitolato Speciale d'Appalto. Nel prezzo risultano infine compresi i controlli non distruttivi (prove radiografiche delle saldature eseguite secondo UNI EN ISO 10675-1:2017) previsti dal Capitolato Speciale d'Appalto. Le prove radiografiche dovranno essere eseguite da personale qualificato secondo la norma UNI EN ISO 9712:2012. Il prezzo si intende comprensivo di tutti gli oneri per eseguire un lavoro a regola d'arte. Posa in opera di tubazioni in acciaio per condotte gas naturale, DN 250 (10") - senza mezzi d'opera per lo sfilamento/la movimentazione dei tubi, senza strato di sabbia | Manodopera
| BOL24_01.01.01.01A.01 | 01A - - 01 - Operaio altamente specializzato o maestro professionale | h | 0.0972 | 35.09 | 0% | 3.41
| BOL24_01.01.01.01A.02 | 01A - - 02 - Operaio specializzato | h | 0.0972 | 33.34 | 0% | 3.24
| Totale Manodopera | [5 empty] | 6.65
97
| BOL24_97.01A.04.03.11 | 03 - SALDATURA DI TUBAZIONI IN ACCIAIO PER CONDOTTE GAS NATURALE Esecuzione di sola saldatura di tubazioni o pezzi speciali (curve, valvole, riduzioni, Tee, ecc.) in acciaio per condotte gas naturale conformi al D.M. 16/04/2008. Il prezzo unitario è relativo alla giunzione delle condotte a mezzo saldatura ad arco elettrico, eseguita da saldatori in possesso del relativo patentino di abilitazione secondo la norma UNI EN ISO 9606-1:2017, previo ravvivamento degli smussi a mezzo di lima o spazzolatura. Nell'esecuzione della saldatura la passata di penetrazione andrà eseguita con tecnica ascendente ed elettrodo cellulosico, mentre le passate di riempimento andranno realizzate con elettrodo basico. Nel prezzo si intendono inclusi gli oneri di fornitura degli elettrodi e dell'attrezzatura necessaria alla corretta esecuzione della saldatura, la fornitura e posa in opera dei manicotti in PE termoretraibili o del primer e dei nastri per il rifacimento del rivestimento isolante dei tubi, compreso il rifacimento del rivestimento isolante nei punti risultanti insufficientemente protetti. ll prezzo unitario comprende ogni lavoro accessorio per il migliore accoppiamento dei tubi. Compresi nel prezzo risultano inoltre tutti gli oneri di collaudo in pressione delle tubazioni, nonché i controlli non distruttivi (prove radiografiche delle saldature eseguite secondo UNI EN ISO 10675-1:2017) previsti dal Capitolato Speciale d'Appalto. Le prove radiografiche dovranno essere eseguite da personale qualificato secondo la norma UNI EN ISO 9712:2012. Il prezzo si intende comprensivo di tutti gli oneri per eseguire un lavoro a regola d'arte. L'unità di misura [nr] è intesa per giunzione a mezzo saldatura. 11 - Esecuzione di sola saldatura di tubazioni in acciaio per condotte gas naturale, DN 250 (10") | nr | 0.0833 | 176.45 | 0% | 14.7
| Totale BOL24_97 | [5 empty] | 14.7
|  | Totale Voci (A) |  |  |  | 0% | 21.35
|  | Spese generali (B) |  | 15% | di (A) |  | 3.2
|  | Di cui oneri di sicurezza afferenti l'impresa |  | 5.06% | di (B) |  | 0.16
|  | Utili di impresa (C) |  | 10% | di (A + B) |  | 2.46
|  | TOTALE (A + B + C) euro / m |  |  |  | 0% | 27.01
|  | Incidenza Manodopera sul totale |  | 47.35% |  |  | 12.79
|  | Incidenza Oneri di sicurezza sul totale |  | 0.59% |  |  | 0.16
Analisi | Codice dettaglio | Voce principale/Voce | Unità di misura | Quantità | Prezzo unitario | Scostamento % su anno | Importo
BOL24_97.01A.04.06.12 OPERE DI METANIZZAZIONE - FORNITURA E POSA IN OPERA DI TUBAZIONI IN ACCIAIO PER CONDOTTE GAS NATURALE POSA IN OPERA DI TUBAZIONI IN ACCIAIO PER CONDOTTE GAS NATURALE - SENZA MEZZI D'OPERA PER LA MOVIMENTAZIONE DEI TUBI, SENZA STRATO DI SABBIA Posa in opera di tubazioni in acciaio per condotte gas naturale conformi al D.M. 16/04/2008. Il prezzo unitario include gli oneri di sfilamento dei tubi lungo il tracciato di posa, la scovolatura, la giunzione delle condotte a mezzo saldatura ad arco elettrico, eseguita da saldatori in possesso del relativo patentino di abilitazione secondo la norma UNI EN ISO 9606-1:2017, previo ravvivamento degli smussi a mezzo di lima o spazzolatura. Nell'esecuzione della saldatura la passata di penetrazione andrà eseguita con tecnica ascendente ed elettrodo cellulosico, mentre le passate di riempimento andranno realizzate con elettrodo basico. Il prezzo unitario comprende ogni lavoro accessorio per il migliore accoppiamento dei tubi, nonché la posa dei pezzi speciali (curve, valvole, riduzione, Tee, etc.) come indicati dalla D.L. o dal Committente. I pezzi speciali posti in opera saranno contabilizzati moltiplicando la lunghezza di 1,0 m per il coefficiente "a" come segue: curve e riduzioni a = 3, Tee a = 6; per altri pezzi speciali non specificati verrà applicato il coefficiente a = 3. Nel prezzo si intendono inclusi gli oneri di svuotamento delle condotte dai depositi e corpi estranei, la fornitura degli elettrodi e dell'attrezzatura necessaria alla corretta esecuzione della saldatura, la fornitura e posa in opera dei manicotti in PE termoretraibili o del primer e dei nastri per il rifacimento del rivestimento isolante dei tubi, compreso il rifacimento del rivestimento isolante nei punti risultanti insufficientemente protetti, il collaudo elettrico della linea posata, considerandolo positivo al raggiungimento di almeno 50 MOhm*m² ed il collaudo idraulico secondo il D.M. 16/04/2008. La lavorazione compensata nella presente descrizione deve rispettare quanto fissato dal D.M. 16.04.2008 in tema di interferenze con sottoservizi esistenti, mentre la fornitura e la posa in opera di tubi guaina di protezione in PVC in prossimità di parallelismi ed attraversamenti (sovrappassi e sottopassi) di infrastrutture esistenti, sarà compensata separatamente. Compresi nel prezzo risultano inoltre tutti gli oneri di collaudo in pressione delle tubazioni, con produzione di relativo tracciato manotermometrico secondo le pressioni e le durate fissate dal Capitolato Speciale d'Appalto. Nel prezzo risultano infine compresi i controlli non distruttivi (prove radiografiche delle saldature eseguite secondo UNI EN ISO 10675-1:2017) previsti dal Capitolato Speciale d'Appalto. Le prove radiografiche dovranno essere eseguite da personale qualificato secondo la norma UNI EN ISO 9712:2012. Il prezzo si intende comprensivo di tutti gli oneri per eseguire un lavoro a regola d'arte. Posa in opera di tubazioni in acciaio per condotte gas naturale, DN 300 (12") - senza mezzi d'opera per lo sfilamento/la movimentazione dei tubi, senza strato di sabbia | Manodopera
| BOL24_01.01.01.01A.01 | 01A - - 01 - Operaio altamente specializzato o maestro professionale | h | 0.1111 | 35.09 | 0% | 3.9
| BOL24_01.01.01.01A.02 | 01A - - 02 - Operaio specializzato | h | 0.1111 | 33.34 | 0% | 3.7
| Totale Manodopera | [5 empty] | 7.6
97
| BOL24_97.01A.04.03.12 | 03 - SALDATURA DI TUBAZIONI IN ACCIAIO PER CONDOTTE GAS NATURALE Esecuzione di sola saldatura di tubazioni o pezzi speciali (curve, valvole, riduzioni, Tee, ecc.) in acciaio per condotte gas naturale conformi al D.M. 16/04/2008. Il prezzo unitario è relativo alla giunzione delle condotte a mezzo saldatura ad arco elettrico, eseguita da saldatori in possesso del relativo patentino di abilitazione secondo la norma UNI EN ISO 9606-1:2017, previo ravvivamento degli smussi a mezzo di lima o spazzolatura. Nell'esecuzione della saldatura la passata di penetrazione andrà eseguita con tecnica ascendente ed elettrodo cellulosico, mentre le passate di riempimento andranno realizzate con elettrodo basico. Nel prezzo si intendono inclusi gli oneri di fornitura degli elettrodi e dell'attrezzatura necessaria alla corretta esecuzione della saldatura, la fornitura e posa in opera dei manicotti in PE termoretraibili o del primer e dei nastri per il rifacimento del rivestimento isolante dei tubi, compreso il rifacimento del rivestimento isolante nei punti risultanti insufficientemente protetti. ll prezzo unitario comprende ogni lavoro accessorio per il migliore accoppiamento dei tubi. Compresi nel prezzo risultano inoltre tutti gli oneri di collaudo in pressione delle tubazioni, nonché i controlli non distruttivi (prove radiografiche delle saldature eseguite secondo UNI EN ISO 10675-1:2017) previsti dal Capitolato Speciale d'Appalto. Le prove radiografiche dovranno essere eseguite da personale qualificato secondo la norma UNI EN ISO 9712:2012. Il prezzo si intende comprensivo di tutti gli oneri per eseguire un lavoro a regola d'arte. L'unità di misura [nr] è intesa per giunzione a mezzo saldatura. 12 - Esecuzione di sola saldatura di tubazioni in acciaio per condotte gas naturale, DN 300 (12") | nr | 0.0833 | 196.8 | 0% | 16.39
| Totale BOL24_97 | [5 empty] | 16.39
|  | Totale Voci (A) |  |  |  | 0% | 23.99
|  | Spese generali (B) |  | 15% | di (A) |  | 3.6
|  | Di cui oneri di sicurezza afferenti l'impresa |  | 5.06% | di (B) |  | 0.18
|  | Utili di impresa (C) |  | 10% | di (A + B) |  | 2.76
|  | TOTALE (A + B + C) euro / m |  |  |  | 0% | 30.35
|  | Incidenza Manodopera sul totale |  | 48.4% |  |  | 14.69
|  | Incidenza Oneri di sicurezza sul totale |  | 0.59% |  |  | 0.18
Analisi | Codice dettaglio | Voce principale/Voce | Unità di misura | Quantità | Prezzo unitario | Scostamento % su anno | Importo
BOL24_97.01A.04.06.13 OPERE DI METANIZZAZIONE - FORNITURA E POSA IN OPERA DI TUBAZIONI IN ACCIAIO PER CONDOTTE GAS NATURALE POSA IN OPERA DI TUBAZIONI IN ACCIAIO PER CONDOTTE GAS NATURALE - SENZA MEZZI D'OPERA PER LA MOVIMENTAZIONE DEI TUBI, SENZA STRATO DI SABBIA Posa in opera di tubazioni in acciaio per condotte gas naturale conformi al D.M. 16/04/2008. Il prezzo unitario include gli oneri di sfilamento dei tubi lungo il tracciato di posa, la scovolatura, la giunzione delle condotte a mezzo saldatura ad arco elettrico, eseguita da saldatori in possesso del relativo patentino di abilitazione secondo la norma UNI EN ISO 9606-1:2017, previo ravvivamento degli smussi a mezzo di lima o spazzolatura. Nell'esecuzione della saldatura la passata di penetrazione andrà eseguita con tecnica ascendente ed elettrodo cellulosico, mentre le passate di riempimento andranno realizzate con elettrodo basico. Il prezzo unitario comprende ogni lavoro accessorio per il migliore accoppiamento dei tubi, nonché la posa dei pezzi speciali (curve, valvole, riduzione, Tee, etc.) come indicati dalla D.L. o dal Committente. I pezzi speciali posti in opera saranno contabilizzati moltiplicando la lunghezza di 1,0 m per il coefficiente "a" come segue: curve e riduzioni a = 3, Tee a = 6; per altri pezzi speciali non specificati verrà applicato il coefficiente a = 3. Nel prezzo si intendono inclusi gli oneri di svuotamento delle condotte dai depositi e corpi estranei, la fornitura degli elettrodi e dell'attrezzatura necessaria alla corretta esecuzione della saldatura, la fornitura e posa in opera dei manicotti in PE termoretraibili o del primer e dei nastri per il rifacimento del rivestimento isolante dei tubi, compreso il rifacimento del rivestimento isolante nei punti risultanti insufficientemente protetti, il collaudo elettrico della linea posata, considerandolo positivo al raggiungimento di almeno 50 MOhm*m² ed il collaudo idraulico secondo il D.M. 16/04/2008. La lavorazione compensata nella presente descrizione deve rispettare quanto fissato dal D.M. 16.04.2008 in tema di interferenze con sottoservizi esistenti, mentre la fornitura e la posa in opera di tubi guaina di protezione in PVC in prossimità di parallelismi ed attraversamenti (sovrappassi e sottopassi) di infrastrutture esistenti, sarà compensata separatamente. Compresi nel prezzo risultano inoltre tutti gli oneri di collaudo in pressione delle tubazioni, con produzione di relativo tracciato manotermometrico secondo le pressioni e le durate fissate dal Capitolato Speciale d'Appalto. Nel prezzo risultano infine compresi i controlli non distruttivi (prove radiografiche delle saldature eseguite secondo UNI EN ISO 10675-1:2017) previsti dal Capitolato Speciale d'Appalto. Le prove radiografiche dovranno essere eseguite da personale qualificato secondo la norma UNI EN ISO 9712:2012. Il prezzo si intende comprensivo di tutti gli oneri per eseguire un lavoro a regola d'arte. Posa in opera di tubazioni in acciaio per condotte gas naturale, DN 350 (14") - senza mezzi d'opera per lo sfilamento/la movimentazione dei tubi, senza strato di sabbia | Manodopera
| BOL24_01.01.01.01A.01 | 01A - - 01 - Operaio altamente specializzato o maestro professionale | h | 0.125 | 35.09 | 0% | 4.39
| BOL24_01.01.01.01A.02 | 01A - - 02 - Operaio specializzato | h | 0.125 | 33.34 | 0% | 4.17
| Totale Manodopera | [5 empty] | 8.56
97
| BOL24_97.01A.04.03.13 | 03 - SALDATURA DI TUBAZIONI IN ACCIAIO PER CONDOTTE GAS NATURALE Esecuzione di sola saldatura di tubazioni o pezzi speciali (curve, valvole, riduzioni, Tee, ecc.) in acciaio per condotte gas naturale conformi al D.M. 16/04/2008. Il prezzo unitario è relativo alla giunzione delle condotte a mezzo saldatura ad arco elettrico, eseguita da saldatori in possesso del relativo patentino di abilitazione secondo la norma UNI EN ISO 9606-1:2017, previo ravvivamento degli smussi a mezzo di lima o spazzolatura. Nell'esecuzione della saldatura la passata di penetrazione andrà eseguita con tecnica ascendente ed elettrodo cellulosico, mentre le passate di riempimento andranno realizzate con elettrodo basico. Nel prezzo si intendono inclusi gli oneri di fornitura degli elettrodi e dell'attrezzatura necessaria alla corretta esecuzione della saldatura, la fornitura e posa in opera dei manicotti in PE termoretraibili o del primer e dei nastri per il rifacimento del rivestimento isolante dei tubi, compreso il rifacimento del rivestimento isolante nei punti risultanti insufficientemente protetti. ll prezzo unitario comprende ogni lavoro accessorio per il migliore accoppiamento dei tubi. Compresi nel prezzo risultano inoltre tutti gli oneri di collaudo in pressione delle tubazioni, nonché i controlli non distruttivi (prove radiografiche delle saldature eseguite secondo UNI EN ISO 10675-1:2017) previsti dal Capitolato Speciale d'Appalto. Le prove radiografiche dovranno essere eseguite da personale qualificato secondo la norma UNI EN ISO 9712:2012. Il prezzo si intende comprensivo di tutti gli oneri per eseguire un lavoro a regola d'arte. L'unità di misura [nr] è intesa per giunzione a mezzo saldatura. 13 - Esecuzione di sola saldatura di tubazioni in acciaio per condotte gas naturale, DN 350 (14") | nr | 0.0833 | 217.5 | 0% | 18.12
| Totale BOL24_97 | [5 empty] | 18.12
|  | Totale Voci (A) |  |  |  | 0% | 26.68
|  | Spese generali (B) |  | 15% | di (A) |  | 4
|  | Di cui oneri di sicurezza afferenti l'impresa |  | 5.06% | di (B) |  | 0.2
|  | Utili di impresa (C) |  | 10% | di (A + B) |  | 3.07
|  | TOTALE (A + B + C) euro / m |  |  |  | 0% | 33.75
|  | Incidenza Manodopera sul totale |  | 49.57% |  |  | 16.73
|  | Incidenza Oneri di sicurezza sul totale |  | 0.59% |  |  | 0.2
Analisi | Codice dettaglio | Voce principale/Voce | Unità di misura | Quantità | Prezzo unitario | Scostamento % su anno | Importo
BOL24_97.01A.04.06.14 OPERE DI METANIZZAZIONE - FORNITURA E POSA IN OPERA DI TUBAZIONI IN ACCIAIO PER CONDOTTE GAS NATURALE POSA IN OPERA DI TUBAZIONI IN ACCIAIO PER CONDOTTE GAS NATURALE - SENZA MEZZI D'OPERA PER LA MOVIMENTAZIONE DEI TUBI, SENZA STRATO DI SABBIA Posa in opera di tubazioni in acciaio per condotte gas naturale conformi al D.M. 16/04/2008. Il prezzo unitario include gli oneri di sfilamento dei tubi lungo il tracciato di posa, la scovolatura, la giunzione delle condotte a mezzo saldatura ad arco elettrico, eseguita da saldatori in possesso del relativo patentino di abilitazione secondo la norma UNI EN ISO 9606-1:2017, previo ravvivamento degli smussi a mezzo di lima o spazzolatura. Nell'esecuzione della saldatura la passata di penetrazione andrà eseguita con tecnica ascendente ed elettrodo cellulosico, mentre le passate di riempimento andranno realizzate con elettrodo basico. Il prezzo unitario comprende ogni lavoro accessorio per il migliore accoppiamento dei tubi, nonché la posa dei pezzi speciali (curve, valvole, riduzione, Tee, etc.) come indicati dalla D.L. o dal Committente. I pezzi speciali posti in opera saranno contabilizzati moltiplicando la lunghezza di 1,0 m per il coefficiente "a" come segue: curve e riduzioni a = 3, Tee a = 6; per altri pezzi speciali non specificati verrà applicato il coefficiente a = 3. Nel prezzo si intendono inclusi gli oneri di svuotamento delle condotte dai depositi e corpi estranei, la fornitura degli elettrodi e dell'attrezzatura necessaria alla corretta esecuzione della saldatura, la fornitura e posa in opera dei manicotti in PE termoretraibili o del primer e dei nastri per il rifacimento del rivestimento isolante dei tubi, compreso il rifacimento del rivestimento isolante nei punti risultanti insufficientemente protetti, il collaudo elettrico della linea posata, considerandolo positivo al raggiungimento di almeno 50 MOhm*m² ed il collaudo idraulico secondo il D.M. 16/04/2008. La lavorazione compensata nella presente descrizione deve rispettare quanto fissato dal D.M. 16.04.2008 in tema di interferenze con sottoservizi esistenti, mentre la fornitura e la posa in opera di tubi guaina di protezione in PVC in prossimità di parallelismi ed attraversamenti (sovrappassi e sottopassi) di infrastrutture esistenti, sarà compensata separatamente. Compresi nel prezzo risultano inoltre tutti gli oneri di collaudo in pressione delle tubazioni, con produzione di relativo tracciato manotermometrico secondo le pressioni e le durate fissate dal Capitolato Speciale d'Appalto. Nel prezzo risultano infine compresi i controlli non distruttivi (prove radiografiche delle saldature eseguite secondo UNI EN ISO 10675-1:2017) previsti dal Capitolato Speciale d'Appalto. Le prove radiografiche dovranno essere eseguite da personale qualificato secondo la norma UNI EN ISO 9712:2012. Il prezzo si intende comprensivo di tutti gli oneri per eseguire un lavoro a regola d'arte. Posa in opera di tubazioni in acciaio per condotte gas naturale, DN 400 (16") - senza mezzi d'opera per lo sfilamento/la movimentazione dei tubi, senza strato di sabbia | Manodopera
| BOL24_01.01.01.01A.01 | 01A - - 01 - Operaio altamente specializzato o maestro professionale | h | 0.1389 | 35.09 | 0% | 4.87
| BOL24_01.01.01.01A.02 | 01A - - 02 - Operaio specializzato | h | 0.1389 | 33.34 | 0% | 4.63
| Totale Manodopera | [5 empty] | 9.5
97
| BOL24_97.01A.04.03.14 | 03 - SALDATURA DI TUBAZIONI IN ACCIAIO PER CONDOTTE GAS NATURALE Esecuzione di sola saldatura di tubazioni o pezzi speciali (curve, valvole, riduzioni, Tee, ecc.) in acciaio per condotte gas naturale conformi al D.M. 16/04/2008. Il prezzo unitario è relativo alla giunzione delle condotte a mezzo saldatura ad arco elettrico, eseguita da saldatori in possesso del relativo patentino di abilitazione secondo la norma UNI EN ISO 9606-1:2017, previo ravvivamento degli smussi a mezzo di lima o spazzolatura. Nell'esecuzione della saldatura la passata di penetrazione andrà eseguita con tecnica ascendente ed elettrodo cellulosico, mentre le passate di riempimento andranno realizzate con elettrodo basico. Nel prezzo si intendono inclusi gli oneri di fornitura degli elettrodi e dell'attrezzatura necessaria alla corretta esecuzione della saldatura, la fornitura e posa in opera dei manicotti in PE termoretraibili o del primer e dei nastri per il rifacimento del rivestimento isolante dei tubi, compreso il rifacimento del rivestimento isolante nei punti risultanti insufficientemente protetti. ll prezzo unitario comprende ogni lavoro accessorio per il migliore accoppiamento dei tubi. Compresi nel prezzo risultano inoltre tutti gli oneri di collaudo in pressione delle tubazioni, nonché i controlli non distruttivi (prove radiografiche delle saldature eseguite secondo UNI EN ISO 10675-1:2017) previsti dal Capitolato Speciale d'Appalto. Le prove radiografiche dovranno essere eseguite da personale qualificato secondo la norma UNI EN ISO 9712:2012. Il prezzo si intende comprensivo di tutti gli oneri per eseguire un lavoro a regola d'arte. L'unità di misura [nr] è intesa per giunzione a mezzo saldatura. 14 - Esecuzione di sola saldatura di tubazioni in acciaio per condotte gas naturale, DN 400 (16") | nr | 0.0833 | 253.99 | 0% | 21.16
| Totale BOL24_97 | [5 empty] | 21.16
|  | Totale Voci (A) |  |  |  | 0% | 30.66
|  | Spese generali (B) |  | 15% | di (A) |  | 4.6
|  | Di cui oneri di sicurezza afferenti l'impresa |  | 5.06% | di (B) |  | 0.23
|  | Utili di impresa (C) |  | 10% | di (A + B) |  | 3.53
|  | TOTALE (A + B + C) euro / m |  |  |  | 0% | 38.79
|  | Incidenza Manodopera sul totale |  | 51.12% |  |  | 19.83
|  | Incidenza Oneri di sicurezza sul totale |  | 0.59% |  |  | 0.23
Analisi | Codice dettaglio | Voce principale/Voce | Unità di misura | Quantità | Prezzo unitario | Scostamento % su anno | Importo
BOL24_97.01A.04.06.15 OPERE DI METANIZZAZIONE - FORNITURA E POSA IN OPERA DI TUBAZIONI IN ACCIAIO PER CONDOTTE GAS NATURALE POSA IN OPERA DI TUBAZIONI IN ACCIAIO PER CONDOTTE GAS NATURALE - SENZA MEZZI D'OPERA PER LA MOVIMENTAZIONE DEI TUBI, SENZA STRATO DI SABBIA Posa in opera di tubazioni in acciaio per condotte gas naturale conformi al D.M. 16/04/2008. Il prezzo unitario include gli oneri di sfilamento dei tubi lungo il tracciato di posa, la scovolatura, la giunzione delle condotte a mezzo saldatura ad arco elettrico, eseguita da saldatori in possesso del relativo patentino di abilitazione secondo la norma UNI EN ISO 9606-1:2017, previo ravvivamento degli smussi a mezzo di lima o spazzolatura. Nell'esecuzione della saldatura la passata di penetrazione andrà eseguita con tecnica ascendente ed elettrodo cellulosico, mentre le passate di riempimento andranno realizzate con elettrodo basico. Il prezzo unitario comprende ogni lavoro accessorio per il migliore accoppiamento dei tubi, nonché la posa dei pezzi speciali (curve, valvole, riduzione, Tee, etc.) come indicati dalla D.L. o dal Committente. I pezzi speciali posti in opera saranno contabilizzati moltiplicando la lunghezza di 1,0 m per il coefficiente "a" come segue: curve e riduzioni a = 3, Tee a = 6; per altri pezzi speciali non specificati verrà applicato il coefficiente a = 3. Nel prezzo si intendono inclusi gli oneri di svuotamento delle condotte dai depositi e corpi estranei, la fornitura degli elettrodi e dell'attrezzatura necessaria alla corretta esecuzione della saldatura, la fornitura e posa in opera dei manicotti in PE termoretraibili o del primer e dei nastri per il rifacimento del rivestimento isolante dei tubi, compreso il rifacimento del rivestimento isolante nei punti risultanti insufficientemente protetti, il collaudo elettrico della linea posata, considerandolo positivo al raggiungimento di almeno 50 MOhm*m² ed il collaudo idraulico secondo il D.M. 16/04/2008. La lavorazione compensata nella presente descrizione deve rispettare quanto fissato dal D.M. 16.04.2008 in tema di interferenze con sottoservizi esistenti, mentre la fornitura e la posa in opera di tubi guaina di protezione in PVC in prossimità di parallelismi ed attraversamenti (sovrappassi e sottopassi) di infrastrutture esistenti, sarà compensata separatamente. Compresi nel prezzo risultano inoltre tutti gli oneri di collaudo in pressione delle tubazioni, con produzione di relativo tracciato manotermometrico secondo le pressioni e le durate fissate dal Capitolato Speciale d'Appalto. Nel prezzo risultano infine compresi i controlli non distruttivi (prove radiografiche delle saldature eseguite secondo UNI EN ISO 10675-1:2017) previsti dal Capitolato Speciale d'Appalto. Le prove radiografiche dovranno essere eseguite da personale qualificato secondo la norma UNI EN ISO 9712:2012. Il prezzo si intende comprensivo di tutti gli oneri per eseguire un lavoro a regola d'arte. Posa in opera di tubazioni in acciaio per condotte gas naturale, DN 450 (18") - senza mezzi d'opera per lo sfilamento/la movimentazione dei tubi, senza strato di sabbia | Manodopera
| BOL24_01.01.01.01A.01 | 01A - - 01 - Operaio altamente specializzato o maestro professionale | h | 0.1528 | 35.09 | 0% | 5.36
| BOL24_01.01.01.01A.02 | 01A - - 02 - Operaio specializzato | h | 0.1528 | 33.34 | 0% | 5.09
| Totale Manodopera | [5 empty] | 10.45
97
| BOL24_97.01A.04.03.15 | 03 - SALDATURA DI TUBAZIONI IN ACCIAIO PER CONDOTTE GAS NATURALE Esecuzione di sola saldatura di tubazioni o pezzi speciali (curve, valvole, riduzioni, Tee, ecc.) in acciaio per condotte gas naturale conformi al D.M. 16/04/2008. Il prezzo unitario è relativo alla giunzione delle condotte a mezzo saldatura ad arco elettrico, eseguita da saldatori in possesso del relativo patentino di abilitazione secondo la norma UNI EN ISO 9606-1:2017, previo ravvivamento degli smussi a mezzo di lima o spazzolatura. Nell'esecuzione della saldatura la passata di penetrazione andrà eseguita con tecnica ascendente ed elettrodo cellulosico, mentre le passate di riempimento andranno realizzate con elettrodo basico. Nel prezzo si intendono inclusi gli oneri di fornitura degli elettrodi e dell'attrezzatura necessaria alla corretta esecuzione della saldatura, la fornitura e posa in opera dei manicotti in PE termoretraibili o del primer e dei nastri per il rifacimento del rivestimento isolante dei tubi, compreso il rifacimento del rivestimento isolante nei punti risultanti insufficientemente protetti. ll prezzo unitario comprende ogni lavoro accessorio per il migliore accoppiamento dei tubi. Compresi nel prezzo risultano inoltre tutti gli oneri di collaudo in pressione delle tubazioni, nonché i controlli non distruttivi (prove radiografiche delle saldature eseguite secondo UNI EN ISO 10675-1:2017) previsti dal Capitolato Speciale d'Appalto. Le prove radiografiche dovranno essere eseguite da personale qualificato secondo la norma UNI EN ISO 9712:2012. Il prezzo si intende comprensivo di tutti gli oneri per eseguire un lavoro a regola d'arte. L'unità di misura [nr] è intesa per giunzione a mezzo saldatura. 15 - Esecuzione di sola saldatura di tubazioni in acciaio per condotte gas naturale, DN 450 (18") | nr | 0.0833 | 285.84 | 0% | 23.81
| Totale BOL24_97 | [5 empty] | 23.81
|  | Totale Voci (A) |  |  |  | 0% | 34.26
|  | Spese generali (B) |  | 15% | di (A) |  | 5.14
|  | Di cui oneri di sicurezza afferenti l'impresa |  | 5.06% | di (B) |  | 0.26
|  | Utili di impresa (C) |  | 10% | di (A + B) |  | 3.94
|  | TOTALE (A + B + C) euro / m |  |  |  | 0% | 43.34
|  | Incidenza Manodopera sul totale |  | 52.22% |  |  | 22.63
|  | Incidenza Oneri di sicurezza sul totale |  | 0.6% |  |  | 0.26
Analisi | Codice dettaglio | Voce principale/Voce | Unità di misura | Quantità | Prezzo unitario | Scostamento % su anno | Importo
BOL24_97.01A.04.06.16 OPERE DI METANIZZAZIONE - FORNITURA E POSA IN OPERA DI TUBAZIONI IN ACCIAIO PER CONDOTTE GAS NATURALE POSA IN OPERA DI TUBAZIONI IN ACCIAIO PER CONDOTTE GAS NATURALE - SENZA MEZZI D'OPERA PER LA MOVIMENTAZIONE DEI TUBI, SENZA STRATO DI SABBIA Posa in opera di tubazioni in acciaio per condotte gas naturale conformi al D.M. 16/04/2008. Il prezzo unitario include gli oneri di sfilamento dei tubi lungo il tracciato di posa, la scovolatura, la giunzione delle condotte a mezzo saldatura ad arco elettrico, eseguita da saldatori in possesso del relativo patentino di abilitazione secondo la norma UNI EN ISO 9606-1:2017, previo ravvivamento degli smussi a mezzo di lima o spazzolatura. Nell'esecuzione della saldatura la passata di penetrazione andrà eseguita con tecnica ascendente ed elettrodo cellulosico, mentre le passate di riempimento andranno realizzate con elettrodo basico. Il prezzo unitario comprende ogni lavoro accessorio per il migliore accoppiamento dei tubi, nonché la posa dei pezzi speciali (curve, valvole, riduzione, Tee, etc.) come indicati dalla D.L. o dal Committente. I pezzi speciali posti in opera saranno contabilizzati moltiplicando la lunghezza di 1,0 m per il coefficiente "a" come segue: curve e riduzioni a = 3, Tee a = 6; per altri pezzi speciali non specificati verrà applicato il coefficiente a = 3. Nel prezzo si intendono inclusi gli oneri di svuotamento delle condotte dai depositi e corpi estranei, la fornitura degli elettrodi e dell'attrezzatura necessaria alla corretta esecuzione della saldatura, la fornitura e posa in opera dei manicotti in PE termoretraibili o del primer e dei nastri per il rifacimento del rivestimento isolante dei tubi, compreso il rifacimento del rivestimento isolante nei punti risultanti insufficientemente protetti, il collaudo elettrico della linea posata, considerandolo positivo al raggiungimento di almeno 50 MOhm*m² ed il collaudo idraulico secondo il D.M. 16/04/2008. La lavorazione compensata nella presente descrizione deve rispettare quanto fissato dal D.M. 16.04.2008 in tema di interferenze con sottoservizi esistenti, mentre la fornitura e la posa in opera di tubi guaina di protezione in PVC in prossimità di parallelismi ed attraversamenti (sovrappassi e sottopassi) di infrastrutture esistenti, sarà compensata separatamente. Compresi nel prezzo risultano inoltre tutti gli oneri di collaudo in pressione delle tubazioni, con produzione di relativo tracciato manotermometrico secondo le pressioni e le durate fissate dal Capitolato Speciale d'Appalto. Nel prezzo risultano infine compresi i controlli non distruttivi (prove radiografiche delle saldature eseguite secondo UNI EN ISO 10675-1:2017) previsti dal Capitolato Speciale d'Appalto. Le prove radiografiche dovranno essere eseguite da personale qualificato secondo la norma UNI EN ISO 9712:2012. Il prezzo si intende comprensivo di tutti gli oneri per eseguire un lavoro a regola d'arte. Posa in opera di tubazioni in acciaio per condotte gas naturale, DN 500 (20") - senza mezzi d'opera per lo sfilamento/la movimentazione dei tubi, senza strato di sabbia | Manodopera
| BOL24_01.01.01.01A.01 | 01A - - 01 - Operaio altamente specializzato o maestro professionale | h | 0.1667 | 35.09 | 0% | 5.85
| BOL24_01.01.01.01A.02 | 01A - - 02 - Operaio specializzato | h | 0.1667 | 33.34 | 0% | 5.56
| Totale Manodopera | [5 empty] | 11.41
97
| BOL24_97.01A.04.03.16 | 03 - SALDATURA DI TUBAZIONI IN ACCIAIO PER CONDOTTE GAS NATURALE Esecuzione di sola saldatura di tubazioni o pezzi speciali (curve, valvole, riduzioni, Tee, ecc.) in acciaio per condotte gas naturale conformi al D.M. 16/04/2008. Il prezzo unitario è relativo alla giunzione delle condotte a mezzo saldatura ad arco elettrico, eseguita da saldatori in possesso del relativo patentino di abilitazione secondo la norma UNI EN ISO 9606-1:2017, previo ravvivamento degli smussi a mezzo di lima o spazzolatura. Nell'esecuzione della saldatura la passata di penetrazione andrà eseguita con tecnica ascendente ed elettrodo cellulosico, mentre le passate di riempimento andranno realizzate con elettrodo basico. Nel prezzo si intendono inclusi gli oneri di fornitura degli elettrodi e dell'attrezzatura necessaria alla corretta esecuzione della saldatura, la fornitura e posa in opera dei manicotti in PE termoretraibili o del primer e dei nastri per il rifacimento del rivestimento isolante dei tubi, compreso il rifacimento del rivestimento isolante nei punti risultanti insufficientemente protetti. ll prezzo unitario comprende ogni lavoro accessorio per il migliore accoppiamento dei tubi. Compresi nel prezzo risultano inoltre tutti gli oneri di collaudo in pressione delle tubazioni, nonché i controlli non distruttivi (prove radiografiche delle saldature eseguite secondo UNI EN ISO 10675-1:2017) previsti dal Capitolato Speciale d'Appalto. Le prove radiografiche dovranno essere eseguite da personale qualificato secondo la norma UNI EN ISO 9712:2012. Il prezzo si intende comprensivo di tutti gli oneri per eseguire un lavoro a regola d'arte. L'unità di misura [nr] è intesa per giunzione a mezzo saldatura. 16 - Esecuzione di sola saldatura di tubazioni in acciaio per condotte gas naturale, DN 500 (20") | nr | 0.0833 | 321.61 | 0% | 26.79
| Totale BOL24_97 | [5 empty] | 26.79
|  | Totale Voci (A) |  |  |  | 0% | 38.2
|  | Spese generali (B) |  | 15% | di (A) |  | 5.73
|  | Di cui oneri di sicurezza afferenti l'impresa |  | 5.06% | di (B) |  | 0.29
|  | Utili di impresa (C) |  | 10% | di (A + B) |  | 4.39
|  | TOTALE (A + B + C) euro / m |  |  |  | 0% | 48.32
|  | Incidenza Manodopera sul totale |  | 53.31% |  |  | 25.76
|  | Incidenza Oneri di sicurezza sul totale |  | 0.6% |  |  | 0.29
Analisi | Codice dettaglio | Voce principale/Voce | Unità di misura | Quantità | Prezzo unitario | Scostamento % su anno | Importo
BOL24_97.01A.05.01.01 OPERE DI METANIZZAZIONE - FORNITURA E POSA IN OPERA DI GIUNTI DIELETTRICI FORNITURA DI GIUNTI DIELETTRICI PER DIAMETRI FINO A DN 80 (3") Fornitura di giunto dielettrico monolitico per derivazione d'utenza gas naturale per i seguenti diametri di riferimento: DN 20 (3/4"), DN 25 (1"), DN 40 (1 1/2"), DN 50 (2"), DN 65 (2 1/2") e DN 80 (3"), costituito da tronchetto tubolare in acciaio rivestito di materiale isolante, a passaggio totale, grado di resistenza elettrica minima di 5 MOhm, rigidità dielettrica minima di 3.000 Ohm, pressione massima di esercizio PN 10 bar (1 MPa), pressione di collaudo 15 bar (1,5 MPa), temperatura di esercizio: da -10 °C a +70 °C, conforme alla norma UNI 10284:1993. Fornitura di giunto dielettrico per derivazione d'utenza gas naturale, DN 20 (3/4"), con estremità filettate, a passaggio totale, PN10 | Materiali
| BOL24_ZA.02.82.01.01 | 01 - - 01 - VOCE NON UFFICIALE – NON USARE - Giunto dielettrico PN10 avente DN 20 (3/4") | nr | 1 | 9 | 0% | 9
| Totale Materiali | [5 empty] | 9
|  | Totale Voci (A) |  |  |  | 0% | 9
|  | Spese generali (B) |  | 15% | di (A) |  | 1.35
|  | Di cui oneri di sicurezza afferenti l'impresa |  | 5.06% | di (B) |  | 0.07
|  | Utili di impresa (C) |  | 10% | di (A + B) |  | 1.04
|  | TOTALE (A + B + C) euro / nr |  |  |  | 0% | 11.39
|  | Incidenza Manodopera sul totale |  | 0% |  |  | 0
|  | Incidenza Oneri di sicurezza sul totale |  | 0.61% |  |  | 0.07
Analisi | Codice dettaglio | Voce principale/Voce | Unità di misura | Quantità | Prezzo unitario | Scostamento % su anno | Importo
BOL24_97.01A.05.01.02 OPERE DI METANIZZAZIONE - FORNITURA E POSA IN OPERA DI GIUNTI DIELETTRICI FORNITURA DI GIUNTI DIELETTRICI PER DIAMETRI FINO A DN 80 (3") Fornitura di giunto dielettrico monolitico per derivazione d'utenza gas naturale per i seguenti diametri di riferimento: DN 20 (3/4"), DN 25 (1"), DN 40 (1 1/2"), DN 50 (2"), DN 65 (2 1/2") e DN 80 (3"), costituito da tronchetto tubolare in acciaio rivestito di materiale isolante, a passaggio totale, grado di resistenza elettrica minima di 5 MOhm, rigidità dielettrica minima di 3.000 Ohm, pressione massima di esercizio PN 10 bar (1 MPa), pressione di collaudo 15 bar (1,5 MPa), temperatura di esercizio: da -10 °C a +70 °C, conforme alla norma UNI 10284:1993. Fornitura di giunto dielettrico per derivazione d'utenza gas naturale, DN 25 (1"), con estremità filettate, a passaggio totale, PN10 | Materiali
| BOL24_ZA.02.53.01.01 | 01 - - 01 - VOCE NON UFFICIALE – NON USARE - Giunto dielettrico PN10 avente DN 25 (1") | nr | 1 | 9.5 | 0% | 9.5
| Totale Materiali | [5 empty] | 9.5
|  | Totale Voci (A) |  |  |  | 0% | 9.5
|  | Spese generali (B) |  | 15% | di (A) |  | 1.43
|  | Di cui oneri di sicurezza afferenti l'impresa |  | 5.06% | di (B) |  | 0.07
|  | Utili di impresa (C) |  | 10% | di (A + B) |  | 1.09
|  | TOTALE (A + B + C) euro / nr |  |  |  | 0% | 12.02
|  | Incidenza Manodopera sul totale |  | 0% |  |  | 0
|  | Incidenza Oneri di sicurezza sul totale |  | 0.58% |  |  | 0.07
Analisi | Codice dettaglio | Voce principale/Voce | Unità di misura | Quantità | Prezzo unitario | Scostamento % su anno | Importo
BOL24_97.01A.05.01.03 OPERE DI METANIZZAZIONE - FORNITURA E POSA IN OPERA DI GIUNTI DIELETTRICI FORNITURA DI GIUNTI DIELETTRICI PER DIAMETRI FINO A DN 80 (3") Fornitura di giunto dielettrico monolitico per derivazione d'utenza gas naturale per i seguenti diametri di riferimento: DN 20 (3/4"), DN 25 (1"), DN 40 (1 1/2"), DN 50 (2"), DN 65 (2 1/2") e DN 80 (3"), costituito da tronchetto tubolare in acciaio rivestito di materiale isolante, a passaggio totale, grado di resistenza elettrica minima di 5 MOhm, rigidità dielettrica minima di 3.000 Ohm, pressione massima di esercizio PN 10 bar (1 MPa), pressione di collaudo 15 bar (1,5 MPa), temperatura di esercizio: da -10 °C a +70 °C, conforme alla norma UNI 10284:1993. Fornitura di giunto dielettrico per derivazione d'utenza gas naturale, DN 40 (1 1/2"), con estremità filettate, a passaggio totale, PN10 | Materiali
| BOL24_ZA.02.54.01.01 | 01 - - 01 - VOCE NON UFFICIALE – NON USARE - Giunto dielettrico PN10 avente DN 40 (1 1/2") | nr | 1 | 15 | 0% | 15
| Totale Materiali | [5 empty] | 15
|  | Totale Voci (A) |  |  |  | 0% | 15
|  | Spese generali (B) |  | 15% | di (A) |  | 2.25
|  | Di cui oneri di sicurezza afferenti l'impresa |  | 5.06% | di (B) |  | 0.11
|  | Utili di impresa (C) |  | 10% | di (A + B) |  | 1.73
|  | TOTALE (A + B + C) euro / nr |  |  |  | 0% | 18.98
|  | Incidenza Manodopera sul totale |  | 0% |  |  | 0
|  | Incidenza Oneri di sicurezza sul totale |  | 0.58% |  |  | 0.11
Analisi | Codice dettaglio | Voce principale/Voce | Unità di misura | Quantità | Prezzo unitario | Scostamento % su anno | Importo
BOL24_97.01A.05.01.04 OPERE DI METANIZZAZIONE - FORNITURA E POSA IN OPERA DI GIUNTI DIELETTRICI FORNITURA DI GIUNTI DIELETTRICI PER DIAMETRI FINO A DN 80 (3") Fornitura di giunto dielettrico monolitico per derivazione d'utenza gas naturale per i seguenti diametri di riferimento: DN 20 (3/4"), DN 25 (1"), DN 40 (1 1/2"), DN 50 (2"), DN 65 (2 1/2") e DN 80 (3"), costituito da tronchetto tubolare in acciaio rivestito di materiale isolante, a passaggio totale, grado di resistenza elettrica minima di 5 MOhm, rigidità dielettrica minima di 3.000 Ohm, pressione massima di esercizio PN 10 bar (1 MPa), pressione di collaudo 15 bar (1,5 MPa), temperatura di esercizio: da -10 °C a +70 °C, conforme alla norma UNI 10284:1993. Fornitura di giunto dielettrico per derivazione d'utenza gas naturale, DN 50 (2"), con estremità filettate, a passaggio totale, PN10 | Materiali
| BOL24_ZA.02.55.01.01 | 01 - - 01 - VOCE NON UFFICIALE – NON USARE - Giunto dielettrico PN10 avente DN 50 (2") | nr | 1 | 20 | 0% | 20
| Totale Materiali | [5 empty] | 20
|  | Totale Voci (A) |  |  |  | 0% | 20
|  | Spese generali (B) |  | 15% | di (A) |  | 3
|  | Di cui oneri di sicurezza afferenti l'impresa |  | 5.06% | di (B) |  | 0.15
|  | Utili di impresa (C) |  | 10% | di (A + B) |  | 2.3
|  | TOTALE (A + B + C) euro / nr |  |  |  | 0% | 25.3
|  | Incidenza Manodopera sul totale |  | 0% |  |  | 0
|  | Incidenza Oneri di sicurezza sul totale |  | 0.59% |  |  | 0.15
Analisi | Codice dettaglio | Voce principale/Voce | Unità di misura | Quantità | Prezzo unitario | Scostamento % su anno | Importo
BOL24_97.01A.05.01.05 OPERE DI METANIZZAZIONE - FORNITURA E POSA IN OPERA DI GIUNTI DIELETTRICI FORNITURA DI GIUNTI DIELETTRICI PER DIAMETRI FINO A DN 80 (3") Fornitura di giunto dielettrico monolitico per derivazione d'utenza gas naturale per i seguenti diametri di riferimento: DN 20 (3/4"), DN 25 (1"), DN 40 (1 1/2"), DN 50 (2"), DN 65 (2 1/2") e DN 80 (3"), costituito da tronchetto tubolare in acciaio rivestito di materiale isolante, a passaggio totale, grado di resistenza elettrica minima di 5 MOhm, rigidità dielettrica minima di 3.000 Ohm, pressione massima di esercizio PN 10 bar (1 MPa), pressione di collaudo 15 bar (1,5 MPa), temperatura di esercizio: da -10 °C a +70 °C, conforme alla norma UNI 10284:1993. Fornitura di giunto dielettrico per derivazione d'utenza gas naturale, DN 65 (2 1/2"), con estremità a saldare, a passaggio totale, PN10 | Materiali
| BOL24_ZA.03.79.01.01 | 01 - - 01 - VOCE NON UFFICIALE – NON USARE - Giunto dielettrico PN10 avente DN 65 (2 1/2") | nr | 1 | 44 | 0% | 44
| Totale Materiali | [5 empty] | 44
|  | Totale Voci (A) |  |  |  | 0% | 44
|  | Spese generali (B) |  | 15% | di (A) |  | 6.6
|  | Di cui oneri di sicurezza afferenti l'impresa |  | 5.06% | di (B) |  | 0.33
|  | Utili di impresa (C) |  | 10% | di (A + B) |  | 5.06
|  | TOTALE (A + B + C) euro / nr |  |  |  | 0% | 55.66
|  | Incidenza Manodopera sul totale |  | 0% |  |  | 0
|  | Incidenza Oneri di sicurezza sul totale |  | 0.59% |  |  | 0.33
Analisi | Codice dettaglio | Voce principale/Voce | Unità di misura | Quantità | Prezzo unitario | Scostamento % su anno | Importo
BOL24_97.01A.05.01.06 OPERE DI METANIZZAZIONE - FORNITURA E POSA IN OPERA DI GIUNTI DIELETTRICI FORNITURA DI GIUNTI DIELETTRICI PER DIAMETRI FINO A DN 80 (3") Fornitura di giunto dielettrico monolitico per derivazione d'utenza gas naturale per i seguenti diametri di riferimento: DN 20 (3/4"), DN 25 (1"), DN 40 (1 1/2"), DN 50 (2"), DN 65 (2 1/2") e DN 80 (3"), costituito da tronchetto tubolare in acciaio rivestito di materiale isolante, a passaggio totale, grado di resistenza elettrica minima di 5 MOhm, rigidità dielettrica minima di 3.000 Ohm, pressione massima di esercizio PN 10 bar (1 MPa), pressione di collaudo 15 bar (1,5 MPa), temperatura di esercizio: da -10 °C a +70 °C, conforme alla norma UNI 10284:1993. Fornitura di giunto dielettrico per derivazione d'utenza gas naturale, DN 80 (3"), con estremità a saldare, a passaggio totale, PN10 | Materiali
| BOL24_ZA.02.56.01.01 | 01 - - 01 - VOCE NON UFFICIALE – NON USARE - Giunto dielettrico PN10 avente DN 80 (3") | nr | 1 | 52 | 0% | 52
| Totale Materiali | [5 empty] | 52
|  | Totale Voci (A) |  |  |  | 0% | 52
|  | Spese generali (B) |  | 15% | di (A) |  | 7.8
|  | Di cui oneri di sicurezza afferenti l'impresa |  | 5.06% | di (B) |  | 0.39
|  | Utili di impresa (C) |  | 10% | di (A + B) |  | 5.98
|  | TOTALE (A + B + C) euro / nr |  |  |  | 0% | 65.78
|  | Incidenza Manodopera sul totale |  | 0% |  |  | 0
|  | Incidenza Oneri di sicurezza sul totale |  | 0.59% |  |  | 0.39
Analisi | Codice dettaglio | Voce principale/Voce | Unità di misura | Quantità | Prezzo unitario | Scostamento % su anno | Importo
BOL24_97.01A.05.02.01 OPERE DI METANIZZAZIONE - FORNITURA E POSA IN OPERA DI GIUNTI DIELETTRICI FORNITURA DI GIUNTI DIELETTRICI PER DIAMETRI DA DN 100 (4") A DN 500 (20") Fornitura di giunto dielettrico monolitico per condotte distribuzione gas naturale per i seguenti diametri di riferimento: DN 100 (4"), DN 125 (5"), DN 150 (6"), DN 200 (8"), DN 250 (10"), DN 300 (12"), DN 350 (14"), DN 400 (16"), DN 450 (18") e DN 500 (20"), costituito da tronchetto tubolare in acciaio rivestito di materiale isolante, a passaggio totale, grado di resistenza elettrica minima di 5 MOhm, rigidità dielettrica minima di 3.000 Ohm, pressione massima di esercizio PN 25 bar (2,5 MPa), pressione di collaudo 38 bar (3,8 MPa), temperatura di esercizio: da -10 °C a +70 °C, conforme alla norma UNI 10285:1993. Fornitura di giunto dielettrico per condotte distribuzione gas naturale, DN 100 (4"), con estremità a saldare, a passaggio totale, PN25 | Materiali
| BOL24_ZA.02.83.01.01 | 01 - - 01 - VOCE NON UFFICIALE – NON USARE - Giunto dielettrico PN25 avente DN 100 (4") | nr | 1 | 130 | 0% | 130
| Totale Materiali | [5 empty] | 130
|  | Totale Voci (A) |  |  |  | 0% | 130
|  | Spese generali (B) |  | 15% | di (A) |  | 19.5
|  | Di cui oneri di sicurezza afferenti l'impresa |  | 5.06% | di (B) |  | 0.99
|  | Utili di impresa (C) |  | 10% | di (A + B) |  | 14.95
|  | TOTALE (A + B + C) euro / nr |  |  |  | 0% | 164.45
|  | Incidenza Manodopera sul totale |  | 0% |  |  | 0
|  | Incidenza Oneri di sicurezza sul totale |  | 0.6% |  |  | 0.99
Analisi | Codice dettaglio | Voce principale/Voce | Unità di misura | Quantità | Prezzo unitario | Scostamento % su anno | Importo
BOL24_97.01A.05.02.02 OPERE DI METANIZZAZIONE - FORNITURA E POSA IN OPERA DI GIUNTI DIELETTRICI FORNITURA DI GIUNTI DIELETTRICI PER DIAMETRI DA DN 100 (4") A DN 500 (20") Fornitura di giunto dielettrico monolitico per condotte distribuzione gas naturale per i seguenti diametri di riferimento: DN 100 (4"), DN 125 (5"), DN 150 (6"), DN 200 (8"), DN 250 (10"), DN 300 (12"), DN 350 (14"), DN 400 (16"), DN 450 (18") e DN 500 (20"), costituito da tronchetto tubolare in acciaio rivestito di materiale isolante, a passaggio totale, grado di resistenza elettrica minima di 5 MOhm, rigidità dielettrica minima di 3.000 Ohm, pressione massima di esercizio PN 25 bar (2,5 MPa), pressione di collaudo 38 bar (3,8 MPa), temperatura di esercizio: da -10 °C a +70 °C, conforme alla norma UNI 10285:1993. Fornitura di giunto dielettrico per condotte distribuzione gas naturale, DN 125 (5"), con estremità a saldare, a passaggio totale, PN25 | Materiali
| BOL24_ZA.02.57.01.01 | 01 - - 01 - VOCE NON UFFICIALE – NON USARE - Giunto dielettrico PN25 avente DN 125 (5") | nr | 1 | 220 | 0% | 220
| Totale Materiali | [5 empty] | 220
|  | Totale Voci (A) |  |  |  | 0% | 220
|  | Spese generali (B) |  | 15% | di (A) |  | 33
|  | Di cui oneri di sicurezza afferenti l'impresa |  | 5.06% | di (B) |  | 1.67
|  | Utili di impresa (C) |  | 10% | di (A + B) |  | 25.3
|  | TOTALE (A + B + C) euro / nr |  |  |  | 0% | 278.3
|  | Incidenza Manodopera sul totale |  | 0% |  |  | 0
|  | Incidenza Oneri di sicurezza sul totale |  | 0.6% |  |  | 1.67
Analisi | Codice dettaglio | Voce principale/Voce | Unità di misura | Quantità | Prezzo unitario | Scostamento % su anno | Importo
BOL24_97.01A.05.02.03 OPERE DI METANIZZAZIONE - FORNITURA E POSA IN OPERA DI GIUNTI DIELETTRICI FORNITURA DI GIUNTI DIELETTRICI PER DIAMETRI DA DN 100 (4") A DN 500 (20") Fornitura di giunto dielettrico monolitico per condotte distribuzione gas naturale per i seguenti diametri di riferimento: DN 100 (4"), DN 125 (5"), DN 150 (6"), DN 200 (8"), DN 250 (10"), DN 300 (12"), DN 350 (14"), DN 400 (16"), DN 450 (18") e DN 500 (20"), costituito da tronchetto tubolare in acciaio rivestito di materiale isolante, a passaggio totale, grado di resistenza elettrica minima di 5 MOhm, rigidità dielettrica minima di 3.000 Ohm, pressione massima di esercizio PN 25 bar (2,5 MPa), pressione di collaudo 38 bar (3,8 MPa), temperatura di esercizio: da -10 °C a +70 °C, conforme alla norma UNI 10285:1993. Fornitura di giunto dielettrico per condotte distribuzione gas naturale, DN 150 (6"), con estremità a saldare, a passaggio totale, PN25 | Materiali
| BOL24_ZA.02.58.01.01 | 01 - - 01 - VOCE NON UFFICIALE – NON USARE - Giunto dielettrico PN25 avente DN 150 (6") | nr | 1 | 280 | 0% | 280
| Totale Materiali | [5 empty] | 280
|  | Totale Voci (A) |  |  |  | 0% | 280
|  | Spese generali (B) |  | 15% | di (A) |  | 42
|  | Di cui oneri di sicurezza afferenti l'impresa |  | 5.06% | di (B) |  | 2.13
|  | Utili di impresa (C) |  | 10% | di (A + B) |  | 32.2
|  | TOTALE (A + B + C) euro / nr |  |  |  | 0% | 354.2
|  | Incidenza Manodopera sul totale |  | 0% |  |  | 0
|  | Incidenza Oneri di sicurezza sul totale |  | 0.6% |  |  | 2.13
Analisi | Codice dettaglio | Voce principale/Voce | Unità di misura | Quantità | Prezzo unitario | Scostamento % su anno | Importo
BOL24_97.01A.05.02.04 OPERE DI METANIZZAZIONE - FORNITURA E POSA IN OPERA DI GIUNTI DIELETTRICI FORNITURA DI GIUNTI DIELETTRICI PER DIAMETRI DA DN 100 (4") A DN 500 (20") Fornitura di giunto dielettrico monolitico per condotte distribuzione gas naturale per i seguenti diametri di riferimento: DN 100 (4"), DN 125 (5"), DN 150 (6"), DN 200 (8"), DN 250 (10"), DN 300 (12"), DN 350 (14"), DN 400 (16"), DN 450 (18") e DN 500 (20"), costituito da tronchetto tubolare in acciaio rivestito di materiale isolante, a passaggio totale, grado di resistenza elettrica minima di 5 MOhm, rigidità dielettrica minima di 3.000 Ohm, pressione massima di esercizio PN 25 bar (2,5 MPa), pressione di collaudo 38 bar (3,8 MPa), temperatura di esercizio: da -10 °C a +70 °C, conforme alla norma UNI 10285:1993. Fornitura di giunto dielettrico per condotte distribuzione gas naturale, DN 200 (8"), con estremità a saldare, a passaggio totale, PN25 | Materiali
| BOL24_ZA.02.59.01.01 | 01 - - 01 - VOCE NON UFFICIALE – NON USARE - Giunto dielettrico PN25 avente DN 200 (8") | nr | 1 | 420 | 0% | 420
| Totale Materiali | [5 empty] | 420
|  | Totale Voci (A) |  |  |  | 0% | 420
|  | Spese generali (B) |  | 15% | di (A) |  | 63
|  | Di cui oneri di sicurezza afferenti l'impresa |  | 5.06% | di (B) |  | 3.19
|  | Utili di impresa (C) |  | 10% | di (A + B) |  | 48.3
|  | TOTALE (A + B + C) euro / nr |  |  |  | 0% | 531.3
|  | Incidenza Manodopera sul totale |  | 0% |  |  | 0
|  | Incidenza Oneri di sicurezza sul totale |  | 0.6% |  |  | 3.19
Analisi | Codice dettaglio | Voce principale/Voce | Unità di misura | Quantità | Prezzo unitario | Scostamento % su anno | Importo
BOL24_97.01A.05.02.05 OPERE DI METANIZZAZIONE - FORNITURA E POSA IN OPERA DI GIUNTI DIELETTRICI FORNITURA DI GIUNTI DIELETTRICI PER DIAMETRI DA DN 100 (4") A DN 500 (20") Fornitura di giunto dielettrico monolitico per condotte distribuzione gas naturale per i seguenti diametri di riferimento: DN 100 (4"), DN 125 (5"), DN 150 (6"), DN 200 (8"), DN 250 (10"), DN 300 (12"), DN 350 (14"), DN 400 (16"), DN 450 (18") e DN 500 (20"), costituito da tronchetto tubolare in acciaio rivestito di materiale isolante, a passaggio totale, grado di resistenza elettrica minima di 5 MOhm, rigidità dielettrica minima di 3.000 Ohm, pressione massima di esercizio PN 25 bar (2,5 MPa), pressione di collaudo 38 bar (3,8 MPa), temperatura di esercizio: da -10 °C a +70 °C, conforme alla norma UNI 10285:1993. Fornitura di giunto dielettrico per condotte distribuzione gas naturale, DN 250 (10"), con estremità a saldare, a passaggio totale, PN25 | Materiali
| BOL24_ZA.02.60.01.01 | 01 - - 01 - VOCE NON UFFICIALE – NON USARE - Giunto dielettrico PN25 avente DN 250 (10") | nr | 1 | 600 | 0% | 600
| Totale Materiali | [5 empty] | 600
|  | Totale Voci (A) |  |  |  | 0% | 600
|  | Spese generali (B) |  | 15% | di (A) |  | 90
|  | Di cui oneri di sicurezza afferenti l'impresa |  | 5.06% | di (B) |  | 4.55
|  | Utili di impresa (C) |  | 10% | di (A + B) |  | 69
|  | TOTALE (A + B + C) euro / nr |  |  |  | 0% | 759
|  | Incidenza Manodopera sul totale |  | 0% |  |  | 0
|  | Incidenza Oneri di sicurezza sul totale |  | 0.6% |  |  | 4.55
Analisi | Codice dettaglio | Voce principale/Voce | Unità di misura | Quantità | Prezzo unitario | Scostamento % su anno | Importo
BOL24_97.01A.05.02.06 OPERE DI METANIZZAZIONE - FORNITURA E POSA IN OPERA DI GIUNTI DIELETTRICI FORNITURA DI GIUNTI DIELETTRICI PER DIAMETRI DA DN 100 (4") A DN 500 (20") Fornitura di giunto dielettrico monolitico per condotte distribuzione gas naturale per i seguenti diametri di riferimento: DN 100 (4"), DN 125 (5"), DN 150 (6"), DN 200 (8"), DN 250 (10"), DN 300 (12"), DN 350 (14"), DN 400 (16"), DN 450 (18") e DN 500 (20"), costituito da tronchetto tubolare in acciaio rivestito di materiale isolante, a passaggio totale, grado di resistenza elettrica minima di 5 MOhm, rigidità dielettrica minima di 3.000 Ohm, pressione massima di esercizio PN 25 bar (2,5 MPa), pressione di collaudo 38 bar (3,8 MPa), temperatura di esercizio: da -10 °C a +70 °C, conforme alla norma UNI 10285:1993. Fornitura di giunto dielettrico per condotte distribuzione gas naturale, DN 300 (12"), con estremità a saldare, a passaggio totale, PN25 | Materiali
| BOL24_ZA.02.61.01.01 | 01 - - 01 - VOCE NON UFFICIALE – NON USARE - Giunto dielettrico PN25 avente DN 300 (12") | nr | 1 | 880 | 0% | 880
| Totale Materiali | [5 empty] | 880
|  | Totale Voci (A) |  |  |  | 0% | 880
|  | Spese generali (B) |  | 15% | di (A) |  | 132
|  | Di cui oneri di sicurezza afferenti l'impresa |  | 5.06% | di (B) |  | 6.68
|  | Utili di impresa (C) |  | 10% | di (A + B) |  | 101.2
|  | TOTALE (A + B + C) euro / nr |  |  |  | 0% | 1113.2
|  | Incidenza Manodopera sul totale |  | 0% |  |  | 0
|  | Incidenza Oneri di sicurezza sul totale |  | 0.6% |  |  | 6.68
Analisi | Codice dettaglio | Voce principale/Voce | Unità di misura | Quantità | Prezzo unitario | Scostamento % su anno | Importo
BOL24_97.01A.05.02.07 OPERE DI METANIZZAZIONE - FORNITURA E POSA IN OPERA DI GIUNTI DIELETTRICI FORNITURA DI GIUNTI DIELETTRICI PER DIAMETRI DA DN 100 (4") A DN 500 (20") Fornitura di giunto dielettrico monolitico per condotte distribuzione gas naturale per i seguenti diametri di riferimento: DN 100 (4"), DN 125 (5"), DN 150 (6"), DN 200 (8"), DN 250 (10"), DN 300 (12"), DN 350 (14"), DN 400 (16"), DN 450 (18") e DN 500 (20"), costituito da tronchetto tubolare in acciaio rivestito di materiale isolante, a passaggio totale, grado di resistenza elettrica minima di 5 MOhm, rigidità dielettrica minima di 3.000 Ohm, pressione massima di esercizio PN 25 bar (2,5 MPa), pressione di collaudo 38 bar (3,8 MPa), temperatura di esercizio: da -10 °C a +70 °C, conforme alla norma UNI 10285:1993. Fornitura di giunto dielettrico per condotte distribuzione gas naturale, DN 350 (14"), con estremità a saldare, a passaggio totale, PN25 | Materiali
| BOL24_ZA.02.62.01.01 | 01 - - 01 - VOCE NON UFFICIALE – NON USARE - Giunto dielettrico PN25 avente DN 350 (14") | nr | 1 | 1450 | 0% | 1450
| Totale Materiali | [5 empty] | 1450
|  | Totale Voci (A) |  |  |  | 0% | 1450
|  | Spese generali (B) |  | 15% | di (A) |  | 217.5
|  | Di cui oneri di sicurezza afferenti l'impresa |  | 5.06% | di (B) |  | 11.01
|  | Utili di impresa (C) |  | 10% | di (A + B) |  | 166.75
|  | TOTALE (A + B + C) euro / nr |  |  |  | 0% | 1834.25
|  | Incidenza Manodopera sul totale |  | 0% |  |  | 0
|  | Incidenza Oneri di sicurezza sul totale |  | 0.6% |  |  | 11.01
Analisi | Codice dettaglio | Voce principale/Voce | Unità di misura | Quantità | Prezzo unitario | Scostamento % su anno | Importo
BOL24_97.01A.05.02.08 OPERE DI METANIZZAZIONE - FORNITURA E POSA IN OPERA DI GIUNTI DIELETTRICI FORNITURA DI GIUNTI DIELETTRICI PER DIAMETRI DA DN 100 (4") A DN 500 (20") Fornitura di giunto dielettrico monolitico per condotte distribuzione gas naturale per i seguenti diametri di riferimento: DN 100 (4"), DN 125 (5"), DN 150 (6"), DN 200 (8"), DN 250 (10"), DN 300 (12"), DN 350 (14"), DN 400 (16"), DN 450 (18") e DN 500 (20"), costituito da tronchetto tubolare in acciaio rivestito di materiale isolante, a passaggio totale, grado di resistenza elettrica minima di 5 MOhm, rigidità dielettrica minima di 3.000 Ohm, pressione massima di esercizio PN 25 bar (2,5 MPa), pressione di collaudo 38 bar (3,8 MPa), temperatura di esercizio: da -10 °C a +70 °C, conforme alla norma UNI 10285:1993. Fornitura di giunto dielettrico per condotte distribuzione gas naturale, DN 400 (16"), con estremità a saldare, a passaggio totale, PN25 | Materiali
| BOL24_ZA.02.63.01.01 | 01 - - 01 - VOCE NON UFFICIALE – NON USARE - Giunto dielettrico PN25 avente DN 400 (16") | nr | 1 | 1950 | 0% | 1950
| Totale Materiali | [5 empty] | 1950
|  | Totale Voci (A) |  |  |  | 0% | 1950
|  | Spese generali (B) |  | 15% | di (A) |  | 292.5
|  | Di cui oneri di sicurezza afferenti l'impresa |  | 5.06% | di (B) |  | 14.8
|  | Utili di impresa (C) |  | 10% | di (A + B) |  | 224.25
|  | TOTALE (A + B + C) euro / nr |  |  |  | 0% | 2466.75
|  | Incidenza Manodopera sul totale |  | 0% |  |  | 0
|  | Incidenza Oneri di sicurezza sul totale |  | 0.6% |  |  | 14.8
Analisi | Codice dettaglio | Voce principale/Voce | Unità di misura | Quantità | Prezzo unitario | Scostamento % su anno | Importo
BOL24_97.01A.05.02.09 OPERE DI METANIZZAZIONE - FORNITURA E POSA IN OPERA DI GIUNTI DIELETTRICI FORNITURA DI GIUNTI DIELETTRICI PER DIAMETRI DA DN 100 (4") A DN 500 (20") Fornitura di giunto dielettrico monolitico per condotte distribuzione gas naturale per i seguenti diametri di riferimento: DN 100 (4"), DN 125 (5"), DN 150 (6"), DN 200 (8"), DN 250 (10"), DN 300 (12"), DN 350 (14"), DN 400 (16"), DN 450 (18") e DN 500 (20"), costituito da tronchetto tubolare in acciaio rivestito di materiale isolante, a passaggio totale, grado di resistenza elettrica minima di 5 MOhm, rigidità dielettrica minima di 3.000 Ohm, pressione massima di esercizio PN 25 bar (2,5 MPa), pressione di collaudo 38 bar (3,8 MPa), temperatura di esercizio: da -10 °C a +70 °C, conforme alla norma UNI 10285:1993. Fornitura di giunto dielettrico per condotte distribuzione gas naturale, DN 450 (18"), con estremità a saldare, a passaggio totale, PN25 | Materiali
| BOL24_ZA.02.64.01.01 | 01 - - 01 - VOCE NON UFFICIALE – NON USARE - Giunto dielettrico PN25 avente DN 450 (18") | nr | 1 | 2300 | 0% | 2300
| Totale Materiali | [5 empty] | 2300
|  | Totale Voci (A) |  |  |  | 0% | 2300
|  | Spese generali (B) |  | 15% | di (A) |  | 345
|  | Di cui oneri di sicurezza afferenti l'impresa |  | 5.06% | di (B) |  | 17.46
|  | Utili di impresa (C) |  | 10% | di (A + B) |  | 264.5
|  | TOTALE (A + B + C) euro / nr |  |  |  | 0% | 2909.5
|  | Incidenza Manodopera sul totale |  | 0% |  |  | 0
|  | Incidenza Oneri di sicurezza sul totale |  | 0.6% |  |  | 17.46
Analisi | Codice dettaglio | Voce principale/Voce | Unità di misura | Quantità | Prezzo unitario | Scostamento % su anno | Importo
BOL24_97.01A.05.02.10 OPERE DI METANIZZAZIONE - FORNITURA E POSA IN OPERA DI GIUNTI DIELETTRICI FORNITURA DI GIUNTI DIELETTRICI PER DIAMETRI DA DN 100 (4") A DN 500 (20") Fornitura di giunto dielettrico monolitico per condotte distribuzione gas naturale per i seguenti diametri di riferimento: DN 100 (4"), DN 125 (5"), DN 150 (6"), DN 200 (8"), DN 250 (10"), DN 300 (12"), DN 350 (14"), DN 400 (16"), DN 450 (18") e DN 500 (20"), costituito da tronchetto tubolare in acciaio rivestito di materiale isolante, a passaggio totale, grado di resistenza elettrica minima di 5 MOhm, rigidità dielettrica minima di 3.000 Ohm, pressione massima di esercizio PN 25 bar (2,5 MPa), pressione di collaudo 38 bar (3,8 MPa), temperatura di esercizio: da -10 °C a +70 °C, conforme alla norma UNI 10285:1993. Fornitura di giunto dielettrico per condotte distribuzione gas naturale, DN 500 (20"), con estremità a saldare, a passaggio totale, PN25 | Materiali
| BOL24_ZA.02.65.01.01 | 01 - - 01 - VOCE NON UFFICIALE – NON USARE - Giunto dielettrico PN25 avente DN 500 (20") | nr | 1 | 2600 | 0% | 2600
| Totale Materiali | [5 empty] | 2600
|  | Totale Voci (A) |  |  |  | 0% | 2600
|  | Spese generali (B) |  | 15% | di (A) |  | 390
|  | Di cui oneri di sicurezza afferenti l'impresa |  | 5.06% | di (B) |  | 19.73
|  | Utili di impresa (C) |  | 10% | di (A + B) |  | 299
|  | TOTALE (A + B + C) euro / nr |  |  |  | 0% | 3289
|  | Incidenza Manodopera sul totale |  | 0% |  |  | 0
|  | Incidenza Oneri di sicurezza sul totale |  | 0.6% |  |  | 19.73
Analisi | Codice dettaglio | Voce principale/Voce | Unità di misura | Quantità | Prezzo unitario | Scostamento % su anno | Importo
BOL24_97.01A.05.03.01 OPERE DI METANIZZAZIONE - FORNITURA E POSA IN OPERA DI GIUNTI DIELETTRICI POSA IN OPERA DI GIUNTI DIELETTRICI Posa in opera di giunto dielettrico, per condotte distribuzione gas (UNI EN 9165:2020) e derivazioni d'utenza gas (UNI 9860:2020). Il prezzo comprende l'impiego di tutta l'attrezzatura ed i mezzi necessari alla movimentazione, alla posa in opera, alla saldatura del giunto (per i giunti con estremità a saldare), nonché gli accessori ed i beni di consumo occorrenti alla posa del giunto stesso. Restano altresì intesi e compensati nella presente voce la rimozione del rivestimento della tubazione di qualsivoglia tipo in corrispondenza dei punti di saldatura, i tagli della tubazione esistente a misura per l'inserimento del giunto, il mantenimento in asse della tubazione in precedenza tagliata, la quale potrebbe subire degli spostamenti a causa dei tagli stessi, il ripristino del rivestimento del tubo precedentemente rimosso con materiale fornito dall'Appaltatore, eseguendo il lavoro come da indicazioni verbali o scritte impartite dal D.L. o dal Committente. Risulta altresì compresa nella voce anche la fornitura di nastro butilico viscoelastico e nastro meccanico dielettrico per l'esecuzione del ripristino del rivestimento della tubazione. Posa in opera di giunto dielettrico per derivazione d'utenza gas naturale, DN 20 (3/4"), con estremità filettate, a passaggio totale, PN10 | Manodopera
| BOL24_01.01.01.01A.01 | 01A - - 01 - Operaio altamente specializzato o maestro professionale | h | 0.2167 | 35.09 | 0% | 7.6
| Totale Manodopera | [5 empty] | 7.6
Materiali
| BOL24_ZA.03.10.01.01 | 01 - - 01 - VOCE NON UFFICIALE – NON USARE - Nastro teflon (in rotoli da 1/2" x 12,00 m) | nr | 0.0704 | 0.76 | 0% | 0.05
| Totale Materiali | [5 empty] | 0.05
|  | Totale Voci (A) |  |  |  | 0% | 7.65
|  | Spese generali (B) |  | 15% | di (A) |  | 1.15
|  | Di cui oneri di sicurezza afferenti l'impresa |  | 5.06% | di (B) |  | 0.06
|  | Utili di impresa (C) |  | 10% | di (A + B) |  | 0.88
|  | TOTALE (A + B + C) euro / nr |  |  |  | 0% | 9.68
|  | Incidenza Manodopera sul totale |  | 78.51% |  |  | 7.6
|  | Incidenza Oneri di sicurezza sul totale |  | 0.62% |  |  | 0.06
Analisi | Codice dettaglio | Voce principale/Voce | Unità di misura | Quantità | Prezzo unitario | Scostamento % su anno | Importo
BOL24_97.01A.05.03.02 OPERE DI METANIZZAZIONE - FORNITURA E POSA IN OPERA DI GIUNTI DIELETTRICI POSA IN OPERA DI GIUNTI DIELETTRICI Posa in opera di giunto dielettrico, per condotte distribuzione gas (UNI EN 9165:2020) e derivazioni d'utenza gas (UNI 9860:2020). Il prezzo comprende l'impiego di tutta l'attrezzatura ed i mezzi necessari alla movimentazione, alla posa in opera, alla saldatura del giunto (per i giunti con estremità a saldare), nonché gli accessori ed i beni di consumo occorrenti alla posa del giunto stesso. Restano altresì intesi e compensati nella presente voce la rimozione del rivestimento della tubazione di qualsivoglia tipo in corrispondenza dei punti di saldatura, i tagli della tubazione esistente a misura per l'inserimento del giunto, il mantenimento in asse della tubazione in precedenza tagliata, la quale potrebbe subire degli spostamenti a causa dei tagli stessi, il ripristino del rivestimento del tubo precedentemente rimosso con materiale fornito dall'Appaltatore, eseguendo il lavoro come da indicazioni verbali o scritte impartite dal D.L. o dal Committente. Risulta altresì compresa nella voce anche la fornitura di nastro butilico viscoelastico e nastro meccanico dielettrico per l'esecuzione del ripristino del rivestimento della tubazione. Posa in opera di giunto dielettrico per derivazione d'utenza gas naturale, DN 25 (1"), con estremità filettate, a passaggio totale, PN10 | Manodopera
| BOL24_01.01.01.01A.01 | 01A - - 01 - Operaio altamente specializzato o maestro professionale | h | 0.2333 | 35.09 | 0% | 8.19
| Totale Manodopera | [5 empty] | 8.19
Materiali
| BOL24_ZA.03.10.01.01 | 01 - - 01 - VOCE NON UFFICIALE – NON USARE - Nastro teflon (in rotoli da 1/2" x 12,00 m) | nr | 0.0882 | 0.76 | 0% | 0.07
| Totale Materiali | [5 empty] | 0.07
|  | Totale Voci (A) |  |  |  | 0% | 8.26
|  | Spese generali (B) |  | 15% | di (A) |  | 1.24
|  | Di cui oneri di sicurezza afferenti l'impresa |  | 5.06% | di (B) |  | 0.06
|  | Utili di impresa (C) |  | 10% | di (A + B) |  | 0.95
|  | TOTALE (A + B + C) euro / nr |  |  |  | 0% | 10.45
|  | Incidenza Manodopera sul totale |  | 78.37% |  |  | 8.19
|  | Incidenza Oneri di sicurezza sul totale |  | 0.57% |  |  | 0.06
Analisi | Codice dettaglio | Voce principale/Voce | Unità di misura | Quantità | Prezzo unitario | Scostamento % su anno | Importo
BOL24_97.01A.05.03.03 OPERE DI METANIZZAZIONE - FORNITURA E POSA IN OPERA DI GIUNTI DIELETTRICI POSA IN OPERA DI GIUNTI DIELETTRICI Posa in opera di giunto dielettrico, per condotte distribuzione gas (UNI EN 9165:2020) e derivazioni d'utenza gas (UNI 9860:2020). Il prezzo comprende l'impiego di tutta l'attrezzatura ed i mezzi necessari alla movimentazione, alla posa in opera, alla saldatura del giunto (per i giunti con estremità a saldare), nonché gli accessori ed i beni di consumo occorrenti alla posa del giunto stesso. Restano altresì intesi e compensati nella presente voce la rimozione del rivestimento della tubazione di qualsivoglia tipo in corrispondenza dei punti di saldatura, i tagli della tubazione esistente a misura per l'inserimento del giunto, il mantenimento in asse della tubazione in precedenza tagliata, la quale potrebbe subire degli spostamenti a causa dei tagli stessi, il ripristino del rivestimento del tubo precedentemente rimosso con materiale fornito dall'Appaltatore, eseguendo il lavoro come da indicazioni verbali o scritte impartite dal D.L. o dal Committente. Risulta altresì compresa nella voce anche la fornitura di nastro butilico viscoelastico e nastro meccanico dielettrico per l'esecuzione del ripristino del rivestimento della tubazione. Posa in opera di giunto dielettrico per derivazione d'utenza gas naturale, DN 40 (1 1/2"), con estremità filettate, a passaggio totale, PN10 | Manodopera
| BOL24_01.01.01.01A.01 | 01A - - 01 - Operaio altamente specializzato o maestro professionale | h | 0.2667 | 35.09 | 0% | 9.36
| Totale Manodopera | [5 empty] | 9.36
Materiali
| BOL24_ZA.03.10.01.01 | 01 - - 01 - VOCE NON UFFICIALE – NON USARE - Nastro teflon (in rotoli da 1/2" x 12,00 m) | nr | 0.1264 | 0.76 | 0% | 0.1
| Totale Materiali | [5 empty] | 0.1
|  | Totale Voci (A) |  |  |  | 0% | 9.46
|  | Spese generali (B) |  | 15% | di (A) |  | 1.42
|  | Di cui oneri di sicurezza afferenti l'impresa |  | 5.06% | di (B) |  | 0.07
|  | Utili di impresa (C) |  | 10% | di (A + B) |  | 1.09
|  | TOTALE (A + B + C) euro / nr |  |  |  | 0% | 11.97
|  | Incidenza Manodopera sul totale |  | 78.2% |  |  | 9.36
|  | Incidenza Oneri di sicurezza sul totale |  | 0.58% |  |  | 0.07
Analisi | Codice dettaglio | Voce principale/Voce | Unità di misura | Quantità | Prezzo unitario | Scostamento % su anno | Importo
BOL24_97.01A.05.03.04 OPERE DI METANIZZAZIONE - FORNITURA E POSA IN OPERA DI GIUNTI DIELETTRICI POSA IN OPERA DI GIUNTI DIELETTRICI Posa in opera di giunto dielettrico, per condotte distribuzione gas (UNI EN 9165:2020) e derivazioni d'utenza gas (UNI 9860:2020). Il prezzo comprende l'impiego di tutta l'attrezzatura ed i mezzi necessari alla movimentazione, alla posa in opera, alla saldatura del giunto (per i giunti con estremità a saldare), nonché gli accessori ed i beni di consumo occorrenti alla posa del giunto stesso. Restano altresì intesi e compensati nella presente voce la rimozione del rivestimento della tubazione di qualsivoglia tipo in corrispondenza dei punti di saldatura, i tagli della tubazione esistente a misura per l'inserimento del giunto, il mantenimento in asse della tubazione in precedenza tagliata, la quale potrebbe subire degli spostamenti a causa dei tagli stessi, il ripristino del rivestimento del tubo precedentemente rimosso con materiale fornito dall'Appaltatore, eseguendo il lavoro come da indicazioni verbali o scritte impartite dal D.L. o dal Committente. Risulta altresì compresa nella voce anche la fornitura di nastro butilico viscoelastico e nastro meccanico dielettrico per l'esecuzione del ripristino del rivestimento della tubazione. Posa in opera di giunto dielettrico per derivazione d'utenza gas naturale, DN 50 (2"), con estremità filettate, a passaggio totale, PN10 | Manodopera
| BOL24_01.01.01.01A.01 | 01A - - 01 - Operaio altamente specializzato o maestro professionale | h | 0.2917 | 35.09 | 0% | 10.24
| Totale Manodopera | [5 empty] | 10.24
Materiali
| BOL24_ZA.03.10.01.01 | 01 - - 01 - VOCE NON UFFICIALE – NON USARE - Nastro teflon (in rotoli da 1/2" x 12,00 m) | nr | 0.1579 | 0.76 | 0% | 0.12
| Totale Materiali | [5 empty] | 0.12
|  | Totale Voci (A) |  |  |  | 0% | 10.36
|  | Spese generali (B) |  | 15% | di (A) |  | 1.55
|  | Di cui oneri di sicurezza afferenti l'impresa |  | 5.06% | di (B) |  | 0.08
|  | Utili di impresa (C) |  | 10% | di (A + B) |  | 1.19
|  | TOTALE (A + B + C) euro / nr |  |  |  | 0% | 13.1
|  | Incidenza Manodopera sul totale |  | 78.17% |  |  | 10.24
|  | Incidenza Oneri di sicurezza sul totale |  | 0.61% |  |  | 0.08
Analisi | Codice dettaglio | Voce principale/Voce | Unità di misura | Quantità | Prezzo unitario | Scostamento % su anno | Importo
BOL24_97.01A.05.03.05 OPERE DI METANIZZAZIONE - FORNITURA E POSA IN OPERA DI GIUNTI DIELETTRICI POSA IN OPERA DI GIUNTI DIELETTRICI Posa in opera di giunto dielettrico, per condotte distribuzione gas (UNI EN 9165:2020) e derivazioni d'utenza gas (UNI 9860:2020). Il prezzo comprende l'impiego di tutta l'attrezzatura ed i mezzi necessari alla movimentazione, alla posa in opera, alla saldatura del giunto (per i giunti con estremità a saldare), nonché gli accessori ed i beni di consumo occorrenti alla posa del giunto stesso. Restano altresì intesi e compensati nella presente voce la rimozione del rivestimento della tubazione di qualsivoglia tipo in corrispondenza dei punti di saldatura, i tagli della tubazione esistente a misura per l'inserimento del giunto, il mantenimento in asse della tubazione in precedenza tagliata, la quale potrebbe subire degli spostamenti a causa dei tagli stessi, il ripristino del rivestimento del tubo precedentemente rimosso con materiale fornito dall'Appaltatore, eseguendo il lavoro come da indicazioni verbali o scritte impartite dal D.L. o dal Committente. Risulta altresì compresa nella voce anche la fornitura di nastro butilico viscoelastico e nastro meccanico dielettrico per l'esecuzione del ripristino del rivestimento della tubazione. Posa in opera di giunto dielettrico per derivazione d'utenza gas naturale, DN 65 (2 1/2"), con estremità a saldare, a passaggio totale, PN10 | Manodopera
| BOL24_01.01.01.01A.01 | 01A - - 01 - Operaio altamente specializzato o maestro professionale | h | 0.9333 | 35.09 | 0% | 32.75
| BOL24_01.01.01.01A.02 | 01A - - 02 - Operaio specializzato | h | 0.1833 | 33.34 | 0% | 6.11
| Totale Manodopera | [5 empty] | 38.86
Noli
| BOL24_01.02.06.03.B | 03 - Compressore d'aria, gommato, di tipo silenziato, con motore Diesel, pressione d'esercizio da 6 a 8 bar. B - oltre 3,00 fino a 6,00 m3/min | h | 0.05 | 13.11 | 0% | 0.66
| BOL24_01.02.07.04.B | 04 - Attrezzatura trasportabile per saldatura in cantiere, compresi elettrodi, escluso l'operatore. B - per saldatura elettrica | h | 0.5833 | 8.47 | 0% | 4.94
| BOL24_01.02.10.01.C | 01 - Gruppo elettrogeno-Diesel, trasportabile, silenziato, corrente alternata trifase, completo di quadro di comando, contaore e serbatoio per autonomia giornaliera. Potenza = potenza in uscita C - potenza oltre 25,00 fino a 35,0 KVA | h | 0.5833 | 21.63 | 0% | 12.62
| Totale Noli | [5 empty] | 18.22
Materiali
| BOL24_ZA.02.87.01.01 | 01 - - 01 - VOCE NON UFFICIALE – NON USARE - Primer (in bombolette da 400 ml) | nr | 0.1667 | 8.57 | 0% | 1.43
| BOL24_ZA.02.88.01.01 | 01 - - 01 - VOCE NON UFFICIALE – NON USARE - Nastro butilico viscoelastico (in rotoli da 50 mm x 9,15 m) | nr | 0.3135 | 11.39 | 0% | 3.57
| BOL24_ZA.02.89.01.01 | 01 - - 01 - VOCE NON UFFICIALE – NON USARE - Nastro di protezione meccanica e dielettrica (in rotoli da 50 mm x 20,00 m) | nr | 0.2391 | 9.91 | 0% | 2.37
| BOL24_ZA.02.90.01.01 | 01 - - 01 - VOCE NON UFFICIALE – NON USARE - Controlli non distruttivi (saldature acciaio) | nr | 0.1 | 383.97 | 0% | 38.4
| Totale Materiali | [5 empty] | 45.77
|  | Totale Voci (A) |  |  |  | 0% | 102.85
|  | Spese generali (B) |  | 15% | di (A) |  | 15.43
|  | Di cui oneri di sicurezza afferenti l'impresa |  | 5.06% | di (B) |  | 0.78
|  | Utili di impresa (C) |  | 10% | di (A + B) |  | 11.83
|  | TOTALE (A + B + C) euro / nr |  |  |  | 0% | 130.11
|  | Incidenza Manodopera sul totale |  | 29.87% |  |  | 38.86
|  | Incidenza Oneri di sicurezza sul totale |  | 0.6% |  |  | 0.78
Analisi | Codice dettaglio | Voce principale/Voce | Unità di misura | Quantità | Prezzo unitario | Scostamento % su anno | Importo
BOL24_97.01A.05.03.06 OPERE DI METANIZZAZIONE - FORNITURA E POSA IN OPERA DI GIUNTI DIELETTRICI POSA IN OPERA DI GIUNTI DIELETTRICI Posa in opera di giunto dielettrico, per condotte distribuzione gas (UNI EN 9165:2020) e derivazioni d'utenza gas (UNI 9860:2020). Il prezzo comprende l'impiego di tutta l'attrezzatura ed i mezzi necessari alla movimentazione, alla posa in opera, alla saldatura del giunto (per i giunti con estremità a saldare), nonché gli accessori ed i beni di consumo occorrenti alla posa del giunto stesso. Restano altresì intesi e compensati nella presente voce la rimozione del rivestimento della tubazione di qualsivoglia tipo in corrispondenza dei punti di saldatura, i tagli della tubazione esistente a misura per l'inserimento del giunto, il mantenimento in asse della tubazione in precedenza tagliata, la quale potrebbe subire degli spostamenti a causa dei tagli stessi, il ripristino del rivestimento del tubo precedentemente rimosso con materiale fornito dall'Appaltatore, eseguendo il lavoro come da indicazioni verbali o scritte impartite dal D.L. o dal Committente. Risulta altresì compresa nella voce anche la fornitura di nastro butilico viscoelastico e nastro meccanico dielettrico per l'esecuzione del ripristino del rivestimento della tubazione. Posa in opera di giunto dielettrico per derivazione d'utenza gas naturale, DN 80 (3"), con estremità a saldare, a passaggio totale, PN10 | Manodopera
| BOL24_01.01.01.01A.01 | 01A - - 01 - Operaio altamente specializzato o maestro professionale | h | 1.1833 | 35.09 | 0% | 41.52
| BOL24_01.01.01.01A.02 | 01A - - 02 - Operaio specializzato | h | 0.2083 | 33.34 | 0% | 6.94
| Totale Manodopera | [5 empty] | 48.46
Noli
| BOL24_01.02.06.03.B | 03 - Compressore d'aria, gommato, di tipo silenziato, con motore Diesel, pressione d'esercizio da 6 a 8 bar. B - oltre 3,00 fino a 6,00 m3/min | h | 0.05 | 13.11 | 0% | 0.66
| BOL24_01.02.07.04.B | 04 - Attrezzatura trasportabile per saldatura in cantiere, compresi elettrodi, escluso l'operatore. B - per saldatura elettrica | h | 0.8333 | 8.47 | 0% | 7.06
| BOL24_01.02.10.01.C | 01 - Gruppo elettrogeno-Diesel, trasportabile, silenziato, corrente alternata trifase, completo di quadro di comando, contaore e serbatoio per autonomia giornaliera. Potenza = potenza in uscita C - potenza oltre 25,00 fino a 35,0 KVA | h | 0.8333 | 21.63 | 0% | 18.02
| Totale Noli | [5 empty] | 25.74
Materiali
| BOL24_ZA.02.39.01.01 | 01 - - 01 - VOCE NON UFFICIALE – NON USARE - Nastro di protezione meccanica e dielettrica (in rotoli da 50 mm x 20,00 m) | nr | 0.2793 | 9.64 | 0% | 2.69
| BOL24_ZA.02.87.01.01 | 01 - - 01 - VOCE NON UFFICIALE – NON USARE - Primer (in bombolette da 400 ml) | nr | 0.1667 | 8.57 | 0% | 1.43
| BOL24_ZA.02.88.01.01 | 01 - - 01 - VOCE NON UFFICIALE – NON USARE - Nastro butilico viscoelastico (in rotoli da 50 mm x 9,15 m) | nr | 0.3663 | 11.39 | 0% | 4.17
| BOL24_ZA.02.90.01.01 | 01 - - 01 - VOCE NON UFFICIALE – NON USARE - Controlli non distruttivi (saldature acciaio) | nr | 0.1 | 383.97 | 0% | 38.4
| Totale Materiali | [5 empty] | 46.69
|  | Totale Voci (A) |  |  |  | 0% | 120.89
|  | Spese generali (B) |  | 15% | di (A) |  | 18.13
|  | Di cui oneri di sicurezza afferenti l'impresa |  | 5.06% | di (B) |  | 0.92
|  | Utili di impresa (C) |  | 10% | di (A + B) |  | 13.9
|  | TOTALE (A + B + C) euro / nr |  |  |  | 0% | 152.92
|  | Incidenza Manodopera sul totale |  | 31.69% |  |  | 48.46
|  | Incidenza Oneri di sicurezza sul totale |  | 0.6% |  |  | 0.92
Analisi | Codice dettaglio | Voce principale/Voce | Unità di misura | Quantità | Prezzo unitario | Scostamento % su anno | Importo
BOL24_97.01A.05.03.07 OPERE DI METANIZZAZIONE - FORNITURA E POSA IN OPERA DI GIUNTI DIELETTRICI POSA IN OPERA DI GIUNTI DIELETTRICI Posa in opera di giunto dielettrico, per condotte distribuzione gas (UNI EN 9165:2020) e derivazioni d'utenza gas (UNI 9860:2020). Il prezzo comprende l'impiego di tutta l'attrezzatura ed i mezzi necessari alla movimentazione, alla posa in opera, alla saldatura del giunto (per i giunti con estremità a saldare), nonché gli accessori ed i beni di consumo occorrenti alla posa del giunto stesso. Restano altresì intesi e compensati nella presente voce la rimozione del rivestimento della tubazione di qualsivoglia tipo in corrispondenza dei punti di saldatura, i tagli della tubazione esistente a misura per l'inserimento del giunto, il mantenimento in asse della tubazione in precedenza tagliata, la quale potrebbe subire degli spostamenti a causa dei tagli stessi, il ripristino del rivestimento del tubo precedentemente rimosso con materiale fornito dall'Appaltatore, eseguendo il lavoro come da indicazioni verbali o scritte impartite dal D.L. o dal Committente. Risulta altresì compresa nella voce anche la fornitura di nastro butilico viscoelastico e nastro meccanico dielettrico per l'esecuzione del ripristino del rivestimento della tubazione. Posa in opera di giunto dielettrico per condotte distribuzione gas naturale, DN 100 (4"), con estremità a saldare, a passaggio totale, PN25 | Manodopera
| BOL24_01.01.01.01A.01 | 01A - - 01 - Operaio altamente specializzato o maestro professionale | h | 1.6667 | 35.09 | 0% | 58.48
| BOL24_01.01.01.01A.02 | 01A - - 02 - Operaio specializzato | h | 0.3 | 33.34 | 0% | 10
| Totale Manodopera | [5 empty] | 68.48
Noli
| BOL24_01.02.06.03.B | 03 - Compressore d'aria, gommato, di tipo silenziato, con motore Diesel, pressione d'esercizio da 6 a 8 bar. B - oltre 3,00 fino a 6,00 m3/min | h | 0.0833 | 13.11 | 0% | 1.09
| BOL24_01.02.07.04.B | 04 - Attrezzatura trasportabile per saldatura in cantiere, compresi elettrodi, escluso l'operatore. B - per saldatura elettrica | h | 1.1667 | 8.47 | 0% | 9.88
| BOL24_01.02.10.01.C | 01 - Gruppo elettrogeno-Diesel, trasportabile, silenziato, corrente alternata trifase, completo di quadro di comando, contaore e serbatoio per autonomia giornaliera. Potenza = potenza in uscita C - potenza oltre 25,00 fino a 35,0 KVA | h | 1.1667 | 21.63 | 0% | 25.24
| Totale Noli | [5 empty] | 36.21
Materiali
| BOL24_ZA.02.39.01.01 | 01 - - 01 - VOCE NON UFFICIALE – NON USARE - Nastro di protezione meccanica e dielettrica (in rotoli da 50 mm x 20,00 m) | nr | 0.3591 | 9.64 | 0% | 3.46
| BOL24_ZA.02.87.01.01 | 01 - - 01 - VOCE NON UFFICIALE – NON USARE - Primer (in bombolette da 400 ml) | nr | 0.1667 | 8.57 | 0% | 1.43
| BOL24_ZA.02.88.01.01 | 01 - - 01 - VOCE NON UFFICIALE – NON USARE - Nastro butilico viscoelastico (in rotoli da 50 mm x 9,15 m) | nr | 0.4709 | 11.39 | 0% | 5.36
| BOL24_ZA.02.90.01.01 | 01 - - 01 - VOCE NON UFFICIALE – NON USARE - Controlli non distruttivi (saldature acciaio) | nr | 0.1 | 383.97 | 0% | 38.4
| Totale Materiali | [5 empty] | 48.65
|  | Totale Voci (A) |  |  |  | 0% | 153.34
|  | Spese generali (B) |  | 15% | di (A) |  | 23
|  | Di cui oneri di sicurezza afferenti l'impresa |  | 5.06% | di (B) |  | 1.16
|  | Utili di impresa (C) |  | 10% | di (A + B) |  | 17.63
|  | TOTALE (A + B + C) euro / nr |  |  |  | 0% | 193.97
|  | Incidenza Manodopera sul totale |  | 35.3% |  |  | 68.48
|  | Incidenza Oneri di sicurezza sul totale |  | 0.6% |  |  | 1.16
Analisi | Codice dettaglio | Voce principale/Voce | Unità di misura | Quantità | Prezzo unitario | Scostamento % su anno | Importo
BOL24_97.01A.05.03.08 OPERE DI METANIZZAZIONE - FORNITURA E POSA IN OPERA DI GIUNTI DIELETTRICI POSA IN OPERA DI GIUNTI DIELETTRICI Posa in opera di giunto dielettrico, per condotte distribuzione gas (UNI EN 9165:2020) e derivazioni d'utenza gas (UNI 9860:2020). Il prezzo comprende l'impiego di tutta l'attrezzatura ed i mezzi necessari alla movimentazione, alla posa in opera, alla saldatura del giunto (per i giunti con estremità a saldare), nonché gli accessori ed i beni di consumo occorrenti alla posa del giunto stesso. Restano altresì intesi e compensati nella presente voce la rimozione del rivestimento della tubazione di qualsivoglia tipo in corrispondenza dei punti di saldatura, i tagli della tubazione esistente a misura per l'inserimento del giunto, il mantenimento in asse della tubazione in precedenza tagliata, la quale potrebbe subire degli spostamenti a causa dei tagli stessi, il ripristino del rivestimento del tubo precedentemente rimosso con materiale fornito dall'Appaltatore, eseguendo il lavoro come da indicazioni verbali o scritte impartite dal D.L. o dal Committente. Risulta altresì compresa nella voce anche la fornitura di nastro butilico viscoelastico e nastro meccanico dielettrico per l'esecuzione del ripristino del rivestimento della tubazione. Posa in opera di giunto dielettrico per condotte distribuzione gas naturale, DN 125 (5"), con estremità a saldare, a passaggio totale, PN25 | Manodopera
| BOL24_01.01.01.01A.01 | 01A - - 01 - Operaio altamente specializzato o maestro professionale | h | 2 | 35.09 | 0% | 70.18
| BOL24_01.01.01.01A.02 | 01A - - 02 - Operaio specializzato | h | 0.3083 | 33.34 | 0% | 10.28
| Totale Manodopera | [5 empty] | 80.46
Noli
| BOL24_01.02.06.03.B | 03 - Compressore d'aria, gommato, di tipo silenziato, con motore Diesel, pressione d'esercizio da 6 a 8 bar. B - oltre 3,00 fino a 6,00 m3/min | h | 0.0833 | 13.11 | 0% | 1.09
| BOL24_01.02.07.04.B | 04 - Attrezzatura trasportabile per saldatura in cantiere, compresi elettrodi, escluso l'operatore. B - per saldatura elettrica | h | 1.5 | 8.47 | 0% | 12.71
| BOL24_01.02.10.01.C | 01 - Gruppo elettrogeno-Diesel, trasportabile, silenziato, corrente alternata trifase, completo di quadro di comando, contaore e serbatoio per autonomia giornaliera. Potenza = potenza in uscita C - potenza oltre 25,00 fino a 35,0 KVA | h | 1.5 | 21.63 | 0% | 32.45
| Totale Noli | [5 empty] | 46.25
Materiali
| BOL24_ZA.02.39.01.01 | 01 - - 01 - VOCE NON UFFICIALE – NON USARE - Nastro di protezione meccanica e dielettrica (in rotoli da 50 mm x 20,00 m) | nr | 0.4389 | 9.64 | 0% | 4.23
| BOL24_ZA.02.87.01.01 | 01 - - 01 - VOCE NON UFFICIALE – NON USARE - Primer (in bombolette da 400 ml) | nr | 0.2 | 8.57 | 0% | 1.71
| BOL24_ZA.02.88.01.01 | 01 - - 01 - VOCE NON UFFICIALE – NON USARE - Nastro butilico viscoelastico (in rotoli da 50 mm x 9,15 m) | nr | 0.5756 | 11.39 | 0% | 6.56
| BOL24_ZA.02.90.01.01 | 01 - - 01 - VOCE NON UFFICIALE – NON USARE - Controlli non distruttivi (saldature acciaio) | nr | 0.1 | 383.97 | 0% | 38.4
| Totale Materiali | [5 empty] | 50.9
|  | Totale Voci (A) |  |  |  | 0% | 177.61
|  | Spese generali (B) |  | 15% | di (A) |  | 26.64
|  | Di cui oneri di sicurezza afferenti l'impresa |  | 5.06% | di (B) |  | 1.35
|  | Utili di impresa (C) |  | 10% | di (A + B) |  | 20.43
|  | TOTALE (A + B + C) euro / nr |  |  |  | 0% | 224.68
|  | Incidenza Manodopera sul totale |  | 35.81% |  |  | 80.46
|  | Incidenza Oneri di sicurezza sul totale |  | 0.6% |  |  | 1.35
Analisi | Codice dettaglio | Voce principale/Voce | Unità di misura | Quantità | Prezzo unitario | Scostamento % su anno | Importo
BOL24_97.01A.05.03.09 OPERE DI METANIZZAZIONE - FORNITURA E POSA IN OPERA DI GIUNTI DIELETTRICI POSA IN OPERA DI GIUNTI DIELETTRICI Posa in opera di giunto dielettrico, per condotte distribuzione gas (UNI EN 9165:2020) e derivazioni d'utenza gas (UNI 9860:2020). Il prezzo comprende l'impiego di tutta l'attrezzatura ed i mezzi necessari alla movimentazione, alla posa in opera, alla saldatura del giunto (per i giunti con estremità a saldare), nonché gli accessori ed i beni di consumo occorrenti alla posa del giunto stesso. Restano altresì intesi e compensati nella presente voce la rimozione del rivestimento della tubazione di qualsivoglia tipo in corrispondenza dei punti di saldatura, i tagli della tubazione esistente a misura per l'inserimento del giunto, il mantenimento in asse della tubazione in precedenza tagliata, la quale potrebbe subire degli spostamenti a causa dei tagli stessi, il ripristino del rivestimento del tubo precedentemente rimosso con materiale fornito dall'Appaltatore, eseguendo il lavoro come da indicazioni verbali o scritte impartite dal D.L. o dal Committente. Risulta altresì compresa nella voce anche la fornitura di nastro butilico viscoelastico e nastro meccanico dielettrico per l'esecuzione del ripristino del rivestimento della tubazione. Posa in opera di giunto dielettrico per condotte distribuzione gas naturale, DN 150 (6"), con estremità a saldare, a passaggio totale, PN25 | Manodopera
| BOL24_01.01.01.01A.01 | 01A - - 01 - Operaio altamente specializzato o maestro professionale | h | 2.3333 | 35.09 | 0% | 81.88
| BOL24_01.01.01.01A.02 | 01A - - 02 - Operaio specializzato | h | 0.3167 | 33.34 | 0% | 10.56
| Totale Manodopera | [5 empty] | 92.44
Noli
| BOL24_01.02.06.03.B | 03 - Compressore d'aria, gommato, di tipo silenziato, con motore Diesel, pressione d'esercizio da 6 a 8 bar. B - oltre 3,00 fino a 6,00 m3/min | h | 0.0833 | 13.11 | 0% | 1.09
| BOL24_01.02.07.04.B | 04 - Attrezzatura trasportabile per saldatura in cantiere, compresi elettrodi, escluso l'operatore. B - per saldatura elettrica | h | 1.8333 | 8.47 | 0% | 15.53
| BOL24_01.02.10.01.C | 01 - Gruppo elettrogeno-Diesel, trasportabile, silenziato, corrente alternata trifase, completo di quadro di comando, contaore e serbatoio per autonomia giornaliera. Potenza = potenza in uscita C - potenza oltre 25,00 fino a 35,0 KVA | h | 1.8333 | 21.63 | 0% | 39.65
| Totale Noli | [5 empty] | 56.27
Materiali
| BOL24_ZA.02.39.01.01 | 01 - - 01 - VOCE NON UFFICIALE – NON USARE - Nastro di protezione meccanica e dielettrica (in rotoli da 50 mm x 20,00 m) | nr | 0.5287 | 9.64 | 0% | 5.1
| BOL24_ZA.02.87.01.01 | 01 - - 01 - VOCE NON UFFICIALE – NON USARE - Primer (in bombolette da 400 ml) | nr | 0.2 | 8.57 | 0% | 1.71
| BOL24_ZA.02.88.01.01 | 01 - - 01 - VOCE NON UFFICIALE – NON USARE - Nastro butilico viscoelastico (in rotoli da 50 mm x 9,15 m) | nr | 0.6934 | 11.39 | 0% | 7.9
| BOL24_ZA.02.90.01.01 | 01 - - 01 - VOCE NON UFFICIALE – NON USARE - Controlli non distruttivi (saldature acciaio) | nr | 0.1 | 383.97 | 0% | 38.4
| Totale Materiali | [5 empty] | 53.11
|  | Totale Voci (A) |  |  |  | 0% | 201.82
|  | Spese generali (B) |  | 15% | di (A) |  | 30.27
|  | Di cui oneri di sicurezza afferenti l'impresa |  | 5.06% | di (B) |  | 1.53
|  | Utili di impresa (C) |  | 10% | di (A + B) |  | 23.21
|  | TOTALE (A + B + C) euro / nr |  |  |  | 0% | 255.3
|  | Incidenza Manodopera sul totale |  | 36.21% |  |  | 92.44
|  | Incidenza Oneri di sicurezza sul totale |  | 0.6% |  |  | 1.53
Analisi | Codice dettaglio | Voce principale/Voce | Unità di misura | Quantità | Prezzo unitario | Scostamento % su anno | Importo
BOL24_97.01A.05.03.10 OPERE DI METANIZZAZIONE - FORNITURA E POSA IN OPERA DI GIUNTI DIELETTRICI POSA IN OPERA DI GIUNTI DIELETTRICI Posa in opera di giunto dielettrico, per condotte distribuzione gas (UNI EN 9165:2020) e derivazioni d'utenza gas (UNI 9860:2020). Il prezzo comprende l'impiego di tutta l'attrezzatura ed i mezzi necessari alla movimentazione, alla posa in opera, alla saldatura del giunto (per i giunti con estremità a saldare), nonché gli accessori ed i beni di consumo occorrenti alla posa del giunto stesso. Restano altresì intesi e compensati nella presente voce la rimozione del rivestimento della tubazione di qualsivoglia tipo in corrispondenza dei punti di saldatura, i tagli della tubazione esistente a misura per l'inserimento del giunto, il mantenimento in asse della tubazione in precedenza tagliata, la quale potrebbe subire degli spostamenti a causa dei tagli stessi, il ripristino del rivestimento del tubo precedentemente rimosso con materiale fornito dall'Appaltatore, eseguendo il lavoro come da indicazioni verbali o scritte impartite dal D.L. o dal Committente. Risulta altresì compresa nella voce anche la fornitura di nastro butilico viscoelastico e nastro meccanico dielettrico per l'esecuzione del ripristino del rivestimento della tubazione. Posa in opera di giunto dielettrico per condotte distribuzione gas naturale, DN 200 (8"), con estremità a saldare, a passaggio totale, PN25 | Manodopera
| BOL24_01.01.01.01A.01 | 01A - - 01 - Operaio altamente specializzato o maestro professionale | h | 2.6667 | 35.09 | 0% | 93.57
| BOL24_01.01.01.01A.02 | 01A - - 02 - Operaio specializzato | h | 0.325 | 33.34 | 0% | 10.84
| Totale Manodopera | [5 empty] | 104.41
Noli
| BOL24_01.02.06.03.B | 03 - Compressore d'aria, gommato, di tipo silenziato, con motore Diesel, pressione d'esercizio da 6 a 8 bar. B - oltre 3,00 fino a 6,00 m3/min | h | 0.0833 | 13.11 | 0% | 1.09
| BOL24_01.02.07.04.B | 04 - Attrezzatura trasportabile per saldatura in cantiere, compresi elettrodi, escluso l'operatore. B - per saldatura elettrica | h | 2.1667 | 8.47 | 0% | 18.35
| BOL24_01.02.10.01.C | 01 - Gruppo elettrogeno-Diesel, trasportabile, silenziato, corrente alternata trifase, completo di quadro di comando, contaore e serbatoio per autonomia giornaliera. Potenza = potenza in uscita C - potenza oltre 25,00 fino a 35,0 KVA | h | 2.1667 | 21.63 | 0% | 46.87
| Totale Noli | [5 empty] | 66.31
Materiali
| BOL24_ZA.02.39.01.01 | 01 - - 01 - VOCE NON UFFICIALE – NON USARE - Nastro di protezione meccanica e dielettrica (in rotoli da 50 mm x 20,00 m) | nr | 0.6883 | 9.64 | 0% | 6.64
| BOL24_ZA.02.87.01.01 | 01 - - 01 - VOCE NON UFFICIALE – NON USARE - Primer (in bombolette da 400 ml) | nr | 0.2 | 8.57 | 0% | 1.71
| BOL24_ZA.02.88.01.01 | 01 - - 01 - VOCE NON UFFICIALE – NON USARE - Nastro butilico viscoelastico (in rotoli da 50 mm x 9,15 m) | nr | 0.9027 | 11.39 | 0% | 10.28
| BOL24_ZA.02.90.01.01 | 01 - - 01 - VOCE NON UFFICIALE – NON USARE - Controlli non distruttivi (saldature acciaio) | nr | 0.1 | 383.97 | 0% | 38.4
| Totale Materiali | [5 empty] | 57.03
|  | Totale Voci (A) |  |  |  | 0% | 227.75
|  | Spese generali (B) |  | 15% | di (A) |  | 34.16
|  | Di cui oneri di sicurezza afferenti l'impresa |  | 5.06% | di (B) |  | 1.73
|  | Utili di impresa (C) |  | 10% | di (A + B) |  | 26.19
|  | TOTALE (A + B + C) euro / nr |  |  |  | 0% | 288.1
|  | Incidenza Manodopera sul totale |  | 36.24% |  |  | 104.41
|  | Incidenza Oneri di sicurezza sul totale |  | 0.6% |  |  | 1.73
Analisi | Codice dettaglio | Voce principale/Voce | Unità di misura | Quantità | Prezzo unitario | Scostamento % su anno | Importo
BOL24_97.01A.05.03.11 OPERE DI METANIZZAZIONE - FORNITURA E POSA IN OPERA DI GIUNTI DIELETTRICI POSA IN OPERA DI GIUNTI DIELETTRICI Posa in opera di giunto dielettrico, per condotte distribuzione gas (UNI EN 9165:2020) e derivazioni d'utenza gas (UNI 9860:2020). Il prezzo comprende l'impiego di tutta l'attrezzatura ed i mezzi necessari alla movimentazione, alla posa in opera, alla saldatura del giunto (per i giunti con estremità a saldare), nonché gli accessori ed i beni di consumo occorrenti alla posa del giunto stesso. Restano altresì intesi e compensati nella presente voce la rimozione del rivestimento della tubazione di qualsivoglia tipo in corrispondenza dei punti di saldatura, i tagli della tubazione esistente a misura per l'inserimento del giunto, il mantenimento in asse della tubazione in precedenza tagliata, la quale potrebbe subire degli spostamenti a causa dei tagli stessi, il ripristino del rivestimento del tubo precedentemente rimosso con materiale fornito dall'Appaltatore, eseguendo il lavoro come da indicazioni verbali o scritte impartite dal D.L. o dal Committente. Risulta altresì compresa nella voce anche la fornitura di nastro butilico viscoelastico e nastro meccanico dielettrico per l'esecuzione del ripristino del rivestimento della tubazione. Posa in opera di giunto dielettrico per condotte distribuzione gas naturale, DN 250 (10"), con estremità a saldare, a passaggio totale, PN25 | Manodopera
| BOL24_01.01.01.01A.01 | 01A - - 01 - Operaio altamente specializzato o maestro professionale | h | 3.3333 | 35.09 | 0% | 116.97
| BOL24_01.01.01.01A.02 | 01A - - 02 - Operaio specializzato | h | 0.4583 | 33.34 | 0% | 15.28
| Totale Manodopera | [5 empty] | 132.25
Noli
| BOL24_01.02.06.03.B | 03 - Compressore d'aria, gommato, di tipo silenziato, con motore Diesel, pressione d'esercizio da 6 a 8 bar. B - oltre 3,00 fino a 6,00 m3/min | h | 0.1667 | 13.11 | 0% | 2.19
| BOL24_01.02.07.04.B | 04 - Attrezzatura trasportabile per saldatura in cantiere, compresi elettrodi, escluso l'operatore. B - per saldatura elettrica | h | 2.5833 | 8.47 | 0% | 21.88
| BOL24_01.02.10.01.C | 01 - Gruppo elettrogeno-Diesel, trasportabile, silenziato, corrente alternata trifase, completo di quadro di comando, contaore e serbatoio per autonomia giornaliera. Potenza = potenza in uscita C - potenza oltre 25,00 fino a 35,0 KVA | h | 2.5833 | 21.63 | 0% | 55.88
| Totale Noli | [5 empty] | 79.95
Materiali
| BOL24_ZA.02.39.01.01 | 01 - - 01 - VOCE NON UFFICIALE – NON USARE - Nastro di protezione meccanica e dielettrica (in rotoli da 50 mm x 20,00 m) | nr | 0.8577 | 9.64 | 0% | 8.27
| BOL24_ZA.02.87.01.01 | 01 - - 01 - VOCE NON UFFICIALE – NON USARE - Primer (in bombolette da 400 ml) | nr | 0.25 | 8.57 | 0% | 2.14
| BOL24_ZA.02.88.01.01 | 01 - - 01 - VOCE NON UFFICIALE – NON USARE - Nastro butilico viscoelastico (in rotoli da 50 mm x 9,15 m) | nr | 1.1248 | 11.39 | 0% | 12.81
| BOL24_ZA.02.90.01.01 | 01 - - 01 - VOCE NON UFFICIALE – NON USARE - Controlli non distruttivi (saldature acciaio) | nr | 0.1 | 383.97 | 0% | 38.4
| Totale Materiali | [5 empty] | 61.62
|  | Totale Voci (A) |  |  |  | 0% | 273.82
|  | Spese generali (B) |  | 15% | di (A) |  | 41.07
|  | Di cui oneri di sicurezza afferenti l'impresa |  | 5.06% | di (B) |  | 2.08
|  | Utili di impresa (C) |  | 10% | di (A + B) |  | 31.49
|  | TOTALE (A + B + C) euro / nr |  |  |  | 0% | 346.38
|  | Incidenza Manodopera sul totale |  | 38.18% |  |  | 132.25
|  | Incidenza Oneri di sicurezza sul totale |  | 0.6% |  |  | 2.08
Analisi | Codice dettaglio | Voce principale/Voce | Unità di misura | Quantità | Prezzo unitario | Scostamento % su anno | Importo
BOL24_97.01A.05.03.12 OPERE DI METANIZZAZIONE - FORNITURA E POSA IN OPERA DI GIUNTI DIELETTRICI POSA IN OPERA DI GIUNTI DIELETTRICI Posa in opera di giunto dielettrico, per condotte distribuzione gas (UNI EN 9165:2020) e derivazioni d'utenza gas (UNI 9860:2020). Il prezzo comprende l'impiego di tutta l'attrezzatura ed i mezzi necessari alla movimentazione, alla posa in opera, alla saldatura del giunto (per i giunti con estremità a saldare), nonché gli accessori ed i beni di consumo occorrenti alla posa del giunto stesso. Restano altresì intesi e compensati nella presente voce la rimozione del rivestimento della tubazione di qualsivoglia tipo in corrispondenza dei punti di saldatura, i tagli della tubazione esistente a misura per l'inserimento del giunto, il mantenimento in asse della tubazione in precedenza tagliata, la quale potrebbe subire degli spostamenti a causa dei tagli stessi, il ripristino del rivestimento del tubo precedentemente rimosso con materiale fornito dall'Appaltatore, eseguendo il lavoro come da indicazioni verbali o scritte impartite dal D.L. o dal Committente. Risulta altresì compresa nella voce anche la fornitura di nastro butilico viscoelastico e nastro meccanico dielettrico per l'esecuzione del ripristino del rivestimento della tubazione. Posa in opera di giunto dielettrico per condotte distribuzione gas naturale, DN 300 (12"), con estremità a saldare, a passaggio totale, PN25 | Manodopera
| BOL24_01.01.01.01A.01 | 01A - - 01 - Operaio altamente specializzato o maestro professionale | h | 3.6667 | 35.09 | 0% | 128.66
| BOL24_01.01.01.01A.02 | 01A - - 02 - Operaio specializzato | h | 0.625 | 33.34 | 0% | 20.84
| Totale Manodopera | [5 empty] | 149.5
Noli
| BOL24_01.02.06.03.B | 03 - Compressore d'aria, gommato, di tipo silenziato, con motore Diesel, pressione d'esercizio da 6 a 8 bar. B - oltre 3,00 fino a 6,00 m3/min | h | 0.1667 | 13.11 | 0% | 2.19
| BOL24_01.02.07.04.B | 04 - Attrezzatura trasportabile per saldatura in cantiere, compresi elettrodi, escluso l'operatore. B - per saldatura elettrica | h | 2.9167 | 8.47 | 0% | 24.7
| BOL24_01.02.10.01.C | 01 - Gruppo elettrogeno-Diesel, trasportabile, silenziato, corrente alternata trifase, completo di quadro di comando, contaore e serbatoio per autonomia giornaliera. Potenza = potenza in uscita C - potenza oltre 25,00 fino a 35,0 KVA | h | 2.9167 | 21.63 | 0% | 63.09
| Totale Noli | [5 empty] | 89.98
Materiali
| BOL24_ZA.02.39.01.01 | 01 - - 01 - VOCE NON UFFICIALE – NON USARE - Nastro di protezione meccanica e dielettrica (in rotoli da 50 mm x 20,00 m) | nr | 1.0172 | 9.64 | 0% | 9.81
| BOL24_ZA.02.87.01.01 | 01 - - 01 - VOCE NON UFFICIALE – NON USARE - Primer (in bombolette da 400 ml) | nr | 0.25 | 8.57 | 0% | 2.14
| BOL24_ZA.02.88.01.01 | 01 - - 01 - VOCE NON UFFICIALE – NON USARE - Nastro butilico viscoelastico (in rotoli da 50 mm x 9,15 m) | nr | 1.3341 | 11.39 | 0% | 15.2
| BOL24_ZA.02.90.01.01 | 01 - - 01 - VOCE NON UFFICIALE – NON USARE - Controlli non distruttivi (saldature acciaio) | nr | 0.1 | 383.97 | 0% | 38.4
| Totale Materiali | [5 empty] | 65.55
|  | Totale Voci (A) |  |  |  | 0% | 305.03
|  | Spese generali (B) |  | 15% | di (A) |  | 45.75
|  | Di cui oneri di sicurezza afferenti l'impresa |  | 5.06% | di (B) |  | 2.31
|  | Utili di impresa (C) |  | 10% | di (A + B) |  | 35.08
|  | TOTALE (A + B + C) euro / nr |  |  |  | 0% | 385.86
|  | Incidenza Manodopera sul totale |  | 38.74% |  |  | 149.5
|  | Incidenza Oneri di sicurezza sul totale |  | 0.6% |  |  | 2.31
Analisi | Codice dettaglio | Voce principale/Voce | Unità di misura | Quantità | Prezzo unitario | Scostamento % su anno | Importo
BOL24_97.01A.05.03.13 OPERE DI METANIZZAZIONE - FORNITURA E POSA IN OPERA DI GIUNTI DIELETTRICI POSA IN OPERA DI GIUNTI DIELETTRICI Posa in opera di giunto dielettrico, per condotte distribuzione gas (UNI EN 9165:2020) e derivazioni d'utenza gas (UNI 9860:2020). Il prezzo comprende l'impiego di tutta l'attrezzatura ed i mezzi necessari alla movimentazione, alla posa in opera, alla saldatura del giunto (per i giunti con estremità a saldare), nonché gli accessori ed i beni di consumo occorrenti alla posa del giunto stesso. Restano altresì intesi e compensati nella presente voce la rimozione del rivestimento della tubazione di qualsivoglia tipo in corrispondenza dei punti di saldatura, i tagli della tubazione esistente a misura per l'inserimento del giunto, il mantenimento in asse della tubazione in precedenza tagliata, la quale potrebbe subire degli spostamenti a causa dei tagli stessi, il ripristino del rivestimento del tubo precedentemente rimosso con materiale fornito dall'Appaltatore, eseguendo il lavoro come da indicazioni verbali o scritte impartite dal D.L. o dal Committente. Risulta altresì compresa nella voce anche la fornitura di nastro butilico viscoelastico e nastro meccanico dielettrico per l'esecuzione del ripristino del rivestimento della tubazione. Posa in opera di giunto dielettrico per condotte distribuzione gas naturale, DN 350 (14"), con estremità a saldare, a passaggio totale, PN25 | Manodopera
| BOL24_01.01.01.01A.01 | 01A - - 01 - Operaio altamente specializzato o maestro professionale | h | 4.0833 | 35.09 | 0% | 143.28
| BOL24_01.01.01.01A.02 | 01A - - 02 - Operaio specializzato | h | 0.7917 | 33.34 | 0% | 26.4
| Totale Manodopera | [5 empty] | 169.68
Noli
| BOL24_01.02.06.03.B | 03 - Compressore d'aria, gommato, di tipo silenziato, con motore Diesel, pressione d'esercizio da 6 a 8 bar. B - oltre 3,00 fino a 6,00 m3/min | h | 0.1667 | 13.11 | 0% | 2.19
| BOL24_01.02.07.04.B | 04 - Attrezzatura trasportabile per saldatura in cantiere, compresi elettrodi, escluso l'operatore. B - per saldatura elettrica | h | 3.3333 | 8.47 | 0% | 28.23
| BOL24_01.02.10.01.C | 01 - Gruppo elettrogeno-Diesel, trasportabile, silenziato, corrente alternata trifase, completo di quadro di comando, contaore e serbatoio per autonomia giornaliera. Potenza = potenza in uscita C - potenza oltre 25,00 fino a 35,0 KVA | h | 3.25 | 21.63 | 0% | 70.3
| Totale Noli | [5 empty] | 100.72
Materiali
| BOL24_ZA.02.39.01.01 | 01 - - 01 - VOCE NON UFFICIALE – NON USARE - Nastro di protezione meccanica e dielettrica (in rotoli da 50 mm x 20,00 m) | nr | 1.1172 | 9.64 | 0% | 10.77
| BOL24_ZA.02.87.01.01 | 01 - - 01 - VOCE NON UFFICIALE – NON USARE - Primer (in bombolette da 400 ml) | nr | 0.25 | 8.57 | 0% | 2.14
| BOL24_ZA.02.88.01.01 | 01 - - 01 - VOCE NON UFFICIALE – NON USARE - Nastro butilico viscoelastico (in rotoli da 50 mm x 9,15 m) | nr | 1.4651 | 11.39 | 0% | 16.69
| BOL24_ZA.02.90.01.01 | 01 - - 01 - VOCE NON UFFICIALE – NON USARE - Controlli non distruttivi (saldature acciaio) | nr | 0.1 | 383.97 | 0% | 38.4
| Totale Materiali | [5 empty] | 68
|  | Totale Voci (A) |  |  |  | 0% | 338.4
|  | Spese generali (B) |  | 15% | di (A) |  | 50.76
|  | Di cui oneri di sicurezza afferenti l'impresa |  | 5.06% | di (B) |  | 2.57
|  | Utili di impresa (C) |  | 10% | di (A + B) |  | 38.92
|  | TOTALE (A + B + C) euro / nr |  |  |  | 0% | 428.08
|  | Incidenza Manodopera sul totale |  | 39.64% |  |  | 169.68
|  | Incidenza Oneri di sicurezza sul totale |  | 0.6% |  |  | 2.57
Analisi | Codice dettaglio | Voce principale/Voce | Unità di misura | Quantità | Prezzo unitario | Scostamento % su anno | Importo
BOL24_97.01A.05.03.14 OPERE DI METANIZZAZIONE - FORNITURA E POSA IN OPERA DI GIUNTI DIELETTRICI POSA IN OPERA DI GIUNTI DIELETTRICI Posa in opera di giunto dielettrico, per condotte distribuzione gas (UNI EN 9165:2020) e derivazioni d'utenza gas (UNI 9860:2020). Il prezzo comprende l'impiego di tutta l'attrezzatura ed i mezzi necessari alla movimentazione, alla posa in opera, alla saldatura del giunto (per i giunti con estremità a saldare), nonché gli accessori ed i beni di consumo occorrenti alla posa del giunto stesso. Restano altresì intesi e compensati nella presente voce la rimozione del rivestimento della tubazione di qualsivoglia tipo in corrispondenza dei punti di saldatura, i tagli della tubazione esistente a misura per l'inserimento del giunto, il mantenimento in asse della tubazione in precedenza tagliata, la quale potrebbe subire degli spostamenti a causa dei tagli stessi, il ripristino del rivestimento del tubo precedentemente rimosso con materiale fornito dall'Appaltatore, eseguendo il lavoro come da indicazioni verbali o scritte impartite dal D.L. o dal Committente. Risulta altresì compresa nella voce anche la fornitura di nastro butilico viscoelastico e nastro meccanico dielettrico per l'esecuzione del ripristino del rivestimento della tubazione. Posa in opera di giunto dielettrico per condotte distribuzione gas naturale, DN 400 (16"), con estremità a saldare, a passaggio totale, PN25 | Manodopera
| BOL24_01.01.01.01A.01 | 01A - - 01 - Operaio altamente specializzato o maestro professionale | h | 4.6667 | 35.09 | 0% | 163.75
| BOL24_01.01.01.01A.02 | 01A - - 02 - Operaio specializzato | h | 0.9583 | 33.34 | 0% | 31.95
| BOL24_01.01.01.01A.03 | 01A - - 03 - Operaio qualificato | h | 0.3333 | 30.52 | 0% | 10.17
| Totale Manodopera | [5 empty] | 205.87
Noli
| BOL24_01.02.06.03.B | 03 - Compressore d'aria, gommato, di tipo silenziato, con motore Diesel, pressione d'esercizio da 6 a 8 bar. B - oltre 3,00 fino a 6,00 m3/min | h | 0.1667 | 13.11 | 0% | 2.19
| BOL24_01.02.07.04.B | 04 - Attrezzatura trasportabile per saldatura in cantiere, compresi elettrodi, escluso l'operatore. B - per saldatura elettrica | h | 3.8333 | 8.47 | 0% | 32.47
| BOL24_01.02.10.01.C | 01 - Gruppo elettrogeno-Diesel, trasportabile, silenziato, corrente alternata trifase, completo di quadro di comando, contaore e serbatoio per autonomia giornaliera. Potenza = potenza in uscita C - potenza oltre 25,00 fino a 35,0 KVA | h | 3.6667 | 21.63 | 0% | 79.31
| Totale Noli | [5 empty] | 113.97
Materiali
| BOL24_ZA.02.39.01.01 | 01 - - 01 - VOCE NON UFFICIALE – NON USARE - Nastro di protezione meccanica e dielettrica (in rotoli da 50 mm x 20,00 m) | nr | 1.2767 | 9.64 | 0% | 12.31
| BOL24_ZA.02.87.01.01 | 01 - - 01 - VOCE NON UFFICIALE – NON USARE - Primer (in bombolette da 400 ml) | nr | 0.25 | 8.57 | 0% | 2.14
| BOL24_ZA.02.88.01.01 | 01 - - 01 - VOCE NON UFFICIALE – NON USARE - Nastro butilico viscoelastico (in rotoli da 50 mm x 9,15 m) | nr | 1.6744 | 11.39 | 0% | 19.07
| BOL24_ZA.02.90.01.01 | 01 - - 01 - VOCE NON UFFICIALE – NON USARE - Controlli non distruttivi (saldature acciaio) | nr | 0.1 | 383.97 | 0% | 38.4
| Totale Materiali | [5 empty] | 71.92
|  | Totale Voci (A) |  |  |  | 0% | 391.76
|  | Spese generali (B) |  | 15% | di (A) |  | 58.76
|  | Di cui oneri di sicurezza afferenti l'impresa |  | 5.06% | di (B) |  | 2.97
|  | Utili di impresa (C) |  | 10% | di (A + B) |  | 45.05
|  | TOTALE (A + B + C) euro / nr |  |  |  | 0% | 495.57
|  | Incidenza Manodopera sul totale |  | 41.54% |  |  | 205.87
|  | Incidenza Oneri di sicurezza sul totale |  | 0.6% |  |  | 2.97
Analisi | Codice dettaglio | Voce principale/Voce | Unità di misura | Quantità | Prezzo unitario | Scostamento % su anno | Importo
BOL24_97.01A.05.03.15 OPERE DI METANIZZAZIONE - FORNITURA E POSA IN OPERA DI GIUNTI DIELETTRICI POSA IN OPERA DI GIUNTI DIELETTRICI Posa in opera di giunto dielettrico, per condotte distribuzione gas (UNI EN 9165:2020) e derivazioni d'utenza gas (UNI 9860:2020). Il prezzo comprende l'impiego di tutta l'attrezzatura ed i mezzi necessari alla movimentazione, alla posa in opera, alla saldatura del giunto (per i giunti con estremità a saldare), nonché gli accessori ed i beni di consumo occorrenti alla posa del giunto stesso. Restano altresì intesi e compensati nella presente voce la rimozione del rivestimento della tubazione di qualsivoglia tipo in corrispondenza dei punti di saldatura, i tagli della tubazione esistente a misura per l'inserimento del giunto, il mantenimento in asse della tubazione in precedenza tagliata, la quale potrebbe subire degli spostamenti a causa dei tagli stessi, il ripristino del rivestimento del tubo precedentemente rimosso con materiale fornito dall'Appaltatore, eseguendo il lavoro come da indicazioni verbali o scritte impartite dal D.L. o dal Committente. Risulta altresì compresa nella voce anche la fornitura di nastro butilico viscoelastico e nastro meccanico dielettrico per l'esecuzione del ripristino del rivestimento della tubazione. Posa in opera di giunto dielettrico per condotte distribuzione gas naturale, DN 450 (18"), con estremità a saldare, a passaggio totale, PN25 | Manodopera
| BOL24_01.01.01.01A.01 | 01A - - 01 - Operaio altamente specializzato o maestro professionale | h | 5.1667 | 35.09 | 0% | 181.3
| BOL24_01.01.01.01A.02 | 01A - - 02 - Operaio specializzato | h | 1.2083 | 33.34 | 0% | 40.28
| BOL24_01.01.01.01A.03 | 01A - - 03 - Operaio qualificato | h | 0.5 | 30.52 | 0% | 15.26
| Totale Manodopera | [5 empty] | 236.84
Noli
| BOL24_01.02.06.03.B | 03 - Compressore d'aria, gommato, di tipo silenziato, con motore Diesel, pressione d'esercizio da 6 a 8 bar. B - oltre 3,00 fino a 6,00 m3/min | h | 0.1667 | 13.11 | 0% | 2.19
| BOL24_01.02.07.04.B | 04 - Attrezzatura trasportabile per saldatura in cantiere, compresi elettrodi, escluso l'operatore. B - per saldatura elettrica | h | 4.3333 | 8.47 | 0% | 36.7
| BOL24_01.02.10.01.C | 01 - Gruppo elettrogeno-Diesel, trasportabile, silenziato, corrente alternata trifase, completo di quadro di comando, contaore e serbatoio per autonomia giornaliera. Potenza = potenza in uscita C - potenza oltre 25,00 fino a 35,0 KVA | h | 4 | 21.63 | 0% | 86.52
| Totale Noli | [5 empty] | 125.41
Materiali
| BOL24_ZA.02.39.01.01 | 01 - - 01 - VOCE NON UFFICIALE – NON USARE - Nastro di protezione meccanica e dielettrica (in rotoli da 50 mm x 20,00 m) | nr | 1.4363 | 9.64 | 0% | 13.85
| BOL24_ZA.02.87.01.01 | 01 - - 01 - VOCE NON UFFICIALE – NON USARE - Primer (in bombolette da 400 ml) | nr | 0.25 | 8.57 | 0% | 2.14
| BOL24_ZA.02.88.01.01 | 01 - - 01 - VOCE NON UFFICIALE – NON USARE - Nastro butilico viscoelastico (in rotoli da 50 mm x 9,15 m) | nr | 1.8837 | 11.39 | 0% | 21.46
| BOL24_ZA.02.90.01.01 | 01 - - 01 - VOCE NON UFFICIALE – NON USARE - Controlli non distruttivi (saldature acciaio) | nr | 0.1 | 383.97 | 0% | 38.4
| Totale Materiali | [5 empty] | 75.85
|  | Totale Voci (A) |  |  |  | 0% | 438.1
|  | Spese generali (B) |  | 15% | di (A) |  | 65.72
|  | Di cui oneri di sicurezza afferenti l'impresa |  | 5.06% | di (B) |  | 3.33
|  | Utili di impresa (C) |  | 10% | di (A + B) |  | 50.38
|  | TOTALE (A + B + C) euro / nr |  |  |  | 0% | 554.2
|  | Incidenza Manodopera sul totale |  | 42.74% |  |  | 236.84
|  | Incidenza Oneri di sicurezza sul totale |  | 0.6% |  |  | 3.33
Analisi | Codice dettaglio | Voce principale/Voce | Unità di misura | Quantità | Prezzo unitario | Scostamento % su anno | Importo
BOL24_97.01A.05.03.16 OPERE DI METANIZZAZIONE - FORNITURA E POSA IN OPERA DI GIUNTI DIELETTRICI POSA IN OPERA DI GIUNTI DIELETTRICI Posa in opera di giunto dielettrico, per condotte distribuzione gas (UNI EN 9165:2020) e derivazioni d'utenza gas (UNI 9860:2020). Il prezzo comprende l'impiego di tutta l'attrezzatura ed i mezzi necessari alla movimentazione, alla posa in opera, alla saldatura del giunto (per i giunti con estremità a saldare), nonché gli accessori ed i beni di consumo occorrenti alla posa del giunto stesso. Restano altresì intesi e compensati nella presente voce la rimozione del rivestimento della tubazione di qualsivoglia tipo in corrispondenza dei punti di saldatura, i tagli della tubazione esistente a misura per l'inserimento del giunto, il mantenimento in asse della tubazione in precedenza tagliata, la quale potrebbe subire degli spostamenti a causa dei tagli stessi, il ripristino del rivestimento del tubo precedentemente rimosso con materiale fornito dall'Appaltatore, eseguendo il lavoro come da indicazioni verbali o scritte impartite dal D.L. o dal Committente. Risulta altresì compresa nella voce anche la fornitura di nastro butilico viscoelastico e nastro meccanico dielettrico per l'esecuzione del ripristino del rivestimento della tubazione. Posa in opera di giunto dielettrico per condotte distribuzione gas naturale, DN 500 (20"), con estremità a saldare, a passaggio totale, PN25 | Manodopera
| BOL24_01.01.01.01A.01 | 01A - - 01 - Operaio altamente specializzato o maestro professionale | h | 5.6667 | 35.09 | 0% | 198.84
| BOL24_01.01.01.01A.02 | 01A - - 02 - Operaio specializzato | h | 1.5 | 33.34 | 0% | 50.01
| BOL24_01.01.01.01A.03 | 01A - - 03 - Operaio qualificato | h | 0.75 | 30.52 | 0% | 22.89
| Totale Manodopera | [5 empty] | 271.74
Noli
| BOL24_01.02.06.03.B | 03 - Compressore d'aria, gommato, di tipo silenziato, con motore Diesel, pressione d'esercizio da 6 a 8 bar. B - oltre 3,00 fino a 6,00 m3/min | h | 0.1667 | 13.11 | 0% | 2.19
| BOL24_01.02.07.04.B | 04 - Attrezzatura trasportabile per saldatura in cantiere, compresi elettrodi, escluso l'operatore. B - per saldatura elettrica | h | 4.8333 | 8.47 | 0% | 40.94
| BOL24_01.02.10.01.C | 01 - Gruppo elettrogeno-Diesel, trasportabile, silenziato, corrente alternata trifase, completo di quadro di comando, contaore e serbatoio per autonomia giornaliera. Potenza = potenza in uscita C - potenza oltre 25,00 fino a 35,0 KVA | h | 4.3333 | 21.63 | 0% | 93.73
| Totale Noli | [5 empty] | 136.86
Materiali
| BOL24_ZA.02.39.01.01 | 01 - - 01 - VOCE NON UFFICIALE – NON USARE - Nastro di protezione meccanica e dielettrica (in rotoli da 50 mm x 20,00 m) | nr | 1.5959 | 9.64 | 0% | 15.38
| BOL24_ZA.02.87.01.01 | 01 - - 01 - VOCE NON UFFICIALE – NON USARE - Primer (in bombolette da 400 ml) | nr | 0.25 | 8.57 | 0% | 2.14
| BOL24_ZA.02.88.01.01 | 01 - - 01 - VOCE NON UFFICIALE – NON USARE - Nastro butilico viscoelastico (in rotoli da 50 mm x 9,15 m) | nr | 2.093 | 11.39 | 0% | 23.84
| BOL24_ZA.02.90.01.01 | 01 - - 01 - VOCE NON UFFICIALE – NON USARE - Controlli non distruttivi (saldature acciaio) | nr | 0.1 | 383.97 | 0% | 38.4
| Totale Materiali | [5 empty] | 79.76
|  | Totale Voci (A) |  |  |  | 0% | 488.36
|  | Spese generali (B) |  | 15% | di (A) |  | 73.25
|  | Di cui oneri di sicurezza afferenti l'impresa |  | 5.06% | di (B) |  | 3.71
|  | Utili di impresa (C) |  | 10% | di (A + B) |  | 56.16
|  | TOTALE (A + B + C) euro / nr |  |  |  | 0% | 617.77
|  | Incidenza Manodopera sul totale |  | 43.99% |  |  | 271.74
|  | Incidenza Oneri di sicurezza sul totale |  | 0.6% |  |  | 3.71
Analisi | Codice dettaglio | Voce principale/Voce | Unità di misura | Quantità | Prezzo unitario | Scostamento % su anno | Importo
BOL24_97.01A.06.01.01 OPERE DI METANIZZAZIONE - FORNITURA E POSA IN OPERA DI TUBAZIONI IN POLIETILENE PER CONDOTTE GAS NATURALE FORNITURA DI TUBAZIONI IN POLIETILENE PER CONDOTTE GAS NATURALE Fornitura di tubazioni in polietilene ad alta densità per condotte gas naturale interrate, PE 100 (MRS 10,0 MPa - PN 16), di colore arancione e della classe (Standard Dimension Ratio) SDR 11. Le tubazioni dovranno riportare le seguenti diciture: la parola "GAS", il marchio di fabbrica, il marchio IIP (Istituto Italiano Plastici) o equivalente, il tipo di materiale (PE 100), il riferimento normativo (UNI EN 1555-2), il diametro esterno, l'indicazione della serie (S 5), la data di produzione (o il numero di lotto), la linea di produzione ed il codice della materia prima impiegata. La fornitura dei manicotti elettrosaldabili è compresa nel prezzo per metro lineare. La fornitura degli altri pezzi speciali e raccordi elettrosaldabili è contabilizzata moltiplicando la lunghezza di 1,0 m per il coefficiente "a", come segue: curve e riduzioni a = 3, Tee a = 6, pezzi speciali per la giunzione acciaio-polietilene a = 8, altri pezzi speciali a = 3. I raccordi elettrosaldabili ed i raccordi di transizione PE-acciaio, dovranno riportare le seguenti diciture: norma di riferimento (UNI EN 1555-3), produttore, diametro esterno, materiale utilizzato (PE 100), SDR di progetto (SDR 11), campo di saldabilità, data di produzione (o numero di lotto) e la parola "GAS". Nel prezzo è infine compresa la fornitura del cavo elettrico unipolare FG16R16 / FG16OR16 0,6/1kV 1x10mm² a doppio isolamento e antifiamma per il rilevamento della tubazione. Fornitura di tubazioni in PE 100 per condotte gas naturale, De = 25 mm | Materiali
| BOL24_01.04.32.01A.01 | 01A - - 01 - Minuteria Questa voce è destinata alla redazione delle analisi prezzi e comprende materiali di piccole dimensioni che non sono inclusi nel prezziario. | a c | 0.1 | 0.79 | 0% | 0.08
| BOL24_01.04.80.01.A | 01 - Tubazioni in polietilene ad alta densità per condotte gas naturale interrate, PE 100 (MRS 10,0 MPa - PN 16), di colore arancione e della classe SDR 11. Le tubazioni dovranno riportare le seguenti diciture: la parola "GAS", il marchio di fabbrica, il marchio IIP (Istituto Italiano Plastici) o equivalente, il tipo di materiale (PE 100), il riferimento normativo (UNI EN 1555-2), il diametro esterno, l'indicazione della serie (S 5), la data di produzione (o il numero di lotto), la linea di produzione ed il codice della materia prima impiegata. A - Tubo gas in PE De = 25 mm | m | 1 | 2.15 | 0% | 2.15
| BOL24_01.04.80.02.A | 02 - Manicotti elettrosaldabili per tubi in PE A - Manicotto el. per tubi in PE De = 25 mm | nr | 0.1 | 10.62 | 0% | 1.06
| BOL24_ZA.07.57.01.01 | 01 - - 01 - Cavo elettrico unipolare FG16R16 / FG16OR16 0,6/1kV 1x10mm² a doppio isolamento antifiamma (in rotoli da 1.000,00 m) | m | 1 | 2.56 | 0% | 2.56
| Totale Materiali | [5 empty] | 5.85
|  | Totale Voci (A) |  |  |  | 0% | 5.85
|  | Spese generali (B) |  | 15% | di (A) |  | 0.88
|  | Di cui oneri di sicurezza afferenti l'impresa |  | 5.06% | di (B) |  | 0.04
|  | Utili di impresa (C) |  | 10% | di (A + B) |  | 0.67
|  | TOTALE (A + B + C) euro / m |  |  |  | 0% | 7.4
|  | Incidenza Manodopera sul totale |  | 0% |  |  | 0
|  | Incidenza Oneri di sicurezza sul totale |  | 0.54% |  |  | 0.04
Analisi | Codice dettaglio | Voce principale/Voce | Unità di misura | Quantità | Prezzo unitario | Scostamento % su anno | Importo
BOL24_97.01A.06.01.02 OPERE DI METANIZZAZIONE - FORNITURA E POSA IN OPERA DI TUBAZIONI IN POLIETILENE PER CONDOTTE GAS NATURALE FORNITURA DI TUBAZIONI IN POLIETILENE PER CONDOTTE GAS NATURALE Fornitura di tubazioni in polietilene ad alta densità per condotte gas naturale interrate, PE 100 (MRS 10,0 MPa - PN 16), di colore arancione e della classe (Standard Dimension Ratio) SDR 11. Le tubazioni dovranno riportare le seguenti diciture: la parola "GAS", il marchio di fabbrica, il marchio IIP (Istituto Italiano Plastici) o equivalente, il tipo di materiale (PE 100), il riferimento normativo (UNI EN 1555-2), il diametro esterno, l'indicazione della serie (S 5), la data di produzione (o il numero di lotto), la linea di produzione ed il codice della materia prima impiegata. La fornitura dei manicotti elettrosaldabili è compresa nel prezzo per metro lineare. La fornitura degli altri pezzi speciali e raccordi elettrosaldabili è contabilizzata moltiplicando la lunghezza di 1,0 m per il coefficiente "a", come segue: curve e riduzioni a = 3, Tee a = 6, pezzi speciali per la giunzione acciaio-polietilene a = 8, altri pezzi speciali a = 3. I raccordi elettrosaldabili ed i raccordi di transizione PE-acciaio, dovranno riportare le seguenti diciture: norma di riferimento (UNI EN 1555-3), produttore, diametro esterno, materiale utilizzato (PE 100), SDR di progetto (SDR 11), campo di saldabilità, data di produzione (o numero di lotto) e la parola "GAS". Nel prezzo è infine compresa la fornitura del cavo elettrico unipolare FG16R16 / FG16OR16 0,6/1kV 1x10mm² a doppio isolamento e antifiamma per il rilevamento della tubazione. Fornitura di tubazioni in PE 100 per condotte gas naturale, De = 32 mm | Materiali
| BOL24_01.04.32.01A.01 | 01A - - 01 - Minuteria Questa voce è destinata alla redazione delle analisi prezzi e comprende materiali di piccole dimensioni che non sono inclusi nel prezziario. | a c | 0.1 | 0.79 | 0% | 0.08
| BOL24_01.04.80.01.B | 01 - Tubazioni in polietilene ad alta densità per condotte gas naturale interrate, PE 100 (MRS 10,0 MPa - PN 16), di colore arancione e della classe SDR 11. Le tubazioni dovranno riportare le seguenti diciture: la parola "GAS", il marchio di fabbrica, il marchio IIP (Istituto Italiano Plastici) o equivalente, il tipo di materiale (PE 100), il riferimento normativo (UNI EN 1555-2), il diametro esterno, l'indicazione della serie (S 5), la data di produzione (o il numero di lotto), la linea di produzione ed il codice della materia prima impiegata. B - Tubo gas in PE De = 32 mm | m | 1 | 2.83 | 0% | 2.83
| BOL24_01.04.80.02.B | 02 - Manicotti elettrosaldabili per tubi in PE B - Manicotto el. per tubi in PE De = 32 mm | nr | 0.1 | 10.27 | 0% | 1.03
| BOL24_ZA.07.57.01.01 | 01 - - 01 - Cavo elettrico unipolare FG16R16 / FG16OR16 0,6/1kV 1x10mm² a doppio isolamento antifiamma (in rotoli da 1.000,00 m) | m | 1 | 2.56 | 0% | 2.56
| Totale Materiali | [5 empty] | 6.5
|  | Totale Voci (A) |  |  |  | 0% | 6.5
|  | Spese generali (B) |  | 15% | di (A) |  | 0.98
|  | Di cui oneri di sicurezza afferenti l'impresa |  | 5.06% | di (B) |  | 0.05
|  | Utili di impresa (C) |  | 10% | di (A + B) |  | 0.75
|  | TOTALE (A + B + C) euro / m |  |  |  | 0% | 8.23
|  | Incidenza Manodopera sul totale |  | 0% |  |  | 0
|  | Incidenza Oneri di sicurezza sul totale |  | 0.61% |  |  | 0.05
Analisi | Codice dettaglio | Voce principale/Voce | Unità di misura | Quantità | Prezzo unitario | Scostamento % su anno | Importo
BOL24_97.01A.06.01.03 OPERE DI METANIZZAZIONE - FORNITURA E POSA IN OPERA DI TUBAZIONI IN POLIETILENE PER CONDOTTE GAS NATURALE FORNITURA DI TUBAZIONI IN POLIETILENE PER CONDOTTE GAS NATURALE Fornitura di tubazioni in polietilene ad alta densità per condotte gas naturale interrate, PE 100 (MRS 10,0 MPa - PN 16), di colore arancione e della classe (Standard Dimension Ratio) SDR 11. Le tubazioni dovranno riportare le seguenti diciture: la parola "GAS", il marchio di fabbrica, il marchio IIP (Istituto Italiano Plastici) o equivalente, il tipo di materiale (PE 100), il riferimento normativo (UNI EN 1555-2), il diametro esterno, l'indicazione della serie (S 5), la data di produzione (o il numero di lotto), la linea di produzione ed il codice della materia prima impiegata. La fornitura dei manicotti elettrosaldabili è compresa nel prezzo per metro lineare. La fornitura degli altri pezzi speciali e raccordi elettrosaldabili è contabilizzata moltiplicando la lunghezza di 1,0 m per il coefficiente "a", come segue: curve e riduzioni a = 3, Tee a = 6, pezzi speciali per la giunzione acciaio-polietilene a = 8, altri pezzi speciali a = 3. I raccordi elettrosaldabili ed i raccordi di transizione PE-acciaio, dovranno riportare le seguenti diciture: norma di riferimento (UNI EN 1555-3), produttore, diametro esterno, materiale utilizzato (PE 100), SDR di progetto (SDR 11), campo di saldabilità, data di produzione (o numero di lotto) e la parola "GAS". Nel prezzo è infine compresa la fornitura del cavo elettrico unipolare FG16R16 / FG16OR16 0,6/1kV 1x10mm² a doppio isolamento e antifiamma per il rilevamento della tubazione. Fornitura di tubazioni in PE 100 per condotte gas naturale, De = 40 mm | Materiali
| BOL24_01.04.32.01A.01 | 01A - - 01 - Minuteria Questa voce è destinata alla redazione delle analisi prezzi e comprende materiali di piccole dimensioni che non sono inclusi nel prezziario. | a c | 0.1 | 0.79 | 0% | 0.08
| BOL24_01.04.80.01.C | 01 - Tubazioni in polietilene ad alta densità per condotte gas naturale interrate, PE 100 (MRS 10,0 MPa - PN 16), di colore arancione e della classe SDR 11. Le tubazioni dovranno riportare le seguenti diciture: la parola "GAS", il marchio di fabbrica, il marchio IIP (Istituto Italiano Plastici) o equivalente, il tipo di materiale (PE 100), il riferimento normativo (UNI EN 1555-2), il diametro esterno, l'indicazione della serie (S 5), la data di produzione (o il numero di lotto), la linea di produzione ed il codice della materia prima impiegata. C - Tubo gas in PE De = 40 mm | m | 1 | 4.2 | 0% | 4.2
| BOL24_01.04.80.02.C | 02 - Manicotti elettrosaldabili per tubi in PE C - Manicotto el. per tubi in PE De = 40 mm | nr | 0.1 | 10.48 | 0% | 1.05
| BOL24_ZA.07.57.01.01 | 01 - - 01 - Cavo elettrico unipolare FG16R16 / FG16OR16 0,6/1kV 1x10mm² a doppio isolamento antifiamma (in rotoli da 1.000,00 m) | m | 1 | 2.56 | 0% | 2.56
| Totale Materiali | [5 empty] | 7.89
|  | Totale Voci (A) |  |  |  | 0% | 7.89
|  | Spese generali (B) |  | 15% | di (A) |  | 1.18
|  | Di cui oneri di sicurezza afferenti l'impresa |  | 5.06% | di (B) |  | 0.06
|  | Utili di impresa (C) |  | 10% | di (A + B) |  | 0.91
|  | TOTALE (A + B + C) euro / m |  |  |  | 0% | 9.98
|  | Incidenza Manodopera sul totale |  | 0% |  |  | 0
|  | Incidenza Oneri di sicurezza sul totale |  | 0.6% |  |  | 0.06
Analisi | Codice dettaglio | Voce principale/Voce | Unità di misura | Quantità | Prezzo unitario | Scostamento % su anno | Importo
BOL24_97.01A.06.01.04 OPERE DI METANIZZAZIONE - FORNITURA E POSA IN OPERA DI TUBAZIONI IN POLIETILENE PER CONDOTTE GAS NATURALE FORNITURA DI TUBAZIONI IN POLIETILENE PER CONDOTTE GAS NATURALE Fornitura di tubazioni in polietilene ad alta densità per condotte gas naturale interrate, PE 100 (MRS 10,0 MPa - PN 16), di colore arancione e della classe (Standard Dimension Ratio) SDR 11. Le tubazioni dovranno riportare le seguenti diciture: la parola "GAS", il marchio di fabbrica, il marchio IIP (Istituto Italiano Plastici) o equivalente, il tipo di materiale (PE 100), il riferimento normativo (UNI EN 1555-2), il diametro esterno, l'indicazione della serie (S 5), la data di produzione (o il numero di lotto), la linea di produzione ed il codice della materia prima impiegata. La fornitura dei manicotti elettrosaldabili è compresa nel prezzo per metro lineare. La fornitura degli altri pezzi speciali e raccordi elettrosaldabili è contabilizzata moltiplicando la lunghezza di 1,0 m per il coefficiente "a", come segue: curve e riduzioni a = 3, Tee a = 6, pezzi speciali per la giunzione acciaio-polietilene a = 8, altri pezzi speciali a = 3. I raccordi elettrosaldabili ed i raccordi di transizione PE-acciaio, dovranno riportare le seguenti diciture: norma di riferimento (UNI EN 1555-3), produttore, diametro esterno, materiale utilizzato (PE 100), SDR di progetto (SDR 11), campo di saldabilità, data di produzione (o numero di lotto) e la parola "GAS". Nel prezzo è infine compresa la fornitura del cavo elettrico unipolare FG16R16 / FG16OR16 0,6/1kV 1x10mm² a doppio isolamento e antifiamma per il rilevamento della tubazione. Fornitura di tubazioni in PE 100 per condotte gas naturale, De = 50 mm | Materiali
| BOL24_01.04.32.01A.01 | 01A - - 01 - Minuteria Questa voce è destinata alla redazione delle analisi prezzi e comprende materiali di piccole dimensioni che non sono inclusi nel prezziario. | a c | 0.1 | 0.79 | 0% | 0.08
| BOL24_01.04.80.01.D | 01 - Tubazioni in polietilene ad alta densità per condotte gas naturale interrate, PE 100 (MRS 10,0 MPa - PN 16), di colore arancione e della classe SDR 11. Le tubazioni dovranno riportare le seguenti diciture: la parola "GAS", il marchio di fabbrica, il marchio IIP (Istituto Italiano Plastici) o equivalente, il tipo di materiale (PE 100), il riferimento normativo (UNI EN 1555-2), il diametro esterno, l'indicazione della serie (S 5), la data di produzione (o il numero di lotto), la linea di produzione ed il codice della materia prima impiegata. D - Tubo gas in PE De = 50 mm | m | 1 | 6.65 | 0% | 6.65
| BOL24_01.04.80.02.D | 02 - Manicotti elettrosaldabili per tubi in PE D - Manicotto el. per tubi in PE De = 50 mm | nr | 0.1 | 15.73 | 0% | 1.57
| BOL24_ZA.07.57.01.01 | 01 - - 01 - Cavo elettrico unipolare FG16R16 / FG16OR16 0,6/1kV 1x10mm² a doppio isolamento antifiamma (in rotoli da 1.000,00 m) | m | 1 | 2.56 | 0% | 2.56
| Totale Materiali | [5 empty] | 10.86
|  | Totale Voci (A) |  |  |  | 0% | 10.86
|  | Spese generali (B) |  | 15% | di (A) |  | 1.63
|  | Di cui oneri di sicurezza afferenti l'impresa |  | 5.06% | di (B) |  | 0.08
|  | Utili di impresa (C) |  | 10% | di (A + B) |  | 1.25
|  | TOTALE (A + B + C) euro / m |  |  |  | 0% | 13.74
|  | Incidenza Manodopera sul totale |  | 0% |  |  | 0
|  | Incidenza Oneri di sicurezza sul totale |  | 0.58% |  |  | 0.08
Analisi | Codice dettaglio | Voce principale/Voce | Unità di misura | Quantità | Prezzo unitario | Scostamento % su anno | Importo
BOL24_97.01A.06.01.05 OPERE DI METANIZZAZIONE - FORNITURA E POSA IN OPERA DI TUBAZIONI IN POLIETILENE PER CONDOTTE GAS NATURALE FORNITURA DI TUBAZIONI IN POLIETILENE PER CONDOTTE GAS NATURALE Fornitura di tubazioni in polietilene ad alta densità per condotte gas naturale interrate, PE 100 (MRS 10,0 MPa - PN 16), di colore arancione e della classe (Standard Dimension Ratio) SDR 11. Le tubazioni dovranno riportare le seguenti diciture: la parola "GAS", il marchio di fabbrica, il marchio IIP (Istituto Italiano Plastici) o equivalente, il tipo di materiale (PE 100), il riferimento normativo (UNI EN 1555-2), il diametro esterno, l'indicazione della serie (S 5), la data di produzione (o il numero di lotto), la linea di produzione ed il codice della materia prima impiegata. La fornitura dei manicotti elettrosaldabili è compresa nel prezzo per metro lineare. La fornitura degli altri pezzi speciali e raccordi elettrosaldabili è contabilizzata moltiplicando la lunghezza di 1,0 m per il coefficiente "a", come segue: curve e riduzioni a = 3, Tee a = 6, pezzi speciali per la giunzione acciaio-polietilene a = 8, altri pezzi speciali a = 3. I raccordi elettrosaldabili ed i raccordi di transizione PE-acciaio, dovranno riportare le seguenti diciture: norma di riferimento (UNI EN 1555-3), produttore, diametro esterno, materiale utilizzato (PE 100), SDR di progetto (SDR 11), campo di saldabilità, data di produzione (o numero di lotto) e la parola "GAS". Nel prezzo è infine compresa la fornitura del cavo elettrico unipolare FG16R16 / FG16OR16 0,6/1kV 1x10mm² a doppio isolamento e antifiamma per il rilevamento della tubazione. Fornitura di tubazioni in PE 100 per condotte gas naturale, De = 63 mm | Materiali
| BOL24_01.04.32.01A.01 | 01A - - 01 - Minuteria Questa voce è destinata alla redazione delle analisi prezzi e comprende materiali di piccole dimensioni che non sono inclusi nel prezziario. | a c | 0.1 | 0.79 | 0% | 0.08
| BOL24_01.04.80.01.E | 01 - Tubazioni in polietilene ad alta densità per condotte gas naturale interrate, PE 100 (MRS 10,0 MPa - PN 16), di colore arancione e della classe SDR 11. Le tubazioni dovranno riportare le seguenti diciture: la parola "GAS", il marchio di fabbrica, il marchio IIP (Istituto Italiano Plastici) o equivalente, il tipo di materiale (PE 100), il riferimento normativo (UNI EN 1555-2), il diametro esterno, l'indicazione della serie (S 5), la data di produzione (o il numero di lotto), la linea di produzione ed il codice della materia prima impiegata. E - Tubo gas in PE De = 63 mm | m | 1 | 10.46 | 0% | 10.46
| BOL24_01.04.80.02.E | 02 - Manicotti elettrosaldabili per tubi in PE E - Manicotto el. per tubi in PE De = 63 mm | nr | 0.1 | 16.89 | 0% | 1.69
| BOL24_ZA.07.57.01.01 | 01 - - 01 - Cavo elettrico unipolare FG16R16 / FG16OR16 0,6/1kV 1x10mm² a doppio isolamento antifiamma (in rotoli da 1.000,00 m) | m | 1 | 2.56 | 0% | 2.56
| Totale Materiali | [5 empty] | 14.79
|  | Totale Voci (A) |  |  |  | 0% | 14.79
|  | Spese generali (B) |  | 15% | di (A) |  | 2.22
|  | Di cui oneri di sicurezza afferenti l'impresa |  | 5.06% | di (B) |  | 0.11
|  | Utili di impresa (C) |  | 10% | di (A + B) |  | 1.7
|  | TOTALE (A + B + C) euro / m |  |  |  | 0% | 18.71
|  | Incidenza Manodopera sul totale |  | 0% |  |  | 0
|  | Incidenza Oneri di sicurezza sul totale |  | 0.59% |  |  | 0.11
Analisi | Codice dettaglio | Voce principale/Voce | Unità di misura | Quantità | Prezzo unitario | Scostamento % su anno | Importo
BOL24_97.01A.06.01.06 OPERE DI METANIZZAZIONE - FORNITURA E POSA IN OPERA DI TUBAZIONI IN POLIETILENE PER CONDOTTE GAS NATURALE FORNITURA DI TUBAZIONI IN POLIETILENE PER CONDOTTE GAS NATURALE Fornitura di tubazioni in polietilene ad alta densità per condotte gas naturale interrate, PE 100 (MRS 10,0 MPa - PN 16), di colore arancione e della classe (Standard Dimension Ratio) SDR 11. Le tubazioni dovranno riportare le seguenti diciture: la parola "GAS", il marchio di fabbrica, il marchio IIP (Istituto Italiano Plastici) o equivalente, il tipo di materiale (PE 100), il riferimento normativo (UNI EN 1555-2), il diametro esterno, l'indicazione della serie (S 5), la data di produzione (o il numero di lotto), la linea di produzione ed il codice della materia prima impiegata. La fornitura dei manicotti elettrosaldabili è compresa nel prezzo per metro lineare. La fornitura degli altri pezzi speciali e raccordi elettrosaldabili è contabilizzata moltiplicando la lunghezza di 1,0 m per il coefficiente "a", come segue: curve e riduzioni a = 3, Tee a = 6, pezzi speciali per la giunzione acciaio-polietilene a = 8, altri pezzi speciali a = 3. I raccordi elettrosaldabili ed i raccordi di transizione PE-acciaio, dovranno riportare le seguenti diciture: norma di riferimento (UNI EN 1555-3), produttore, diametro esterno, materiale utilizzato (PE 100), SDR di progetto (SDR 11), campo di saldabilità, data di produzione (o numero di lotto) e la parola "GAS". Nel prezzo è infine compresa la fornitura del cavo elettrico unipolare FG16R16 / FG16OR16 0,6/1kV 1x10mm² a doppio isolamento e antifiamma per il rilevamento della tubazione. Fornitura di tubazioni in PE 100 per condotte gas naturale, De = 75 mm | Materiali
| BOL24_01.04.32.01A.01 | 01A - - 01 - Minuteria Questa voce è destinata alla redazione delle analisi prezzi e comprende materiali di piccole dimensioni che non sono inclusi nel prezziario. | a c | 0.1 | 0.79 | 0% | 0.08
| BOL24_01.04.80.01.F | 01 - Tubazioni in polietilene ad alta densità per condotte gas naturale interrate, PE 100 (MRS 10,0 MPa - PN 16), di colore arancione e della classe SDR 11. Le tubazioni dovranno riportare le seguenti diciture: la parola "GAS", il marchio di fabbrica, il marchio IIP (Istituto Italiano Plastici) o equivalente, il tipo di materiale (PE 100), il riferimento normativo (UNI EN 1555-2), il diametro esterno, l'indicazione della serie (S 5), la data di produzione (o il numero di lotto), la linea di produzione ed il codice della materia prima impiegata. F - Tubo gas in PE De = 75 mm | m | 1 | 15.47 | 0% | 15.47
| BOL24_01.04.80.02.F | 02 - Manicotti elettrosaldabili per tubi in PE F - Manicotto el. per tubi in PE De = 75 mm | nr | 0.1 | 26.2 | 0% | 2.62
| BOL24_ZA.07.57.01.01 | 01 - - 01 - Cavo elettrico unipolare FG16R16 / FG16OR16 0,6/1kV 1x10mm² a doppio isolamento antifiamma (in rotoli da 1.000,00 m) | m | 1 | 2.56 | 0% | 2.56
| Totale Materiali | [5 empty] | 20.73
|  | Totale Voci (A) |  |  |  | 0% | 20.73
|  | Spese generali (B) |  | 15% | di (A) |  | 3.11
|  | Di cui oneri di sicurezza afferenti l'impresa |  | 5.06% | di (B) |  | 0.16
|  | Utili di impresa (C) |  | 10% | di (A + B) |  | 2.38
|  | TOTALE (A + B + C) euro / m |  |  |  | 0% | 26.22
|  | Incidenza Manodopera sul totale |  | 0% |  |  | 0
|  | Incidenza Oneri di sicurezza sul totale |  | 0.61% |  |  | 0.16
Analisi | Codice dettaglio | Voce principale/Voce | Unità di misura | Quantità | Prezzo unitario | Scostamento % su anno | Importo
BOL24_97.01A.06.01.07 OPERE DI METANIZZAZIONE - FORNITURA E POSA IN OPERA DI TUBAZIONI IN POLIETILENE PER CONDOTTE GAS NATURALE FORNITURA DI TUBAZIONI IN POLIETILENE PER CONDOTTE GAS NATURALE Fornitura di tubazioni in polietilene ad alta densità per condotte gas naturale interrate, PE 100 (MRS 10,0 MPa - PN 16), di colore arancione e della classe (Standard Dimension Ratio) SDR 11. Le tubazioni dovranno riportare le seguenti diciture: la parola "GAS", il marchio di fabbrica, il marchio IIP (Istituto Italiano Plastici) o equivalente, il tipo di materiale (PE 100), il riferimento normativo (UNI EN 1555-2), il diametro esterno, l'indicazione della serie (S 5), la data di produzione (o il numero di lotto), la linea di produzione ed il codice della materia prima impiegata. La fornitura dei manicotti elettrosaldabili è compresa nel prezzo per metro lineare. La fornitura degli altri pezzi speciali e raccordi elettrosaldabili è contabilizzata moltiplicando la lunghezza di 1,0 m per il coefficiente "a", come segue: curve e riduzioni a = 3, Tee a = 6, pezzi speciali per la giunzione acciaio-polietilene a = 8, altri pezzi speciali a = 3. I raccordi elettrosaldabili ed i raccordi di transizione PE-acciaio, dovranno riportare le seguenti diciture: norma di riferimento (UNI EN 1555-3), produttore, diametro esterno, materiale utilizzato (PE 100), SDR di progetto (SDR 11), campo di saldabilità, data di produzione (o numero di lotto) e la parola "GAS". Nel prezzo è infine compresa la fornitura del cavo elettrico unipolare FG16R16 / FG16OR16 0,6/1kV 1x10mm² a doppio isolamento e antifiamma per il rilevamento della tubazione. Fornitura di tubazioni in PE 100 per condotte gas naturale, De = 90 mm | Materiali
| BOL24_01.04.32.01A.01 | 01A - - 01 - Minuteria Questa voce è destinata alla redazione delle analisi prezzi e comprende materiali di piccole dimensioni che non sono inclusi nel prezziario. | a c | 0.1 | 0.79 | 0% | 0.08
| BOL24_01.04.80.01.G | 01 - Tubazioni in polietilene ad alta densità per condotte gas naturale interrate, PE 100 (MRS 10,0 MPa - PN 16), di colore arancione e della classe SDR 11. Le tubazioni dovranno riportare le seguenti diciture: la parola "GAS", il marchio di fabbrica, il marchio IIP (Istituto Italiano Plastici) o equivalente, il tipo di materiale (PE 100), il riferimento normativo (UNI EN 1555-2), il diametro esterno, l'indicazione della serie (S 5), la data di produzione (o il numero di lotto), la linea di produzione ed il codice della materia prima impiegata. G - Tubo gas in PE De = 90 mm | m | 1 | 22.32 | 0% | 22.32
| BOL24_ZA.07.57.01.01 | 01 - - 01 - Cavo elettrico unipolare FG16R16 / FG16OR16 0,6/1kV 1x10mm² a doppio isolamento antifiamma (in rotoli da 1.000,00 m) | m | 1 | 2.56 | 0% | 2.56
| Totale Materiali | [5 empty] | 24.96
|  | Totale Voci (A) |  |  |  | 0% | 24.96
|  | Spese generali (B) |  | 15% | di (A) |  | 3.74
|  | Di cui oneri di sicurezza afferenti l'impresa |  | 5.06% | di (B) |  | 0.19
|  | Utili di impresa (C) |  | 10% | di (A + B) |  | 2.87
|  | TOTALE (A + B + C) euro / m |  |  |  | 0% | 31.57
|  | Incidenza Manodopera sul totale |  | 0% |  |  | 0
|  | Incidenza Oneri di sicurezza sul totale |  | 0.6% |  |  | 0.19
Analisi | Codice dettaglio | Voce principale/Voce | Unità di misura | Quantità | Prezzo unitario | Scostamento % su anno | Importo
BOL24_97.01A.06.01.08 OPERE DI METANIZZAZIONE - FORNITURA E POSA IN OPERA DI TUBAZIONI IN POLIETILENE PER CONDOTTE GAS NATURALE FORNITURA DI TUBAZIONI IN POLIETILENE PER CONDOTTE GAS NATURALE Fornitura di tubazioni in polietilene ad alta densità per condotte gas naturale interrate, PE 100 (MRS 10,0 MPa - PN 16), di colore arancione e della classe (Standard Dimension Ratio) SDR 11. Le tubazioni dovranno riportare le seguenti diciture: la parola "GAS", il marchio di fabbrica, il marchio IIP (Istituto Italiano Plastici) o equivalente, il tipo di materiale (PE 100), il riferimento normativo (UNI EN 1555-2), il diametro esterno, l'indicazione della serie (S 5), la data di produzione (o il numero di lotto), la linea di produzione ed il codice della materia prima impiegata. La fornitura dei manicotti elettrosaldabili è compresa nel prezzo per metro lineare. La fornitura degli altri pezzi speciali e raccordi elettrosaldabili è contabilizzata moltiplicando la lunghezza di 1,0 m per il coefficiente "a", come segue: curve e riduzioni a = 3, Tee a = 6, pezzi speciali per la giunzione acciaio-polietilene a = 8, altri pezzi speciali a = 3. I raccordi elettrosaldabili ed i raccordi di transizione PE-acciaio, dovranno riportare le seguenti diciture: norma di riferimento (UNI EN 1555-3), produttore, diametro esterno, materiale utilizzato (PE 100), SDR di progetto (SDR 11), campo di saldabilità, data di produzione (o numero di lotto) e la parola "GAS". Nel prezzo è infine compresa la fornitura del cavo elettrico unipolare FG16R16 / FG16OR16 0,6/1kV 1x10mm² a doppio isolamento e antifiamma per il rilevamento della tubazione. Fornitura di tubazioni in PE 100 per condotte gas naturale, De = 110 mm | Materiali
| BOL24_01.04.32.01A.01 | 01A - - 01 - Minuteria Questa voce è destinata alla redazione delle analisi prezzi e comprende materiali di piccole dimensioni che non sono inclusi nel prezziario. | a c | 0.1 | 0.79 | 0% | 0.08
| BOL24_01.04.80.01.H | 01 - Tubazioni in polietilene ad alta densità per condotte gas naturale interrate, PE 100 (MRS 10,0 MPa - PN 16), di colore arancione e della classe SDR 11. Le tubazioni dovranno riportare le seguenti diciture: la parola "GAS", il marchio di fabbrica, il marchio IIP (Istituto Italiano Plastici) o equivalente, il tipo di materiale (PE 100), il riferimento normativo (UNI EN 1555-2), il diametro esterno, l'indicazione della serie (S 5), la data di produzione (o il numero di lotto), la linea di produzione ed il codice della materia prima impiegata. H - Tubo gas in PE De = 110 mm | m | 1 | 33.01 | 0% | 33.01
| BOL24_ZA.07.57.01.01 | 01 - - 01 - Cavo elettrico unipolare FG16R16 / FG16OR16 0,6/1kV 1x10mm² a doppio isolamento antifiamma (in rotoli da 1.000,00 m) | m | 1 | 2.56 | 0% | 2.56
| Totale Materiali | [5 empty] | 35.65
|  | Totale Voci (A) |  |  |  | 0% | 35.65
|  | Spese generali (B) |  | 15% | di (A) |  | 5.35
|  | Di cui oneri di sicurezza afferenti l'impresa |  | 5.06% | di (B) |  | 0.27
|  | Utili di impresa (C) |  | 10% | di (A + B) |  | 4.1
|  | TOTALE (A + B + C) euro / m |  |  |  | 0% | 45.1
|  | Incidenza Manodopera sul totale |  | 0% |  |  | 0
|  | Incidenza Oneri di sicurezza sul totale |  | 0.6% |  |  | 0.27
Analisi | Codice dettaglio | Voce principale/Voce | Unità di misura | Quantità | Prezzo unitario | Scostamento % su anno | Importo
BOL24_97.01A.06.01.09 OPERE DI METANIZZAZIONE - FORNITURA E POSA IN OPERA DI TUBAZIONI IN POLIETILENE PER CONDOTTE GAS NATURALE FORNITURA DI TUBAZIONI IN POLIETILENE PER CONDOTTE GAS NATURALE Fornitura di tubazioni in polietilene ad alta densità per condotte gas naturale interrate, PE 100 (MRS 10,0 MPa - PN 16), di colore arancione e della classe (Standard Dimension Ratio) SDR 11. Le tubazioni dovranno riportare le seguenti diciture: la parola "GAS", il marchio di fabbrica, il marchio IIP (Istituto Italiano Plastici) o equivalente, il tipo di materiale (PE 100), il riferimento normativo (UNI EN 1555-2), il diametro esterno, l'indicazione della serie (S 5), la data di produzione (o il numero di lotto), la linea di produzione ed il codice della materia prima impiegata. La fornitura dei manicotti elettrosaldabili è compresa nel prezzo per metro lineare. La fornitura degli altri pezzi speciali e raccordi elettrosaldabili è contabilizzata moltiplicando la lunghezza di 1,0 m per il coefficiente "a", come segue: curve e riduzioni a = 3, Tee a = 6, pezzi speciali per la giunzione acciaio-polietilene a = 8, altri pezzi speciali a = 3. I raccordi elettrosaldabili ed i raccordi di transizione PE-acciaio, dovranno riportare le seguenti diciture: norma di riferimento (UNI EN 1555-3), produttore, diametro esterno, materiale utilizzato (PE 100), SDR di progetto (SDR 11), campo di saldabilità, data di produzione (o numero di lotto) e la parola "GAS". Nel prezzo è infine compresa la fornitura del cavo elettrico unipolare FG16R16 / FG16OR16 0,6/1kV 1x10mm² a doppio isolamento e antifiamma per il rilevamento della tubazione. Fornitura di tubazioni in PE 100 per condotte gas naturale, De = 125 mm | Materiali
| BOL24_01.04.32.01A.01 | 01A - - 01 - Minuteria Questa voce è destinata alla redazione delle analisi prezzi e comprende materiali di piccole dimensioni che non sono inclusi nel prezziario. | a c | 0.1 | 0.79 | 0% | 0.08
| BOL24_01.04.80.01.I | 01 - Tubazioni in polietilene ad alta densità per condotte gas naturale interrate, PE 100 (MRS 10,0 MPa - PN 16), di colore arancione e della classe SDR 11. Le tubazioni dovranno riportare le seguenti diciture: la parola "GAS", il marchio di fabbrica, il marchio IIP (Istituto Italiano Plastici) o equivalente, il tipo di materiale (PE 100), il riferimento normativo (UNI EN 1555-2), il diametro esterno, l'indicazione della serie (S 5), la data di produzione (o il numero di lotto), la linea di produzione ed il codice della materia prima impiegata. I - Tubo gas in PE De = 125 mm | m | 1 | 35.93 | 0% | 35.93
| BOL24_ZA.07.57.01.01 | 01 - - 01 - Cavo elettrico unipolare FG16R16 / FG16OR16 0,6/1kV 1x10mm² a doppio isolamento antifiamma (in rotoli da 1.000,00 m) | m | 1 | 2.56 | 0% | 2.56
| Totale Materiali | [5 empty] | 38.57
|  | Totale Voci (A) |  |  |  | 0% | 38.57
|  | Spese generali (B) |  | 15% | di (A) |  | 5.79
|  | Di cui oneri di sicurezza afferenti l'impresa |  | 5.06% | di (B) |  | 0.29
|  | Utili di impresa (C) |  | 10% | di (A + B) |  | 4.44
|  | TOTALE (A + B + C) euro / m |  |  |  | 0% | 48.8
|  | Incidenza Manodopera sul totale |  | 0% |  |  | 0
|  | Incidenza Oneri di sicurezza sul totale |  | 0.59% |  |  | 0.29
Analisi | Codice dettaglio | Voce principale/Voce | Unità di misura | Quantità | Prezzo unitario | Scostamento % su anno | Importo
BOL24_97.01A.06.01.10 OPERE DI METANIZZAZIONE - FORNITURA E POSA IN OPERA DI TUBAZIONI IN POLIETILENE PER CONDOTTE GAS NATURALE FORNITURA DI TUBAZIONI IN POLIETILENE PER CONDOTTE GAS NATURALE Fornitura di tubazioni in polietilene ad alta densità per condotte gas naturale interrate, PE 100 (MRS 10,0 MPa - PN 16), di colore arancione e della classe (Standard Dimension Ratio) SDR 11. Le tubazioni dovranno riportare le seguenti diciture: la parola "GAS", il marchio di fabbrica, il marchio IIP (Istituto Italiano Plastici) o equivalente, il tipo di materiale (PE 100), il riferimento normativo (UNI EN 1555-2), il diametro esterno, l'indicazione della serie (S 5), la data di produzione (o il numero di lotto), la linea di produzione ed il codice della materia prima impiegata. La fornitura dei manicotti elettrosaldabili è compresa nel prezzo per metro lineare. La fornitura degli altri pezzi speciali e raccordi elettrosaldabili è contabilizzata moltiplicando la lunghezza di 1,0 m per il coefficiente "a", come segue: curve e riduzioni a = 3, Tee a = 6, pezzi speciali per la giunzione acciaio-polietilene a = 8, altri pezzi speciali a = 3. I raccordi elettrosaldabili ed i raccordi di transizione PE-acciaio, dovranno riportare le seguenti diciture: norma di riferimento (UNI EN 1555-3), produttore, diametro esterno, materiale utilizzato (PE 100), SDR di progetto (SDR 11), campo di saldabilità, data di produzione (o numero di lotto) e la parola "GAS". Nel prezzo è infine compresa la fornitura del cavo elettrico unipolare FG16R16 / FG16OR16 0,6/1kV 1x10mm² a doppio isolamento e antifiamma per il rilevamento della tubazione. Fornitura di tubazioni in PE 100 per condotte gas naturale, De = 140 mm | Materiali
| BOL24_01.04.32.01A.01 | 01A - - 01 - Minuteria Questa voce è destinata alla redazione delle analisi prezzi e comprende materiali di piccole dimensioni che non sono inclusi nel prezziario. | a c | 0.1 | 0.79 | 0% | 0.08
| BOL24_01.04.80.01.J | 01 - Tubazioni in polietilene ad alta densità per condotte gas naturale interrate, PE 100 (MRS 10,0 MPa - PN 16), di colore arancione e della classe SDR 11. Le tubazioni dovranno riportare le seguenti diciture: la parola "GAS", il marchio di fabbrica, il marchio IIP (Istituto Italiano Plastici) o equivalente, il tipo di materiale (PE 100), il riferimento normativo (UNI EN 1555-2), il diametro esterno, l'indicazione della serie (S 5), la data di produzione (o il numero di lotto), la linea di produzione ed il codice della materia prima impiegata. J - Tubo gas in PE De = 140 mm | m | 1 | 44.72 | 0% | 44.72
| BOL24_ZA.07.57.01.01 | 01 - - 01 - Cavo elettrico unipolare FG16R16 / FG16OR16 0,6/1kV 1x10mm² a doppio isolamento antifiamma (in rotoli da 1.000,00 m) | m | 1 | 2.56 | 0% | 2.56
| Totale Materiali | [5 empty] | 47.36
|  | Totale Voci (A) |  |  |  | 0% | 47.36
|  | Spese generali (B) |  | 15% | di (A) |  | 7.1
|  | Di cui oneri di sicurezza afferenti l'impresa |  | 5.06% | di (B) |  | 0.36
|  | Utili di impresa (C) |  | 10% | di (A + B) |  | 5.45
|  | TOTALE (A + B + C) euro / m |  |  |  | 0% | 59.91
|  | Incidenza Manodopera sul totale |  | 0% |  |  | 0
|  | Incidenza Oneri di sicurezza sul totale |  | 0.6% |  |  | 0.36
Analisi | Codice dettaglio | Voce principale/Voce | Unità di misura | Quantità | Prezzo unitario | Scostamento % su anno | Importo
BOL24_97.01A.06.01.11 OPERE DI METANIZZAZIONE - FORNITURA E POSA IN OPERA DI TUBAZIONI IN POLIETILENE PER CONDOTTE GAS NATURALE FORNITURA DI TUBAZIONI IN POLIETILENE PER CONDOTTE GAS NATURALE Fornitura di tubazioni in polietilene ad alta densità per condotte gas naturale interrate, PE 100 (MRS 10,0 MPa - PN 16), di colore arancione e della classe (Standard Dimension Ratio) SDR 11. Le tubazioni dovranno riportare le seguenti diciture: la parola "GAS", il marchio di fabbrica, il marchio IIP (Istituto Italiano Plastici) o equivalente, il tipo di materiale (PE 100), il riferimento normativo (UNI EN 1555-2), il diametro esterno, l'indicazione della serie (S 5), la data di produzione (o il numero di lotto), la linea di produzione ed il codice della materia prima impiegata. La fornitura dei manicotti elettrosaldabili è compresa nel prezzo per metro lineare. La fornitura degli altri pezzi speciali e raccordi elettrosaldabili è contabilizzata moltiplicando la lunghezza di 1,0 m per il coefficiente "a", come segue: curve e riduzioni a = 3, Tee a = 6, pezzi speciali per la giunzione acciaio-polietilene a = 8, altri pezzi speciali a = 3. I raccordi elettrosaldabili ed i raccordi di transizione PE-acciaio, dovranno riportare le seguenti diciture: norma di riferimento (UNI EN 1555-3), produttore, diametro esterno, materiale utilizzato (PE 100), SDR di progetto (SDR 11), campo di saldabilità, data di produzione (o numero di lotto) e la parola "GAS". Nel prezzo è infine compresa la fornitura del cavo elettrico unipolare FG16R16 / FG16OR16 0,6/1kV 1x10mm² a doppio isolamento e antifiamma per il rilevamento della tubazione. Fornitura di tubazioni in PE 100 per condotte gas naturale, De = 160 mm | Materiali
| BOL24_01.04.32.01A.01 | 01A - - 01 - Minuteria Questa voce è destinata alla redazione delle analisi prezzi e comprende materiali di piccole dimensioni che non sono inclusi nel prezziario. | a c | 0.1 | 0.79 | 0% | 0.08
| BOL24_01.04.80.01.K | 01 - Tubazioni in polietilene ad alta densità per condotte gas naturale interrate, PE 100 (MRS 10,0 MPa - PN 16), di colore arancione e della classe SDR 11. Le tubazioni dovranno riportare le seguenti diciture: la parola "GAS", il marchio di fabbrica, il marchio IIP (Istituto Italiano Plastici) o equivalente, il tipo di materiale (PE 100), il riferimento normativo (UNI EN 1555-2), il diametro esterno, l'indicazione della serie (S 5), la data di produzione (o il numero di lotto), la linea di produzione ed il codice della materia prima impiegata. K - Tubo gas in PE De = 160 mm | m | 1 | 58.64 | 0% | 58.64
| BOL24_ZA.07.57.01.01 | 01 - - 01 - Cavo elettrico unipolare FG16R16 / FG16OR16 0,6/1kV 1x10mm² a doppio isolamento antifiamma (in rotoli da 1.000,00 m) | m | 1 | 2.56 | 0% | 2.56
| Totale Materiali | [5 empty] | 61.28
|  | Totale Voci (A) |  |  |  | 0% | 61.28
|  | Spese generali (B) |  | 15% | di (A) |  | 9.19
|  | Di cui oneri di sicurezza afferenti l'impresa |  | 5.06% | di (B) |  | 0.47
|  | Utili di impresa (C) |  | 10% | di (A + B) |  | 7.05
|  | TOTALE (A + B + C) euro / m |  |  |  | 0% | 77.52
|  | Incidenza Manodopera sul totale |  | 0% |  |  | 0
|  | Incidenza Oneri di sicurezza sul totale |  | 0.61% |  |  | 0.47
Analisi | Codice dettaglio | Voce principale/Voce | Unità di misura | Quantità | Prezzo unitario | Scostamento % su anno | Importo
BOL24_97.01A.06.01.12 OPERE DI METANIZZAZIONE - FORNITURA E POSA IN OPERA DI TUBAZIONI IN POLIETILENE PER CONDOTTE GAS NATURALE FORNITURA DI TUBAZIONI IN POLIETILENE PER CONDOTTE GAS NATURALE Fornitura di tubazioni in polietilene ad alta densità per condotte gas naturale interrate, PE 100 (MRS 10,0 MPa - PN 16), di colore arancione e della classe (Standard Dimension Ratio) SDR 11. Le tubazioni dovranno riportare le seguenti diciture: la parola "GAS", il marchio di fabbrica, il marchio IIP (Istituto Italiano Plastici) o equivalente, il tipo di materiale (PE 100), il riferimento normativo (UNI EN 1555-2), il diametro esterno, l'indicazione della serie (S 5), la data di produzione (o il numero di lotto), la linea di produzione ed il codice della materia prima impiegata. La fornitura dei manicotti elettrosaldabili è compresa nel prezzo per metro lineare. La fornitura degli altri pezzi speciali e raccordi elettrosaldabili è contabilizzata moltiplicando la lunghezza di 1,0 m per il coefficiente "a", come segue: curve e riduzioni a = 3, Tee a = 6, pezzi speciali per la giunzione acciaio-polietilene a = 8, altri pezzi speciali a = 3. I raccordi elettrosaldabili ed i raccordi di transizione PE-acciaio, dovranno riportare le seguenti diciture: norma di riferimento (UNI EN 1555-3), produttore, diametro esterno, materiale utilizzato (PE 100), SDR di progetto (SDR 11), campo di saldabilità, data di produzione (o numero di lotto) e la parola "GAS". Nel prezzo è infine compresa la fornitura del cavo elettrico unipolare FG16R16 / FG16OR16 0,6/1kV 1x10mm² a doppio isolamento e antifiamma per il rilevamento della tubazione. Fornitura di tubazioni in PE 100 per condotte gas naturale, De = 180 mm | Materiali
| BOL24_01.04.32.01A.01 | 01A - - 01 - Minuteria Questa voce è destinata alla redazione delle analisi prezzi e comprende materiali di piccole dimensioni che non sono inclusi nel prezziario. | a c | 0.02 | 0.79 | 0% | 0.02
| BOL24_01.04.80.01.L | 01 - Tubazioni in polietilene ad alta densità per condotte gas naturale interrate, PE 100 (MRS 10,0 MPa - PN 16), di colore arancione e della classe SDR 11. Le tubazioni dovranno riportare le seguenti diciture: la parola "GAS", il marchio di fabbrica, il marchio IIP (Istituto Italiano Plastici) o equivalente, il tipo di materiale (PE 100), il riferimento normativo (UNI EN 1555-2), il diametro esterno, l'indicazione della serie (S 5), la data di produzione (o il numero di lotto), la linea di produzione ed il codice della materia prima impiegata. L - Tubo gas in PE De = 180 mm | m | 1 | 74.12 | 0% | 74.12
| BOL24_ZA.07.57.01.01 | 01 - - 01 - Cavo elettrico unipolare FG16R16 / FG16OR16 0,6/1kV 1x10mm² a doppio isolamento antifiamma (in rotoli da 1.000,00 m) | m | 1 | 2.56 | 0% | 2.56
| Totale Materiali | [5 empty] | 76.7
|  | Totale Voci (A) |  |  |  | 0% | 76.7
|  | Spese generali (B) |  | 15% | di (A) |  | 11.51
|  | Di cui oneri di sicurezza afferenti l'impresa |  | 5.06% | di (B) |  | 0.58
|  | Utili di impresa (C) |  | 10% | di (A + B) |  | 8.82
|  | TOTALE (A + B + C) euro / m |  |  |  | 0% | 97.03
|  | Incidenza Manodopera sul totale |  | 0% |  |  | 0
|  | Incidenza Oneri di sicurezza sul totale |  | 0.6% |  |  | 0.58
Analisi | Codice dettaglio | Voce principale/Voce | Unità di misura | Quantità | Prezzo unitario | Scostamento % su anno | Importo
BOL24_97.01A.06.01.13 OPERE DI METANIZZAZIONE - FORNITURA E POSA IN OPERA DI TUBAZIONI IN POLIETILENE PER CONDOTTE GAS NATURALE FORNITURA DI TUBAZIONI IN POLIETILENE PER CONDOTTE GAS NATURALE Fornitura di tubazioni in polietilene ad alta densità per condotte gas naturale interrate, PE 100 (MRS 10,0 MPa - PN 16), di colore arancione e della classe (Standard Dimension Ratio) SDR 11. Le tubazioni dovranno riportare le seguenti diciture: la parola "GAS", il marchio di fabbrica, il marchio IIP (Istituto Italiano Plastici) o equivalente, il tipo di materiale (PE 100), il riferimento normativo (UNI EN 1555-2), il diametro esterno, l'indicazione della serie (S 5), la data di produzione (o il numero di lotto), la linea di produzione ed il codice della materia prima impiegata. La fornitura dei manicotti elettrosaldabili è compresa nel prezzo per metro lineare. La fornitura degli altri pezzi speciali e raccordi elettrosaldabili è contabilizzata moltiplicando la lunghezza di 1,0 m per il coefficiente "a", come segue: curve e riduzioni a = 3, Tee a = 6, pezzi speciali per la giunzione acciaio-polietilene a = 8, altri pezzi speciali a = 3. I raccordi elettrosaldabili ed i raccordi di transizione PE-acciaio, dovranno riportare le seguenti diciture: norma di riferimento (UNI EN 1555-3), produttore, diametro esterno, materiale utilizzato (PE 100), SDR di progetto (SDR 11), campo di saldabilità, data di produzione (o numero di lotto) e la parola "GAS". Nel prezzo è infine compresa la fornitura del cavo elettrico unipolare FG16R16 / FG16OR16 0,6/1kV 1x10mm² a doppio isolamento e antifiamma per il rilevamento della tubazione. Fornitura di tubazioni in PE 100 per condotte gas naturale, De = 200 mm | Materiali
| BOL24_01.04.32.01A.01 | 01A - - 01 - Minuteria Questa voce è destinata alla redazione delle analisi prezzi e comprende materiali di piccole dimensioni che non sono inclusi nel prezziario. | a c | 0.1 | 0.79 | 0% | 0.08
| BOL24_01.04.80.01.M | 01 - Tubazioni in polietilene ad alta densità per condotte gas naturale interrate, PE 100 (MRS 10,0 MPa - PN 16), di colore arancione e della classe SDR 11. Le tubazioni dovranno riportare le seguenti diciture: la parola "GAS", il marchio di fabbrica, il marchio IIP (Istituto Italiano Plastici) o equivalente, il tipo di materiale (PE 100), il riferimento normativo (UNI EN 1555-2), il diametro esterno, l'indicazione della serie (S 5), la data di produzione (o il numero di lotto), la linea di produzione ed il codice della materia prima impiegata. M - Tubo gas in PE De = 200 mm | m | 1 | 91.36 | 0% | 91.36
| BOL24_ZA.07.57.01.01 | 01 - - 01 - Cavo elettrico unipolare FG16R16 / FG16OR16 0,6/1kV 1x10mm² a doppio isolamento antifiamma (in rotoli da 1.000,00 m) | m | 1 | 2.56 | 0% | 2.56
| Totale Materiali | [5 empty] | 94
|  | Totale Voci (A) |  |  |  | 0% | 94
|  | Spese generali (B) |  | 15% | di (A) |  | 14.1
|  | Di cui oneri di sicurezza afferenti l'impresa |  | 5.06% | di (B) |  | 0.71
|  | Utili di impresa (C) |  | 10% | di (A + B) |  | 10.81
|  | TOTALE (A + B + C) euro / m |  |  |  | 0% | 118.91
|  | Incidenza Manodopera sul totale |  | 0% |  |  | 0
|  | Incidenza Oneri di sicurezza sul totale |  | 0.6% |  |  | 0.71
Analisi | Codice dettaglio | Voce principale/Voce | Unità di misura | Quantità | Prezzo unitario | Scostamento % su anno | Importo
BOL24_97.01A.06.02.01 OPERE DI METANIZZAZIONE - FORNITURA E POSA IN OPERA DI TUBAZIONI IN POLIETILENE PER CONDOTTE GAS NATURALE POSA IN OPERA DI TUBAZIONI IN POLIETILENE PER CONDOTTE GAS NATURALE Posa in opera di tubazioni in polietilene ad alta densità per condotte gas naturale interrate conformi al D.M. 16/04/2008 ed alle seguenti norme: UNI 9034:2020 (Materiali e sistemi di giunzione condotte distribuzione gas), UNI 9165:2020 (progettazione, costruzione, collaudo, conduzione, manutenzione e risanamento condotte distribuzione gas), UNI 9860:2020 (progettazione, costruzione, collaudo, conduzione, manutenzione e risanamento impianti derivazione d'utenza gas). Il prezzo comprende la giunzione delle condotte che dovrà essere eseguita secondo le seguenti prescrizioni: - per diametri fino a De = 75 mm, la giunzione delle condotte dovrà avvenire attraverso saldatura per elettrofusione a mezzo raccordi (manicotti) secondo la norma UNI 10521:2012, da effettuarsi con saldatrici a norma 10566:2013; - per diametri superiori a De = 75 mm, la giunzione dovrà avvenire a mezzo saldatura per contatto testa a testa mediante interposizione di un elemento termico secondo norma UNI 10520:2009, da effettuarsi con saldatrici a norma UNI 11732:2018 e UNI ISO 12176-1:2018. I saldatori dovranno essere qualificati secondo norma UNI 9737:2016, Classe 3PE - 3.4 per giunzioni testa a testa, Classe 3PE - 3.6 + 3.8 per giunzioni a mezzo raccordi e per le derivazioni. Il certificato di qualifica del saldatore non dovrà presentare una data antecedente a 4 anni in quanto la qualifica stessa presenta una validità di 2 anni più 2 anni di rinnovo, per una durata complessiva di anni 4. La posa in opera dei manicotti elettrosaldabili è compresa nel prezzo per metro lineare. La posa in opera di altri pezzi speciali e raccordi elettrosaldabili è contabilizzata moltiplicando la lunghezza di 1,0 m per il coefficiente ""a"", come segue: curve e riduzioni a = 3, Tee e collari di presa in carico (compresa la foratura della condotta gas naturale in esercizio) a = 6, altri pezzi speciali a = 3. Nel prezzo si intendono inclusi gli oneri di sfilamento dei tubi lungo gli scavi, la pulizia interna e svuotamento delle condotte dai depositi e corpi estranei, gli accoppiamenti dei tubi e dei pezzi speciali, la saldatura, la messa a disposizione di tutte le attrezzature necessarie. Nel prezzo unitario è compreso il letto (spessore min. 5cm), il rinfianco e la copertura (spessore min. 10cm) con uno strato di sabbia di pezzatura 0,20 - 5,0 mm. Il materiale dovrà essere posato a mano o con macchine leggere e costipato. L'eventuale movimentazione delle tubazioni attraverso l'impiego di mezzi d'opera è compresa nel prezzo e durante la stessa movimentazione/trasporto occorrerà mettere in atto tutti gli accorgimenti idonei a far sì che i tubi siano posati perfettamente integri. La lavorazione compensata nella presente descrizione deve rispettare quanto fissato dal D.M. 16.04.2008 in tema di interferenze con sottoservizi esistenti, mentre la fornitura e la posa in opera di tubi guaina di protezione in PVC in prossimità di parallelismi ed attraversamenti (sovrappassi e sottopassi) di infrastrutture esistenti, sarà compensata separatamente. Nel prezzo è infine compresa la posa del cavo elettrico unipolare FG16R16 / FG16OR16 0,6/1kV 1x10mm² a doppio isolamento e antifiamma per il rilevamento della tubazione. I singoli collegamenti dei cavi vengono eseguiti tramite morsetti di collegamento oppure connettori di giunzione, i quali devono essere rivestiti con dei termorestringenti in modo ermetico e resistente alla trazione. Non incluso nel prezzo risultano tutti gli oneri di collaudo in pressione delle tubazioni, con produzione di relativo tracciato manotermometrico secondo le pressioni e le durate fissate dal Capitolato Speciale d'Appalto, nemmeno i controlli distruttivi (prove a trazione) previsti dal Capitolato Speciale d'Appalto e le saldature aggiuntive da eseguire in seguito al prelievo dei relativi provini. Il prezzo si intende comprensivo di tutti gli oneri per eseguire un lavoro a regola d'arte. Posa in opera di tubazioni in PE per condotte gas naturale, De = 25 mm | Materiali
| BOL24_75.80.15.05.B | 05 - Basamento e rivestimento in sabbia B - sabbia 0,20 - 5 mm | m3 | 0.1034 | 34.32 | 0% | 3.55
| Totale Materiali | [5 empty] | 3.55
97
| BOL24_97.01A.06.04.01 | 04 - POSA IN OPERA DI TUBAZIONI IN POLIETILENE PER CONDOTTE GAS NATURALE - SENZA MEZZI D'OPERA PER LA MOVIMENTAZIONE DEI TUBI, SENZA STRATO DI SABBIA Posa in opera di tubazioni in polietilene ad alta densità per condotte gas naturale interrate conformi al D.M. 16/04/2008 ed alle seguenti norme: UNI 9034:2020 (Materiali e sistemi di giunzione condotte distribuzione gas), UNI 9165:2020 (progettazione, costruzione, collaudo, conduzione, manutenzione e risanamento condotte distribuzione gas), UNI 9860:2020 (progettazione, costruzione, collaudo, conduzione, manutenzione e risanamento impianti derivazione d'utenza gas). Il prezzo comprende la giunzione delle condotte che dovrà essere eseguita secondo le seguenti prescrizioni: - per diametri fino a De = 75 mm, la giunzione delle condotte dovrà avvenire attraverso saldatura per elettrofusione a mezzo raccordi (manicotti) secondo la norma UNI 10521:2012, da effettuarsi con saldatrici a norma 10566:2013; - per diametri superiori a De = 75 mm, la giunzione dovrà avvenire a mezzo saldatura per contatto testa a testa mediante interposizione di un elemento termico secondo norma UNI 10520:2009, da effettuarsi con saldatrici a norma UNI 11732:2018 e UNI ISO 12176-1:2018. I saldatori dovranno essere qualificati secondo norma UNI 9737, Classe 3PE - 3.4 per giunzioni testa a testa, Classe 3PE - 3.6 + 3.8 per giunzioni a mezzo raccordi e per le derivazioni. Il certificato di qualifica del saldatore non dovrà presentare una data antecedente a 4 anni in quanto la qualifica stessa presenta una validità di 2 anni più 2 anni di rinnovo, per una durata complessiva di anni 4. La posa in opera dei manicotti elettrosaldabili è compresa nel prezzo per metro lineare. La posa in opera di altri pezzi speciali e raccordi elettrosaldabili è contabilizzata moltiplicando la lunghezza di 1,0 m per il coefficiente ""a"", come segue: curve e riduzioni a = 3, Tee e collari di presa in carico (compresa la foratura della condotta gas naturale in esercizio) a = 6, altri pezzi speciali a = 3. Nel prezzo si intendono inclusi gli oneri di sfilamento dei tubi lungo gli scavi, la pulizia interna e svuotamento delle condotte dai depositi e corpi estranei, gli accoppiamenti dei tubi e dei pezzi speciali, la saldatura, la messa a disposizione di tutte le attrezzature necessarie. La lavorazione compensata nella presente descrizione deve rispettare quanto fissato dal D.M. 16.04.2008 in tema di interferenze con sottoservizi esistenti, mentre la fornitura e la posa in opera di tubi guaina di protezione in PVC in prossimità di parallelismi ed attraversamenti (sovrappassi e sottopassi) di infrastrutture esistenti, sarà compensata separatamente. Nel prezzo è infine compresa la posa del cavo elettrico unipolare FG16R16 / FG16OR16 0,6/1kV 1x10mm² a doppio isolamento e antifiamma per il rilevamento della tubazione. Non incluso nel prezzo risultano tutti gli oneri di collaudo in pressione delle tubazioni, con produzione di relativo tracciato manotermometrico secondo le pressioni e le durate fissate dal Capitolato Speciale d'Appalto, nemmeno i controlli distruttivi (prove a trazione) previsti dal Capitolato Speciale d'Appalto e le saldature aggiuntive da eseguire in seguito al prelievo dei relativi provini. Il prezzo si intende comprensivo di tutti gli oneri per eseguire un lavoro a regola d'arte. 01 - Posa in opera di tubazioni in PE per condotte gas naturale, De = 25 mm - senza mezzi d'opera per lo sfilamento/la movimentazione dei tubi, senza strato di sabbia | m | 1 | 3.74 | 0% | 3.74
| Totale BOL24_97 | [5 empty] | 3.74
|  | Totale Voci (A) |  |  |  | 0% | 7.29
|  | Spese generali (B) |  | 15% | di (A) |  | 1.09
|  | Di cui oneri di sicurezza afferenti l'impresa |  | 5.06% | di (B) |  | 0.06
|  | Utili di impresa (C) |  | 10% | di (A + B) |  | 0.84
|  | TOTALE (A + B + C) euro / m |  |  |  | 0% | 9.22
|  | Incidenza Manodopera sul totale |  | 25.81% |  |  | 2.38
|  | Incidenza Oneri di sicurezza sul totale |  | 0.65% |  |  | 0.06
Analisi | Codice dettaglio | Voce principale/Voce | Unità di misura | Quantità | Prezzo unitario | Scostamento % su anno | Importo
BOL24_97.01A.06.02.02 OPERE DI METANIZZAZIONE - FORNITURA E POSA IN OPERA DI TUBAZIONI IN POLIETILENE PER CONDOTTE GAS NATURALE POSA IN OPERA DI TUBAZIONI IN POLIETILENE PER CONDOTTE GAS NATURALE Posa in opera di tubazioni in polietilene ad alta densità per condotte gas naturale interrate conformi al D.M. 16/04/2008 ed alle seguenti norme: UNI 9034:2020 (Materiali e sistemi di giunzione condotte distribuzione gas), UNI 9165:2020 (progettazione, costruzione, collaudo, conduzione, manutenzione e risanamento condotte distribuzione gas), UNI 9860:2020 (progettazione, costruzione, collaudo, conduzione, manutenzione e risanamento impianti derivazione d'utenza gas). Il prezzo comprende la giunzione delle condotte che dovrà essere eseguita secondo le seguenti prescrizioni: - per diametri fino a De = 75 mm, la giunzione delle condotte dovrà avvenire attraverso saldatura per elettrofusione a mezzo raccordi (manicotti) secondo la norma UNI 10521:2012, da effettuarsi con saldatrici a norma 10566:2013; - per diametri superiori a De = 75 mm, la giunzione dovrà avvenire a mezzo saldatura per contatto testa a testa mediante interposizione di un elemento termico secondo norma UNI 10520:2009, da effettuarsi con saldatrici a norma UNI 11732:2018 e UNI ISO 12176-1:2018. I saldatori dovranno essere qualificati secondo norma UNI 9737:2016, Classe 3PE - 3.4 per giunzioni testa a testa, Classe 3PE - 3.6 + 3.8 per giunzioni a mezzo raccordi e per le derivazioni. Il certificato di qualifica del saldatore non dovrà presentare una data antecedente a 4 anni in quanto la qualifica stessa presenta una validità di 2 anni più 2 anni di rinnovo, per una durata complessiva di anni 4. La posa in opera dei manicotti elettrosaldabili è compresa nel prezzo per metro lineare. La posa in opera di altri pezzi speciali e raccordi elettrosaldabili è contabilizzata moltiplicando la lunghezza di 1,0 m per il coefficiente ""a"", come segue: curve e riduzioni a = 3, Tee e collari di presa in carico (compresa la foratura della condotta gas naturale in esercizio) a = 6, altri pezzi speciali a = 3. Nel prezzo si intendono inclusi gli oneri di sfilamento dei tubi lungo gli scavi, la pulizia interna e svuotamento delle condotte dai depositi e corpi estranei, gli accoppiamenti dei tubi e dei pezzi speciali, la saldatura, la messa a disposizione di tutte le attrezzature necessarie. Nel prezzo unitario è compreso il letto (spessore min. 5cm), il rinfianco e la copertura (spessore min. 10cm) con uno strato di sabbia di pezzatura 0,20 - 5,0 mm. Il materiale dovrà essere posato a mano o con macchine leggere e costipato. L'eventuale movimentazione delle tubazioni attraverso l'impiego di mezzi d'opera è compresa nel prezzo e durante la stessa movimentazione/trasporto occorrerà mettere in atto tutti gli accorgimenti idonei a far sì che i tubi siano posati perfettamente integri. La lavorazione compensata nella presente descrizione deve rispettare quanto fissato dal D.M. 16.04.2008 in tema di interferenze con sottoservizi esistenti, mentre la fornitura e la posa in opera di tubi guaina di protezione in PVC in prossimità di parallelismi ed attraversamenti (sovrappassi e sottopassi) di infrastrutture esistenti, sarà compensata separatamente. Nel prezzo è infine compresa la posa del cavo elettrico unipolare FG16R16 / FG16OR16 0,6/1kV 1x10mm² a doppio isolamento e antifiamma per il rilevamento della tubazione. I singoli collegamenti dei cavi vengono eseguiti tramite morsetti di collegamento oppure connettori di giunzione, i quali devono essere rivestiti con dei termorestringenti in modo ermetico e resistente alla trazione. Non incluso nel prezzo risultano tutti gli oneri di collaudo in pressione delle tubazioni, con produzione di relativo tracciato manotermometrico secondo le pressioni e le durate fissate dal Capitolato Speciale d'Appalto, nemmeno i controlli distruttivi (prove a trazione) previsti dal Capitolato Speciale d'Appalto e le saldature aggiuntive da eseguire in seguito al prelievo dei relativi provini. Il prezzo si intende comprensivo di tutti gli oneri per eseguire un lavoro a regola d'arte. Posa in opera di tubazioni in PE per condotte gas naturale, De = 32 mm | Materiali
| BOL24_75.80.15.05.B | 05 - Basamento e rivestimento in sabbia B - sabbia 0,20 - 5 mm | m3 | 0.1034 | 34.32 | 0% | 3.55
| Totale Materiali | [5 empty] | 3.55
97
| BOL24_97.01A.06.04.02 | 04 - POSA IN OPERA DI TUBAZIONI IN POLIETILENE PER CONDOTTE GAS NATURALE - SENZA MEZZI D'OPERA PER LA MOVIMENTAZIONE DEI TUBI, SENZA STRATO DI SABBIA Posa in opera di tubazioni in polietilene ad alta densità per condotte gas naturale interrate conformi al D.M. 16/04/2008 ed alle seguenti norme: UNI 9034:2020 (Materiali e sistemi di giunzione condotte distribuzione gas), UNI 9165:2020 (progettazione, costruzione, collaudo, conduzione, manutenzione e risanamento condotte distribuzione gas), UNI 9860:2020 (progettazione, costruzione, collaudo, conduzione, manutenzione e risanamento impianti derivazione d'utenza gas). Il prezzo comprende la giunzione delle condotte che dovrà essere eseguita secondo le seguenti prescrizioni: - per diametri fino a De = 75 mm, la giunzione delle condotte dovrà avvenire attraverso saldatura per elettrofusione a mezzo raccordi (manicotti) secondo la norma UNI 10521:2012, da effettuarsi con saldatrici a norma 10566:2013; - per diametri superiori a De = 75 mm, la giunzione dovrà avvenire a mezzo saldatura per contatto testa a testa mediante interposizione di un elemento termico secondo norma UNI 10520:2009, da effettuarsi con saldatrici a norma UNI 11732:2018 e UNI ISO 12176-1:2018. I saldatori dovranno essere qualificati secondo norma UNI 9737, Classe 3PE - 3.4 per giunzioni testa a testa, Classe 3PE - 3.6 + 3.8 per giunzioni a mezzo raccordi e per le derivazioni. Il certificato di qualifica del saldatore non dovrà presentare una data antecedente a 4 anni in quanto la qualifica stessa presenta una validità di 2 anni più 2 anni di rinnovo, per una durata complessiva di anni 4. La posa in opera dei manicotti elettrosaldabili è compresa nel prezzo per metro lineare. La posa in opera di altri pezzi speciali e raccordi elettrosaldabili è contabilizzata moltiplicando la lunghezza di 1,0 m per il coefficiente ""a"", come segue: curve e riduzioni a = 3, Tee e collari di presa in carico (compresa la foratura della condotta gas naturale in esercizio) a = 6, altri pezzi speciali a = 3. Nel prezzo si intendono inclusi gli oneri di sfilamento dei tubi lungo gli scavi, la pulizia interna e svuotamento delle condotte dai depositi e corpi estranei, gli accoppiamenti dei tubi e dei pezzi speciali, la saldatura, la messa a disposizione di tutte le attrezzature necessarie. La lavorazione compensata nella presente descrizione deve rispettare quanto fissato dal D.M. 16.04.2008 in tema di interferenze con sottoservizi esistenti, mentre la fornitura e la posa in opera di tubi guaina di protezione in PVC in prossimità di parallelismi ed attraversamenti (sovrappassi e sottopassi) di infrastrutture esistenti, sarà compensata separatamente. Nel prezzo è infine compresa la posa del cavo elettrico unipolare FG16R16 / FG16OR16 0,6/1kV 1x10mm² a doppio isolamento e antifiamma per il rilevamento della tubazione. Non incluso nel prezzo risultano tutti gli oneri di collaudo in pressione delle tubazioni, con produzione di relativo tracciato manotermometrico secondo le pressioni e le durate fissate dal Capitolato Speciale d'Appalto, nemmeno i controlli distruttivi (prove a trazione) previsti dal Capitolato Speciale d'Appalto e le saldature aggiuntive da eseguire in seguito al prelievo dei relativi provini. Il prezzo si intende comprensivo di tutti gli oneri per eseguire un lavoro a regola d'arte. 02 - Posa in opera di tubazioni in PE per condotte gas naturale, De = 32 mm - senza mezzi d'opera per lo sfilamento/la movimentazione dei tubi, senza strato di sabbia | m | 1 | 3.78 | 0% | 3.78
| Totale BOL24_97 | [5 empty] | 3.78
|  | Totale Voci (A) |  |  |  | 0% | 7.33
|  | Spese generali (B) |  | 15% | di (A) |  | 1.1
|  | Di cui oneri di sicurezza afferenti l'impresa |  | 5.06% | di (B) |  | 0.06
|  | Utili di impresa (C) |  | 10% | di (A + B) |  | 0.84
|  | TOTALE (A + B + C) euro / m |  |  |  | 0% | 9.27
|  | Incidenza Manodopera sul totale |  | 26.32% |  |  | 2.44
|  | Incidenza Oneri di sicurezza sul totale |  | 0.65% |  |  | 0.06
Analisi | Codice dettaglio | Voce principale/Voce | Unità di misura | Quantità | Prezzo unitario | Scostamento % su anno | Importo
BOL24_97.01A.06.02.03 OPERE DI METANIZZAZIONE - FORNITURA E POSA IN OPERA DI TUBAZIONI IN POLIETILENE PER CONDOTTE GAS NATURALE POSA IN OPERA DI TUBAZIONI IN POLIETILENE PER CONDOTTE GAS NATURALE Posa in opera di tubazioni in polietilene ad alta densità per condotte gas naturale interrate conformi al D.M. 16/04/2008 ed alle seguenti norme: UNI 9034:2020 (Materiali e sistemi di giunzione condotte distribuzione gas), UNI 9165:2020 (progettazione, costruzione, collaudo, conduzione, manutenzione e risanamento condotte distribuzione gas), UNI 9860:2020 (progettazione, costruzione, collaudo, conduzione, manutenzione e risanamento impianti derivazione d'utenza gas). Il prezzo comprende la giunzione delle condotte che dovrà essere eseguita secondo le seguenti prescrizioni: - per diametri fino a De = 75 mm, la giunzione delle condotte dovrà avvenire attraverso saldatura per elettrofusione a mezzo raccordi (manicotti) secondo la norma UNI 10521:2012, da effettuarsi con saldatrici a norma 10566:2013; - per diametri superiori a De = 75 mm, la giunzione dovrà avvenire a mezzo saldatura per contatto testa a testa mediante interposizione di un elemento termico secondo norma UNI 10520:2009, da effettuarsi con saldatrici a norma UNI 11732:2018 e UNI ISO 12176-1:2018. I saldatori dovranno essere qualificati secondo norma UNI 9737:2016, Classe 3PE - 3.4 per giunzioni testa a testa, Classe 3PE - 3.6 + 3.8 per giunzioni a mezzo raccordi e per le derivazioni. Il certificato di qualifica del saldatore non dovrà presentare una data antecedente a 4 anni in quanto la qualifica stessa presenta una validità di 2 anni più 2 anni di rinnovo, per una durata complessiva di anni 4. La posa in opera dei manicotti elettrosaldabili è compresa nel prezzo per metro lineare. La posa in opera di altri pezzi speciali e raccordi elettrosaldabili è contabilizzata moltiplicando la lunghezza di 1,0 m per il coefficiente ""a"", come segue: curve e riduzioni a = 3, Tee e collari di presa in carico (compresa la foratura della condotta gas naturale in esercizio) a = 6, altri pezzi speciali a = 3. Nel prezzo si intendono inclusi gli oneri di sfilamento dei tubi lungo gli scavi, la pulizia interna e svuotamento delle condotte dai depositi e corpi estranei, gli accoppiamenti dei tubi e dei pezzi speciali, la saldatura, la messa a disposizione di tutte le attrezzature necessarie. Nel prezzo unitario è compreso il letto (spessore min. 5cm), il rinfianco e la copertura (spessore min. 10cm) con uno strato di sabbia di pezzatura 0,20 - 5,0 mm. Il materiale dovrà essere posato a mano o con macchine leggere e costipato. L'eventuale movimentazione delle tubazioni attraverso l'impiego di mezzi d'opera è compresa nel prezzo e durante la stessa movimentazione/trasporto occorrerà mettere in atto tutti gli accorgimenti idonei a far sì che i tubi siano posati perfettamente integri. La lavorazione compensata nella presente descrizione deve rispettare quanto fissato dal D.M. 16.04.2008 in tema di interferenze con sottoservizi esistenti, mentre la fornitura e la posa in opera di tubi guaina di protezione in PVC in prossimità di parallelismi ed attraversamenti (sovrappassi e sottopassi) di infrastrutture esistenti, sarà compensata separatamente. Nel prezzo è infine compresa la posa del cavo elettrico unipolare FG16R16 / FG16OR16 0,6/1kV 1x10mm² a doppio isolamento e antifiamma per il rilevamento della tubazione. I singoli collegamenti dei cavi vengono eseguiti tramite morsetti di collegamento oppure connettori di giunzione, i quali devono essere rivestiti con dei termorestringenti in modo ermetico e resistente alla trazione. Non incluso nel prezzo risultano tutti gli oneri di collaudo in pressione delle tubazioni, con produzione di relativo tracciato manotermometrico secondo le pressioni e le durate fissate dal Capitolato Speciale d'Appalto, nemmeno i controlli distruttivi (prove a trazione) previsti dal Capitolato Speciale d'Appalto e le saldature aggiuntive da eseguire in seguito al prelievo dei relativi provini. Il prezzo si intende comprensivo di tutti gli oneri per eseguire un lavoro a regola d'arte. Posa in opera di tubazioni in PE per condotte gas naturale, De = 40 mm | Materiali
| BOL24_75.80.15.05.B | 05 - Basamento e rivestimento in sabbia B - sabbia 0,20 - 5 mm | m3 | 0.1034 | 34.32 | 0% | 3.55
| Totale Materiali | [5 empty] | 3.55
97
| BOL24_97.01A.06.04.03 | 04 - POSA IN OPERA DI TUBAZIONI IN POLIETILENE PER CONDOTTE GAS NATURALE - SENZA MEZZI D'OPERA PER LA MOVIMENTAZIONE DEI TUBI, SENZA STRATO DI SABBIA Posa in opera di tubazioni in polietilene ad alta densità per condotte gas naturale interrate conformi al D.M. 16/04/2008 ed alle seguenti norme: UNI 9034:2020 (Materiali e sistemi di giunzione condotte distribuzione gas), UNI 9165:2020 (progettazione, costruzione, collaudo, conduzione, manutenzione e risanamento condotte distribuzione gas), UNI 9860:2020 (progettazione, costruzione, collaudo, conduzione, manutenzione e risanamento impianti derivazione d'utenza gas). Il prezzo comprende la giunzione delle condotte che dovrà essere eseguita secondo le seguenti prescrizioni: - per diametri fino a De = 75 mm, la giunzione delle condotte dovrà avvenire attraverso saldatura per elettrofusione a mezzo raccordi (manicotti) secondo la norma UNI 10521:2012, da effettuarsi con saldatrici a norma 10566:2013; - per diametri superiori a De = 75 mm, la giunzione dovrà avvenire a mezzo saldatura per contatto testa a testa mediante interposizione di un elemento termico secondo norma UNI 10520:2009, da effettuarsi con saldatrici a norma UNI 11732:2018 e UNI ISO 12176-1:2018. I saldatori dovranno essere qualificati secondo norma UNI 9737, Classe 3PE - 3.4 per giunzioni testa a testa, Classe 3PE - 3.6 + 3.8 per giunzioni a mezzo raccordi e per le derivazioni. Il certificato di qualifica del saldatore non dovrà presentare una data antecedente a 4 anni in quanto la qualifica stessa presenta una validità di 2 anni più 2 anni di rinnovo, per una durata complessiva di anni 4. La posa in opera dei manicotti elettrosaldabili è compresa nel prezzo per metro lineare. La posa in opera di altri pezzi speciali e raccordi elettrosaldabili è contabilizzata moltiplicando la lunghezza di 1,0 m per il coefficiente ""a"", come segue: curve e riduzioni a = 3, Tee e collari di presa in carico (compresa la foratura della condotta gas naturale in esercizio) a = 6, altri pezzi speciali a = 3. Nel prezzo si intendono inclusi gli oneri di sfilamento dei tubi lungo gli scavi, la pulizia interna e svuotamento delle condotte dai depositi e corpi estranei, gli accoppiamenti dei tubi e dei pezzi speciali, la saldatura, la messa a disposizione di tutte le attrezzature necessarie. La lavorazione compensata nella presente descrizione deve rispettare quanto fissato dal D.M. 16.04.2008 in tema di interferenze con sottoservizi esistenti, mentre la fornitura e la posa in opera di tubi guaina di protezione in PVC in prossimità di parallelismi ed attraversamenti (sovrappassi e sottopassi) di infrastrutture esistenti, sarà compensata separatamente. Nel prezzo è infine compresa la posa del cavo elettrico unipolare FG16R16 / FG16OR16 0,6/1kV 1x10mm² a doppio isolamento e antifiamma per il rilevamento della tubazione. Non incluso nel prezzo risultano tutti gli oneri di collaudo in pressione delle tubazioni, con produzione di relativo tracciato manotermometrico secondo le pressioni e le durate fissate dal Capitolato Speciale d'Appalto, nemmeno i controlli distruttivi (prove a trazione) previsti dal Capitolato Speciale d'Appalto e le saldature aggiuntive da eseguire in seguito al prelievo dei relativi provini. Il prezzo si intende comprensivo di tutti gli oneri per eseguire un lavoro a regola d'arte. 03 - Posa in opera di tubazioni in PE per condotte gas naturale, De = 40 mm - senza mezzi d'opera per lo sfilamento/la movimentazione dei tubi, senza strato di sabbia | m | 1 | 4.05 | 0% | 4.05
| Totale BOL24_97 | [5 empty] | 4.05
|  | Totale Voci (A) |  |  |  | 0% | 7.6
|  | Spese generali (B) |  | 15% | di (A) |  | 1.14
|  | Di cui oneri di sicurezza afferenti l'impresa |  | 5.06% | di (B) |  | 0.06
|  | Utili di impresa (C) |  | 10% | di (A + B) |  | 0.87
|  | TOTALE (A + B + C) euro / m |  |  |  | 0% | 9.61
|  | Incidenza Manodopera sul totale |  | 28.1% |  |  | 2.7
|  | Incidenza Oneri di sicurezza sul totale |  | 0.62% |  |  | 0.06
Analisi | Codice dettaglio | Voce principale/Voce | Unità di misura | Quantità | Prezzo unitario | Scostamento % su anno | Importo
BOL24_97.01A.06.02.04 OPERE DI METANIZZAZIONE - FORNITURA E POSA IN OPERA DI TUBAZIONI IN POLIETILENE PER CONDOTTE GAS NATURALE POSA IN OPERA DI TUBAZIONI IN POLIETILENE PER CONDOTTE GAS NATURALE Posa in opera di tubazioni in polietilene ad alta densità per condotte gas naturale interrate conformi al D.M. 16/04/2008 ed alle seguenti norme: UNI 9034:2020 (Materiali e sistemi di giunzione condotte distribuzione gas), UNI 9165:2020 (progettazione, costruzione, collaudo, conduzione, manutenzione e risanamento condotte distribuzione gas), UNI 9860:2020 (progettazione, costruzione, collaudo, conduzione, manutenzione e risanamento impianti derivazione d'utenza gas). Il prezzo comprende la giunzione delle condotte che dovrà essere eseguita secondo le seguenti prescrizioni: - per diametri fino a De = 75 mm, la giunzione delle condotte dovrà avvenire attraverso saldatura per elettrofusione a mezzo raccordi (manicotti) secondo la norma UNI 10521:2012, da effettuarsi con saldatrici a norma 10566:2013; - per diametri superiori a De = 75 mm, la giunzione dovrà avvenire a mezzo saldatura per contatto testa a testa mediante interposizione di un elemento termico secondo norma UNI 10520:2009, da effettuarsi con saldatrici a norma UNI 11732:2018 e UNI ISO 12176-1:2018. I saldatori dovranno essere qualificati secondo norma UNI 9737:2016, Classe 3PE - 3.4 per giunzioni testa a testa, Classe 3PE - 3.6 + 3.8 per giunzioni a mezzo raccordi e per le derivazioni. Il certificato di qualifica del saldatore non dovrà presentare una data antecedente a 4 anni in quanto la qualifica stessa presenta una validità di 2 anni più 2 anni di rinnovo, per una durata complessiva di anni 4. La posa in opera dei manicotti elettrosaldabili è compresa nel prezzo per metro lineare. La posa in opera di altri pezzi speciali e raccordi elettrosaldabili è contabilizzata moltiplicando la lunghezza di 1,0 m per il coefficiente ""a"", come segue: curve e riduzioni a = 3, Tee e collari di presa in carico (compresa la foratura della condotta gas naturale in esercizio) a = 6, altri pezzi speciali a = 3. Nel prezzo si intendono inclusi gli oneri di sfilamento dei tubi lungo gli scavi, la pulizia interna e svuotamento delle condotte dai depositi e corpi estranei, gli accoppiamenti dei tubi e dei pezzi speciali, la saldatura, la messa a disposizione di tutte le attrezzature necessarie. Nel prezzo unitario è compreso il letto (spessore min. 5cm), il rinfianco e la copertura (spessore min. 10cm) con uno strato di sabbia di pezzatura 0,20 - 5,0 mm. Il materiale dovrà essere posato a mano o con macchine leggere e costipato. L'eventuale movimentazione delle tubazioni attraverso l'impiego di mezzi d'opera è compresa nel prezzo e durante la stessa movimentazione/trasporto occorrerà mettere in atto tutti gli accorgimenti idonei a far sì che i tubi siano posati perfettamente integri. La lavorazione compensata nella presente descrizione deve rispettare quanto fissato dal D.M. 16.04.2008 in tema di interferenze con sottoservizi esistenti, mentre la fornitura e la posa in opera di tubi guaina di protezione in PVC in prossimità di parallelismi ed attraversamenti (sovrappassi e sottopassi) di infrastrutture esistenti, sarà compensata separatamente. Nel prezzo è infine compresa la posa del cavo elettrico unipolare FG16R16 / FG16OR16 0,6/1kV 1x10mm² a doppio isolamento e antifiamma per il rilevamento della tubazione. I singoli collegamenti dei cavi vengono eseguiti tramite morsetti di collegamento oppure connettori di giunzione, i quali devono essere rivestiti con dei termorestringenti in modo ermetico e resistente alla trazione. Non incluso nel prezzo risultano tutti gli oneri di collaudo in pressione delle tubazioni, con produzione di relativo tracciato manotermometrico secondo le pressioni e le durate fissate dal Capitolato Speciale d'Appalto, nemmeno i controlli distruttivi (prove a trazione) previsti dal Capitolato Speciale d'Appalto e le saldature aggiuntive da eseguire in seguito al prelievo dei relativi provini. Il prezzo si intende comprensivo di tutti gli oneri per eseguire un lavoro a regola d'arte. Posa in opera di tubazioni in PE per condotte gas naturale, De = 50 mm | Materiali
| BOL24_75.80.15.05.B | 05 - Basamento e rivestimento in sabbia B - sabbia 0,20 - 5 mm | m3 | 0.1136 | 34.32 | 0% | 3.9
| Totale Materiali | [5 empty] | 3.9
97
| BOL24_97.01A.06.04.04 | 04 - POSA IN OPERA DI TUBAZIONI IN POLIETILENE PER CONDOTTE GAS NATURALE - SENZA MEZZI D'OPERA PER LA MOVIMENTAZIONE DEI TUBI, SENZA STRATO DI SABBIA Posa in opera di tubazioni in polietilene ad alta densità per condotte gas naturale interrate conformi al D.M. 16/04/2008 ed alle seguenti norme: UNI 9034:2020 (Materiali e sistemi di giunzione condotte distribuzione gas), UNI 9165:2020 (progettazione, costruzione, collaudo, conduzione, manutenzione e risanamento condotte distribuzione gas), UNI 9860:2020 (progettazione, costruzione, collaudo, conduzione, manutenzione e risanamento impianti derivazione d'utenza gas). Il prezzo comprende la giunzione delle condotte che dovrà essere eseguita secondo le seguenti prescrizioni: - per diametri fino a De = 75 mm, la giunzione delle condotte dovrà avvenire attraverso saldatura per elettrofusione a mezzo raccordi (manicotti) secondo la norma UNI 10521:2012, da effettuarsi con saldatrici a norma 10566:2013; - per diametri superiori a De = 75 mm, la giunzione dovrà avvenire a mezzo saldatura per contatto testa a testa mediante interposizione di un elemento termico secondo norma UNI 10520:2009, da effettuarsi con saldatrici a norma UNI 11732:2018 e UNI ISO 12176-1:2018. I saldatori dovranno essere qualificati secondo norma UNI 9737, Classe 3PE - 3.4 per giunzioni testa a testa, Classe 3PE - 3.6 + 3.8 per giunzioni a mezzo raccordi e per le derivazioni. Il certificato di qualifica del saldatore non dovrà presentare una data antecedente a 4 anni in quanto la qualifica stessa presenta una validità di 2 anni più 2 anni di rinnovo, per una durata complessiva di anni 4. La posa in opera dei manicotti elettrosaldabili è compresa nel prezzo per metro lineare. La posa in opera di altri pezzi speciali e raccordi elettrosaldabili è contabilizzata moltiplicando la lunghezza di 1,0 m per il coefficiente ""a"", come segue: curve e riduzioni a = 3, Tee e collari di presa in carico (compresa la foratura della condotta gas naturale in esercizio) a = 6, altri pezzi speciali a = 3. Nel prezzo si intendono inclusi gli oneri di sfilamento dei tubi lungo gli scavi, la pulizia interna e svuotamento delle condotte dai depositi e corpi estranei, gli accoppiamenti dei tubi e dei pezzi speciali, la saldatura, la messa a disposizione di tutte le attrezzature necessarie. La lavorazione compensata nella presente descrizione deve rispettare quanto fissato dal D.M. 16.04.2008 in tema di interferenze con sottoservizi esistenti, mentre la fornitura e la posa in opera di tubi guaina di protezione in PVC in prossimità di parallelismi ed attraversamenti (sovrappassi e sottopassi) di infrastrutture esistenti, sarà compensata separatamente. Nel prezzo è infine compresa la posa del cavo elettrico unipolare FG16R16 / FG16OR16 0,6/1kV 1x10mm² a doppio isolamento e antifiamma per il rilevamento della tubazione. Non incluso nel prezzo risultano tutti gli oneri di collaudo in pressione delle tubazioni, con produzione di relativo tracciato manotermometrico secondo le pressioni e le durate fissate dal Capitolato Speciale d'Appalto, nemmeno i controlli distruttivi (prove a trazione) previsti dal Capitolato Speciale d'Appalto e le saldature aggiuntive da eseguire in seguito al prelievo dei relativi provini. Il prezzo si intende comprensivo di tutti gli oneri per eseguire un lavoro a regola d'arte. 04 - Posa in opera di tubazioni in PE per condotte gas naturale, De = 50 mm - senza mezzi d'opera per lo sfilamento/la movimentazione dei tubi, senza strato di sabbia | m | 1 | 5.26 | 0% | 5.26
| Totale BOL24_97 | [5 empty] | 5.26
|  | Totale Voci (A) |  |  |  | 0% | 9.16
|  | Spese generali (B) |  | 15% | di (A) |  | 1.37
|  | Di cui oneri di sicurezza afferenti l'impresa |  | 5.06% | di (B) |  | 0.07
|  | Utili di impresa (C) |  | 10% | di (A + B) |  | 1.05
|  | TOTALE (A + B + C) euro / m |  |  |  | 0% | 11.58
|  | Incidenza Manodopera sul totale |  | 31.17% |  |  | 3.61
|  | Incidenza Oneri di sicurezza sul totale |  | 0.6% |  |  | 0.07
Analisi | Codice dettaglio | Voce principale/Voce | Unità di misura | Quantità | Prezzo unitario | Scostamento % su anno | Importo
BOL24_97.01A.06.02.05 OPERE DI METANIZZAZIONE - FORNITURA E POSA IN OPERA DI TUBAZIONI IN POLIETILENE PER CONDOTTE GAS NATURALE POSA IN OPERA DI TUBAZIONI IN POLIETILENE PER CONDOTTE GAS NATURALE Posa in opera di tubazioni in polietilene ad alta densità per condotte gas naturale interrate conformi al D.M. 16/04/2008 ed alle seguenti norme: UNI 9034:2020 (Materiali e sistemi di giunzione condotte distribuzione gas), UNI 9165:2020 (progettazione, costruzione, collaudo, conduzione, manutenzione e risanamento condotte distribuzione gas), UNI 9860:2020 (progettazione, costruzione, collaudo, conduzione, manutenzione e risanamento impianti derivazione d'utenza gas). Il prezzo comprende la giunzione delle condotte che dovrà essere eseguita secondo le seguenti prescrizioni: - per diametri fino a De = 75 mm, la giunzione delle condotte dovrà avvenire attraverso saldatura per elettrofusione a mezzo raccordi (manicotti) secondo la norma UNI 10521:2012, da effettuarsi con saldatrici a norma 10566:2013; - per diametri superiori a De = 75 mm, la giunzione dovrà avvenire a mezzo saldatura per contatto testa a testa mediante interposizione di un elemento termico secondo norma UNI 10520:2009, da effettuarsi con saldatrici a norma UNI 11732:2018 e UNI ISO 12176-1:2018. I saldatori dovranno essere qualificati secondo norma UNI 9737:2016, Classe 3PE - 3.4 per giunzioni testa a testa, Classe 3PE - 3.6 + 3.8 per giunzioni a mezzo raccordi e per le derivazioni. Il certificato di qualifica del saldatore non dovrà presentare una data antecedente a 4 anni in quanto la qualifica stessa presenta una validità di 2 anni più 2 anni di rinnovo, per una durata complessiva di anni 4. La posa in opera dei manicotti elettrosaldabili è compresa nel prezzo per metro lineare. La posa in opera di altri pezzi speciali e raccordi elettrosaldabili è contabilizzata moltiplicando la lunghezza di 1,0 m per il coefficiente ""a"", come segue: curve e riduzioni a = 3, Tee e collari di presa in carico (compresa la foratura della condotta gas naturale in esercizio) a = 6, altri pezzi speciali a = 3. Nel prezzo si intendono inclusi gli oneri di sfilamento dei tubi lungo gli scavi, la pulizia interna e svuotamento delle condotte dai depositi e corpi estranei, gli accoppiamenti dei tubi e dei pezzi speciali, la saldatura, la messa a disposizione di tutte le attrezzature necessarie. Nel prezzo unitario è compreso il letto (spessore min. 5cm), il rinfianco e la copertura (spessore min. 10cm) con uno strato di sabbia di pezzatura 0,20 - 5,0 mm. Il materiale dovrà essere posato a mano o con macchine leggere e costipato. L'eventuale movimentazione delle tubazioni attraverso l'impiego di mezzi d'opera è compresa nel prezzo e durante la stessa movimentazione/trasporto occorrerà mettere in atto tutti gli accorgimenti idonei a far sì che i tubi siano posati perfettamente integri. La lavorazione compensata nella presente descrizione deve rispettare quanto fissato dal D.M. 16.04.2008 in tema di interferenze con sottoservizi esistenti, mentre la fornitura e la posa in opera di tubi guaina di protezione in PVC in prossimità di parallelismi ed attraversamenti (sovrappassi e sottopassi) di infrastrutture esistenti, sarà compensata separatamente. Nel prezzo è infine compresa la posa del cavo elettrico unipolare FG16R16 / FG16OR16 0,6/1kV 1x10mm² a doppio isolamento e antifiamma per il rilevamento della tubazione. I singoli collegamenti dei cavi vengono eseguiti tramite morsetti di collegamento oppure connettori di giunzione, i quali devono essere rivestiti con dei termorestringenti in modo ermetico e resistente alla trazione. Non incluso nel prezzo risultano tutti gli oneri di collaudo in pressione delle tubazioni, con produzione di relativo tracciato manotermometrico secondo le pressioni e le durate fissate dal Capitolato Speciale d'Appalto, nemmeno i controlli distruttivi (prove a trazione) previsti dal Capitolato Speciale d'Appalto e le saldature aggiuntive da eseguire in seguito al prelievo dei relativi provini. Il prezzo si intende comprensivo di tutti gli oneri per eseguire un lavoro a regola d'arte. Posa in opera di tubazioni in PE per condotte gas naturale, De = 63 mm | Materiali
| BOL24_75.80.15.05.B | 05 - Basamento e rivestimento in sabbia B - sabbia 0,20 - 5 mm | m3 | 0.1136 | 34.32 | 0% | 3.9
| Totale Materiali | [5 empty] | 3.9
97
| BOL24_97.01A.06.04.05 | 04 - POSA IN OPERA DI TUBAZIONI IN POLIETILENE PER CONDOTTE GAS NATURALE - SENZA MEZZI D'OPERA PER LA MOVIMENTAZIONE DEI TUBI, SENZA STRATO DI SABBIA Posa in opera di tubazioni in polietilene ad alta densità per condotte gas naturale interrate conformi al D.M. 16/04/2008 ed alle seguenti norme: UNI 9034:2020 (Materiali e sistemi di giunzione condotte distribuzione gas), UNI 9165:2020 (progettazione, costruzione, collaudo, conduzione, manutenzione e risanamento condotte distribuzione gas), UNI 9860:2020 (progettazione, costruzione, collaudo, conduzione, manutenzione e risanamento impianti derivazione d'utenza gas). Il prezzo comprende la giunzione delle condotte che dovrà essere eseguita secondo le seguenti prescrizioni: - per diametri fino a De = 75 mm, la giunzione delle condotte dovrà avvenire attraverso saldatura per elettrofusione a mezzo raccordi (manicotti) secondo la norma UNI 10521:2012, da effettuarsi con saldatrici a norma 10566:2013; - per diametri superiori a De = 75 mm, la giunzione dovrà avvenire a mezzo saldatura per contatto testa a testa mediante interposizione di un elemento termico secondo norma UNI 10520:2009, da effettuarsi con saldatrici a norma UNI 11732:2018 e UNI ISO 12176-1:2018. I saldatori dovranno essere qualificati secondo norma UNI 9737, Classe 3PE - 3.4 per giunzioni testa a testa, Classe 3PE - 3.6 + 3.8 per giunzioni a mezzo raccordi e per le derivazioni. Il certificato di qualifica del saldatore non dovrà presentare una data antecedente a 4 anni in quanto la qualifica stessa presenta una validità di 2 anni più 2 anni di rinnovo, per una durata complessiva di anni 4. La posa in opera dei manicotti elettrosaldabili è compresa nel prezzo per metro lineare. La posa in opera di altri pezzi speciali e raccordi elettrosaldabili è contabilizzata moltiplicando la lunghezza di 1,0 m per il coefficiente ""a"", come segue: curve e riduzioni a = 3, Tee e collari di presa in carico (compresa la foratura della condotta gas naturale in esercizio) a = 6, altri pezzi speciali a = 3. Nel prezzo si intendono inclusi gli oneri di sfilamento dei tubi lungo gli scavi, la pulizia interna e svuotamento delle condotte dai depositi e corpi estranei, gli accoppiamenti dei tubi e dei pezzi speciali, la saldatura, la messa a disposizione di tutte le attrezzature necessarie. La lavorazione compensata nella presente descrizione deve rispettare quanto fissato dal D.M. 16.04.2008 in tema di interferenze con sottoservizi esistenti, mentre la fornitura e la posa in opera di tubi guaina di protezione in PVC in prossimità di parallelismi ed attraversamenti (sovrappassi e sottopassi) di infrastrutture esistenti, sarà compensata separatamente. Nel prezzo è infine compresa la posa del cavo elettrico unipolare FG16R16 / FG16OR16 0,6/1kV 1x10mm² a doppio isolamento e antifiamma per il rilevamento della tubazione. Non incluso nel prezzo risultano tutti gli oneri di collaudo in pressione delle tubazioni, con produzione di relativo tracciato manotermometrico secondo le pressioni e le durate fissate dal Capitolato Speciale d'Appalto, nemmeno i controlli distruttivi (prove a trazione) previsti dal Capitolato Speciale d'Appalto e le saldature aggiuntive da eseguire in seguito al prelievo dei relativi provini. Il prezzo si intende comprensivo di tutti gli oneri per eseguire un lavoro a regola d'arte. 05 - Posa in opera di tubazioni in PE per condotte gas naturale, De = 63 mm - senza mezzi d'opera per lo sfilamento/la movimentazione dei tubi, senza strato di sabbia | m | 1 | 5.82 | 0% | 5.82
| Totale BOL24_97 | [5 empty] | 5.82
|  | Totale Voci (A) |  |  |  | 0% | 9.72
|  | Spese generali (B) |  | 15% | di (A) |  | 1.46
|  | Di cui oneri di sicurezza afferenti l'impresa |  | 5.06% | di (B) |  | 0.07
|  | Utili di impresa (C) |  | 10% | di (A + B) |  | 1.12
|  | TOTALE (A + B + C) euro / m |  |  |  | 0% | 12.3
|  | Incidenza Manodopera sul totale |  | 33.9% |  |  | 4.17
|  | Incidenza Oneri di sicurezza sul totale |  | 0.57% |  |  | 0.07
Analisi | Codice dettaglio | Voce principale/Voce | Unità di misura | Quantità | Prezzo unitario | Scostamento % su anno | Importo
BOL24_97.01A.06.02.06 OPERE DI METANIZZAZIONE - FORNITURA E POSA IN OPERA DI TUBAZIONI IN POLIETILENE PER CONDOTTE GAS NATURALE POSA IN OPERA DI TUBAZIONI IN POLIETILENE PER CONDOTTE GAS NATURALE Posa in opera di tubazioni in polietilene ad alta densità per condotte gas naturale interrate conformi al D.M. 16/04/2008 ed alle seguenti norme: UNI 9034:2020 (Materiali e sistemi di giunzione condotte distribuzione gas), UNI 9165:2020 (progettazione, costruzione, collaudo, conduzione, manutenzione e risanamento condotte distribuzione gas), UNI 9860:2020 (progettazione, costruzione, collaudo, conduzione, manutenzione e risanamento impianti derivazione d'utenza gas). Il prezzo comprende la giunzione delle condotte che dovrà essere eseguita secondo le seguenti prescrizioni: - per diametri fino a De = 75 mm, la giunzione delle condotte dovrà avvenire attraverso saldatura per elettrofusione a mezzo raccordi (manicotti) secondo la norma UNI 10521:2012, da effettuarsi con saldatrici a norma 10566:2013; - per diametri superiori a De = 75 mm, la giunzione dovrà avvenire a mezzo saldatura per contatto testa a testa mediante interposizione di un elemento termico secondo norma UNI 10520:2009, da effettuarsi con saldatrici a norma UNI 11732:2018 e UNI ISO 12176-1:2018. I saldatori dovranno essere qualificati secondo norma UNI 9737:2016, Classe 3PE - 3.4 per giunzioni testa a testa, Classe 3PE - 3.6 + 3.8 per giunzioni a mezzo raccordi e per le derivazioni. Il certificato di qualifica del saldatore non dovrà presentare una data antecedente a 4 anni in quanto la qualifica stessa presenta una validità di 2 anni più 2 anni di rinnovo, per una durata complessiva di anni 4. La posa in opera dei manicotti elettrosaldabili è compresa nel prezzo per metro lineare. La posa in opera di altri pezzi speciali e raccordi elettrosaldabili è contabilizzata moltiplicando la lunghezza di 1,0 m per il coefficiente ""a"", come segue: curve e riduzioni a = 3, Tee e collari di presa in carico (compresa la foratura della condotta gas naturale in esercizio) a = 6, altri pezzi speciali a = 3. Nel prezzo si intendono inclusi gli oneri di sfilamento dei tubi lungo gli scavi, la pulizia interna e svuotamento delle condotte dai depositi e corpi estranei, gli accoppiamenti dei tubi e dei pezzi speciali, la saldatura, la messa a disposizione di tutte le attrezzature necessarie. Nel prezzo unitario è compreso il letto (spessore min. 5cm), il rinfianco e la copertura (spessore min. 10cm) con uno strato di sabbia di pezzatura 0,20 - 5,0 mm. Il materiale dovrà essere posato a mano o con macchine leggere e costipato. L'eventuale movimentazione delle tubazioni attraverso l'impiego di mezzi d'opera è compresa nel prezzo e durante la stessa movimentazione/trasporto occorrerà mettere in atto tutti gli accorgimenti idonei a far sì che i tubi siano posati perfettamente integri. La lavorazione compensata nella presente descrizione deve rispettare quanto fissato dal D.M. 16.04.2008 in tema di interferenze con sottoservizi esistenti, mentre la fornitura e la posa in opera di tubi guaina di protezione in PVC in prossimità di parallelismi ed attraversamenti (sovrappassi e sottopassi) di infrastrutture esistenti, sarà compensata separatamente. Nel prezzo è infine compresa la posa del cavo elettrico unipolare FG16R16 / FG16OR16 0,6/1kV 1x10mm² a doppio isolamento e antifiamma per il rilevamento della tubazione. I singoli collegamenti dei cavi vengono eseguiti tramite morsetti di collegamento oppure connettori di giunzione, i quali devono essere rivestiti con dei termorestringenti in modo ermetico e resistente alla trazione. Non incluso nel prezzo risultano tutti gli oneri di collaudo in pressione delle tubazioni, con produzione di relativo tracciato manotermometrico secondo le pressioni e le durate fissate dal Capitolato Speciale d'Appalto, nemmeno i controlli distruttivi (prove a trazione) previsti dal Capitolato Speciale d'Appalto e le saldature aggiuntive da eseguire in seguito al prelievo dei relativi provini. Il prezzo si intende comprensivo di tutti gli oneri per eseguire un lavoro a regola d'arte. Posa in opera di tubazioni in PE per condotte gas naturale, De = 75 mm | Materiali
| BOL24_75.80.15.05.B | 05 - Basamento e rivestimento in sabbia B - sabbia 0,20 - 5 mm | m3 | 0.1559 | 34.32 | 0% | 5.35
| Totale Materiali | [5 empty] | 5.35
97
| BOL24_97.01A.06.04.06 | 04 - POSA IN OPERA DI TUBAZIONI IN POLIETILENE PER CONDOTTE GAS NATURALE - SENZA MEZZI D'OPERA PER LA MOVIMENTAZIONE DEI TUBI, SENZA STRATO DI SABBIA Posa in opera di tubazioni in polietilene ad alta densità per condotte gas naturale interrate conformi al D.M. 16/04/2008 ed alle seguenti norme: UNI 9034:2020 (Materiali e sistemi di giunzione condotte distribuzione gas), UNI 9165:2020 (progettazione, costruzione, collaudo, conduzione, manutenzione e risanamento condotte distribuzione gas), UNI 9860:2020 (progettazione, costruzione, collaudo, conduzione, manutenzione e risanamento impianti derivazione d'utenza gas). Il prezzo comprende la giunzione delle condotte che dovrà essere eseguita secondo le seguenti prescrizioni: - per diametri fino a De = 75 mm, la giunzione delle condotte dovrà avvenire attraverso saldatura per elettrofusione a mezzo raccordi (manicotti) secondo la norma UNI 10521:2012, da effettuarsi con saldatrici a norma 10566:2013; - per diametri superiori a De = 75 mm, la giunzione dovrà avvenire a mezzo saldatura per contatto testa a testa mediante interposizione di un elemento termico secondo norma UNI 10520:2009, da effettuarsi con saldatrici a norma UNI 11732:2018 e UNI ISO 12176-1:2018. I saldatori dovranno essere qualificati secondo norma UNI 9737, Classe 3PE - 3.4 per giunzioni testa a testa, Classe 3PE - 3.6 + 3.8 per giunzioni a mezzo raccordi e per le derivazioni. Il certificato di qualifica del saldatore non dovrà presentare una data antecedente a 4 anni in quanto la qualifica stessa presenta una validità di 2 anni più 2 anni di rinnovo, per una durata complessiva di anni 4. La posa in opera dei manicotti elettrosaldabili è compresa nel prezzo per metro lineare. La posa in opera di altri pezzi speciali e raccordi elettrosaldabili è contabilizzata moltiplicando la lunghezza di 1,0 m per il coefficiente ""a"", come segue: curve e riduzioni a = 3, Tee e collari di presa in carico (compresa la foratura della condotta gas naturale in esercizio) a = 6, altri pezzi speciali a = 3. Nel prezzo si intendono inclusi gli oneri di sfilamento dei tubi lungo gli scavi, la pulizia interna e svuotamento delle condotte dai depositi e corpi estranei, gli accoppiamenti dei tubi e dei pezzi speciali, la saldatura, la messa a disposizione di tutte le attrezzature necessarie. La lavorazione compensata nella presente descrizione deve rispettare quanto fissato dal D.M. 16.04.2008 in tema di interferenze con sottoservizi esistenti, mentre la fornitura e la posa in opera di tubi guaina di protezione in PVC in prossimità di parallelismi ed attraversamenti (sovrappassi e sottopassi) di infrastrutture esistenti, sarà compensata separatamente. Nel prezzo è infine compresa la posa del cavo elettrico unipolare FG16R16 / FG16OR16 0,6/1kV 1x10mm² a doppio isolamento e antifiamma per il rilevamento della tubazione. Non incluso nel prezzo risultano tutti gli oneri di collaudo in pressione delle tubazioni, con produzione di relativo tracciato manotermometrico secondo le pressioni e le durate fissate dal Capitolato Speciale d'Appalto, nemmeno i controlli distruttivi (prove a trazione) previsti dal Capitolato Speciale d'Appalto e le saldature aggiuntive da eseguire in seguito al prelievo dei relativi provini. Il prezzo si intende comprensivo di tutti gli oneri per eseguire un lavoro a regola d'arte. 06 - Posa in opera di tubazioni in PE per condotte gas naturale, De = 75 mm - senza mezzi d'opera per lo sfilamento/la movimentazione dei tubi, senza strato di sabbia | m | 1 | 5.94 | 0% | 5.94
| Totale BOL24_97 | [5 empty] | 5.94
|  | Totale Voci (A) |  |  |  | 0% | 11.29
|  | Spese generali (B) |  | 15% | di (A) |  | 1.69
|  | Di cui oneri di sicurezza afferenti l'impresa |  | 5.06% | di (B) |  | 0.09
|  | Utili di impresa (C) |  | 10% | di (A + B) |  | 1.3
|  | TOTALE (A + B + C) euro / m |  |  |  | 0% | 14.28
|  | Incidenza Manodopera sul totale |  | 29.97% |  |  | 4.28
|  | Incidenza Oneri di sicurezza sul totale |  | 0.63% |  |  | 0.09
Analisi | Codice dettaglio | Voce principale/Voce | Unità di misura | Quantità | Prezzo unitario | Scostamento % su anno | Importo
BOL24_97.01A.06.02.07 OPERE DI METANIZZAZIONE - FORNITURA E POSA IN OPERA DI TUBAZIONI IN POLIETILENE PER CONDOTTE GAS NATURALE POSA IN OPERA DI TUBAZIONI IN POLIETILENE PER CONDOTTE GAS NATURALE Posa in opera di tubazioni in polietilene ad alta densità per condotte gas naturale interrate conformi al D.M. 16/04/2008 ed alle seguenti norme: UNI 9034:2020 (Materiali e sistemi di giunzione condotte distribuzione gas), UNI 9165:2020 (progettazione, costruzione, collaudo, conduzione, manutenzione e risanamento condotte distribuzione gas), UNI 9860:2020 (progettazione, costruzione, collaudo, conduzione, manutenzione e risanamento impianti derivazione d'utenza gas). Il prezzo comprende la giunzione delle condotte che dovrà essere eseguita secondo le seguenti prescrizioni: - per diametri fino a De = 75 mm, la giunzione delle condotte dovrà avvenire attraverso saldatura per elettrofusione a mezzo raccordi (manicotti) secondo la norma UNI 10521:2012, da effettuarsi con saldatrici a norma 10566:2013; - per diametri superiori a De = 75 mm, la giunzione dovrà avvenire a mezzo saldatura per contatto testa a testa mediante interposizione di un elemento termico secondo norma UNI 10520:2009, da effettuarsi con saldatrici a norma UNI 11732:2018 e UNI ISO 12176-1:2018. I saldatori dovranno essere qualificati secondo norma UNI 9737:2016, Classe 3PE - 3.4 per giunzioni testa a testa, Classe 3PE - 3.6 + 3.8 per giunzioni a mezzo raccordi e per le derivazioni. Il certificato di qualifica del saldatore non dovrà presentare una data antecedente a 4 anni in quanto la qualifica stessa presenta una validità di 2 anni più 2 anni di rinnovo, per una durata complessiva di anni 4. La posa in opera dei manicotti elettrosaldabili è compresa nel prezzo per metro lineare. La posa in opera di altri pezzi speciali e raccordi elettrosaldabili è contabilizzata moltiplicando la lunghezza di 1,0 m per il coefficiente ""a"", come segue: curve e riduzioni a = 3, Tee e collari di presa in carico (compresa la foratura della condotta gas naturale in esercizio) a = 6, altri pezzi speciali a = 3. Nel prezzo si intendono inclusi gli oneri di sfilamento dei tubi lungo gli scavi, la pulizia interna e svuotamento delle condotte dai depositi e corpi estranei, gli accoppiamenti dei tubi e dei pezzi speciali, la saldatura, la messa a disposizione di tutte le attrezzature necessarie. Nel prezzo unitario è compreso il letto (spessore min. 5cm), il rinfianco e la copertura (spessore min. 10cm) con uno strato di sabbia di pezzatura 0,20 - 5,0 mm. Il materiale dovrà essere posato a mano o con macchine leggere e costipato. L'eventuale movimentazione delle tubazioni attraverso l'impiego di mezzi d'opera è compresa nel prezzo e durante la stessa movimentazione/trasporto occorrerà mettere in atto tutti gli accorgimenti idonei a far sì che i tubi siano posati perfettamente integri. La lavorazione compensata nella presente descrizione deve rispettare quanto fissato dal D.M. 16.04.2008 in tema di interferenze con sottoservizi esistenti, mentre la fornitura e la posa in opera di tubi guaina di protezione in PVC in prossimità di parallelismi ed attraversamenti (sovrappassi e sottopassi) di infrastrutture esistenti, sarà compensata separatamente. Nel prezzo è infine compresa la posa del cavo elettrico unipolare FG16R16 / FG16OR16 0,6/1kV 1x10mm² a doppio isolamento e antifiamma per il rilevamento della tubazione. I singoli collegamenti dei cavi vengono eseguiti tramite morsetti di collegamento oppure connettori di giunzione, i quali devono essere rivestiti con dei termorestringenti in modo ermetico e resistente alla trazione. Non incluso nel prezzo risultano tutti gli oneri di collaudo in pressione delle tubazioni, con produzione di relativo tracciato manotermometrico secondo le pressioni e le durate fissate dal Capitolato Speciale d'Appalto, nemmeno i controlli distruttivi (prove a trazione) previsti dal Capitolato Speciale d'Appalto e le saldature aggiuntive da eseguire in seguito al prelievo dei relativi provini. Il prezzo si intende comprensivo di tutti gli oneri per eseguire un lavoro a regola d'arte. Posa in opera di tubazioni in PE per condotte gas naturale, De = 90 mm | Materiali
| BOL24_75.80.15.05.B | 05 - Basamento e rivestimento in sabbia B - sabbia 0,20 - 5 mm | m3 | 0.1527 | 34.32 | 0% | 5.24
| Totale Materiali | [5 empty] | 5.24
97
| BOL24_97.01A.06.04.07 | 04 - POSA IN OPERA DI TUBAZIONI IN POLIETILENE PER CONDOTTE GAS NATURALE - SENZA MEZZI D'OPERA PER LA MOVIMENTAZIONE DEI TUBI, SENZA STRATO DI SABBIA Posa in opera di tubazioni in polietilene ad alta densità per condotte gas naturale interrate conformi al D.M. 16/04/2008 ed alle seguenti norme: UNI 9034:2020 (Materiali e sistemi di giunzione condotte distribuzione gas), UNI 9165:2020 (progettazione, costruzione, collaudo, conduzione, manutenzione e risanamento condotte distribuzione gas), UNI 9860:2020 (progettazione, costruzione, collaudo, conduzione, manutenzione e risanamento impianti derivazione d'utenza gas). Il prezzo comprende la giunzione delle condotte che dovrà essere eseguita secondo le seguenti prescrizioni: - per diametri fino a De = 75 mm, la giunzione delle condotte dovrà avvenire attraverso saldatura per elettrofusione a mezzo raccordi (manicotti) secondo la norma UNI 10521:2012, da effettuarsi con saldatrici a norma 10566:2013; - per diametri superiori a De = 75 mm, la giunzione dovrà avvenire a mezzo saldatura per contatto testa a testa mediante interposizione di un elemento termico secondo norma UNI 10520:2009, da effettuarsi con saldatrici a norma UNI 11732:2018 e UNI ISO 12176-1:2018. I saldatori dovranno essere qualificati secondo norma UNI 9737, Classe 3PE - 3.4 per giunzioni testa a testa, Classe 3PE - 3.6 + 3.8 per giunzioni a mezzo raccordi e per le derivazioni. Il certificato di qualifica del saldatore non dovrà presentare una data antecedente a 4 anni in quanto la qualifica stessa presenta una validità di 2 anni più 2 anni di rinnovo, per una durata complessiva di anni 4. La posa in opera dei manicotti elettrosaldabili è compresa nel prezzo per metro lineare. La posa in opera di altri pezzi speciali e raccordi elettrosaldabili è contabilizzata moltiplicando la lunghezza di 1,0 m per il coefficiente ""a"", come segue: curve e riduzioni a = 3, Tee e collari di presa in carico (compresa la foratura della condotta gas naturale in esercizio) a = 6, altri pezzi speciali a = 3. Nel prezzo si intendono inclusi gli oneri di sfilamento dei tubi lungo gli scavi, la pulizia interna e svuotamento delle condotte dai depositi e corpi estranei, gli accoppiamenti dei tubi e dei pezzi speciali, la saldatura, la messa a disposizione di tutte le attrezzature necessarie. La lavorazione compensata nella presente descrizione deve rispettare quanto fissato dal D.M. 16.04.2008 in tema di interferenze con sottoservizi esistenti, mentre la fornitura e la posa in opera di tubi guaina di protezione in PVC in prossimità di parallelismi ed attraversamenti (sovrappassi e sottopassi) di infrastrutture esistenti, sarà compensata separatamente. Nel prezzo è infine compresa la posa del cavo elettrico unipolare FG16R16 / FG16OR16 0,6/1kV 1x10mm² a doppio isolamento e antifiamma per il rilevamento della tubazione. Non incluso nel prezzo risultano tutti gli oneri di collaudo in pressione delle tubazioni, con produzione di relativo tracciato manotermometrico secondo le pressioni e le durate fissate dal Capitolato Speciale d'Appalto, nemmeno i controlli distruttivi (prove a trazione) previsti dal Capitolato Speciale d'Appalto e le saldature aggiuntive da eseguire in seguito al prelievo dei relativi provini. Il prezzo si intende comprensivo di tutti gli oneri per eseguire un lavoro a regola d'arte. 07 - Posa in opera di tubazioni in PE per condotte gas naturale, De = 90 mm - senza mezzi d'opera per lo sfilamento/la movimentazione dei tubi, senza strato di sabbia | m | 1 | 7.87 | 0% | 7.87
| Totale BOL24_97 | [5 empty] | 7.87
|  | Totale Voci (A) |  |  |  | 0% | 13.11
|  | Spese generali (B) |  | 15% | di (A) |  | 1.97
|  | Di cui oneri di sicurezza afferenti l'impresa |  | 5.06% | di (B) |  | 0.1
|  | Utili di impresa (C) |  | 10% | di (A + B) |  | 1.51
|  | TOTALE (A + B + C) euro / m |  |  |  | 0% | 16.59
|  | Incidenza Manodopera sul totale |  | 33.51% |  |  | 5.56
|  | Incidenza Oneri di sicurezza sul totale |  | 0.6% |  |  | 0.1
Analisi | Codice dettaglio | Voce principale/Voce | Unità di misura | Quantità | Prezzo unitario | Scostamento % su anno | Importo
BOL24_97.01A.06.02.08 OPERE DI METANIZZAZIONE - FORNITURA E POSA IN OPERA DI TUBAZIONI IN POLIETILENE PER CONDOTTE GAS NATURALE POSA IN OPERA DI TUBAZIONI IN POLIETILENE PER CONDOTTE GAS NATURALE Posa in opera di tubazioni in polietilene ad alta densità per condotte gas naturale interrate conformi al D.M. 16/04/2008 ed alle seguenti norme: UNI 9034:2020 (Materiali e sistemi di giunzione condotte distribuzione gas), UNI 9165:2020 (progettazione, costruzione, collaudo, conduzione, manutenzione e risanamento condotte distribuzione gas), UNI 9860:2020 (progettazione, costruzione, collaudo, conduzione, manutenzione e risanamento impianti derivazione d'utenza gas). Il prezzo comprende la giunzione delle condotte che dovrà essere eseguita secondo le seguenti prescrizioni: - per diametri fino a De = 75 mm, la giunzione delle condotte dovrà avvenire attraverso saldatura per elettrofusione a mezzo raccordi (manicotti) secondo la norma UNI 10521:2012, da effettuarsi con saldatrici a norma 10566:2013; - per diametri superiori a De = 75 mm, la giunzione dovrà avvenire a mezzo saldatura per contatto testa a testa mediante interposizione di un elemento termico secondo norma UNI 10520:2009, da effettuarsi con saldatrici a norma UNI 11732:2018 e UNI ISO 12176-1:2018. I saldatori dovranno essere qualificati secondo norma UNI 9737:2016, Classe 3PE - 3.4 per giunzioni testa a testa, Classe 3PE - 3.6 + 3.8 per giunzioni a mezzo raccordi e per le derivazioni. Il certificato di qualifica del saldatore non dovrà presentare una data antecedente a 4 anni in quanto la qualifica stessa presenta una validità di 2 anni più 2 anni di rinnovo, per una durata complessiva di anni 4. La posa in opera dei manicotti elettrosaldabili è compresa nel prezzo per metro lineare. La posa in opera di altri pezzi speciali e raccordi elettrosaldabili è contabilizzata moltiplicando la lunghezza di 1,0 m per il coefficiente ""a"", come segue: curve e riduzioni a = 3, Tee e collari di presa in carico (compresa la foratura della condotta gas naturale in esercizio) a = 6, altri pezzi speciali a = 3. Nel prezzo si intendono inclusi gli oneri di sfilamento dei tubi lungo gli scavi, la pulizia interna e svuotamento delle condotte dai depositi e corpi estranei, gli accoppiamenti dei tubi e dei pezzi speciali, la saldatura, la messa a disposizione di tutte le attrezzature necessarie. Nel prezzo unitario è compreso il letto (spessore min. 5cm), il rinfianco e la copertura (spessore min. 10cm) con uno strato di sabbia di pezzatura 0,20 - 5,0 mm. Il materiale dovrà essere posato a mano o con macchine leggere e costipato. L'eventuale movimentazione delle tubazioni attraverso l'impiego di mezzi d'opera è compresa nel prezzo e durante la stessa movimentazione/trasporto occorrerà mettere in atto tutti gli accorgimenti idonei a far sì che i tubi siano posati perfettamente integri. La lavorazione compensata nella presente descrizione deve rispettare quanto fissato dal D.M. 16.04.2008 in tema di interferenze con sottoservizi esistenti, mentre la fornitura e la posa in opera di tubi guaina di protezione in PVC in prossimità di parallelismi ed attraversamenti (sovrappassi e sottopassi) di infrastrutture esistenti, sarà compensata separatamente. Nel prezzo è infine compresa la posa del cavo elettrico unipolare FG16R16 / FG16OR16 0,6/1kV 1x10mm² a doppio isolamento e antifiamma per il rilevamento della tubazione. I singoli collegamenti dei cavi vengono eseguiti tramite morsetti di collegamento oppure connettori di giunzione, i quali devono essere rivestiti con dei termorestringenti in modo ermetico e resistente alla trazione. Non incluso nel prezzo risultano tutti gli oneri di collaudo in pressione delle tubazioni, con produzione di relativo tracciato manotermometrico secondo le pressioni e le durate fissate dal Capitolato Speciale d'Appalto, nemmeno i controlli distruttivi (prove a trazione) previsti dal Capitolato Speciale d'Appalto e le saldature aggiuntive da eseguire in seguito al prelievo dei relativi provini. Il prezzo si intende comprensivo di tutti gli oneri per eseguire un lavoro a regola d'arte. Posa in opera di tubazioni in PE per condotte gas naturale, De = 110 mm | Noli
| BOL24_01.02.03.04.D | 04 - Escavatore idraulico gommato, potenza motore: D - Escavatore idraulico gommato, potenza motore: da 77 a 101 kW (103 - 136 HP) | h | 0.0278 | 87.86 | 0% | 2.44
| Totale Noli | [5 empty] | 2.44
Materiali
| BOL24_75.80.15.05.B | 05 - Basamento e rivestimento in sabbia B - sabbia 0,20 - 5 mm | m3 | 0.1969 | 34.32 | 0% | 6.76
| Totale Materiali | [5 empty] | 6.76
97
| BOL24_97.01A.06.04.08 | 04 - POSA IN OPERA DI TUBAZIONI IN POLIETILENE PER CONDOTTE GAS NATURALE - SENZA MEZZI D'OPERA PER LA MOVIMENTAZIONE DEI TUBI, SENZA STRATO DI SABBIA Posa in opera di tubazioni in polietilene ad alta densità per condotte gas naturale interrate conformi al D.M. 16/04/2008 ed alle seguenti norme: UNI 9034:2020 (Materiali e sistemi di giunzione condotte distribuzione gas), UNI 9165:2020 (progettazione, costruzione, collaudo, conduzione, manutenzione e risanamento condotte distribuzione gas), UNI 9860:2020 (progettazione, costruzione, collaudo, conduzione, manutenzione e risanamento impianti derivazione d'utenza gas). Il prezzo comprende la giunzione delle condotte che dovrà essere eseguita secondo le seguenti prescrizioni: - per diametri fino a De = 75 mm, la giunzione delle condotte dovrà avvenire attraverso saldatura per elettrofusione a mezzo raccordi (manicotti) secondo la norma UNI 10521:2012, da effettuarsi con saldatrici a norma 10566:2013; - per diametri superiori a De = 75 mm, la giunzione dovrà avvenire a mezzo saldatura per contatto testa a testa mediante interposizione di un elemento termico secondo norma UNI 10520:2009, da effettuarsi con saldatrici a norma UNI 11732:2018 e UNI ISO 12176-1:2018. I saldatori dovranno essere qualificati secondo norma UNI 9737, Classe 3PE - 3.4 per giunzioni testa a testa, Classe 3PE - 3.6 + 3.8 per giunzioni a mezzo raccordi e per le derivazioni. Il certificato di qualifica del saldatore non dovrà presentare una data antecedente a 4 anni in quanto la qualifica stessa presenta una validità di 2 anni più 2 anni di rinnovo, per una durata complessiva di anni 4. La posa in opera dei manicotti elettrosaldabili è compresa nel prezzo per metro lineare. La posa in opera di altri pezzi speciali e raccordi elettrosaldabili è contabilizzata moltiplicando la lunghezza di 1,0 m per il coefficiente ""a"", come segue: curve e riduzioni a = 3, Tee e collari di presa in carico (compresa la foratura della condotta gas naturale in esercizio) a = 6, altri pezzi speciali a = 3. Nel prezzo si intendono inclusi gli oneri di sfilamento dei tubi lungo gli scavi, la pulizia interna e svuotamento delle condotte dai depositi e corpi estranei, gli accoppiamenti dei tubi e dei pezzi speciali, la saldatura, la messa a disposizione di tutte le attrezzature necessarie. La lavorazione compensata nella presente descrizione deve rispettare quanto fissato dal D.M. 16.04.2008 in tema di interferenze con sottoservizi esistenti, mentre la fornitura e la posa in opera di tubi guaina di protezione in PVC in prossimità di parallelismi ed attraversamenti (sovrappassi e sottopassi) di infrastrutture esistenti, sarà compensata separatamente. Nel prezzo è infine compresa la posa del cavo elettrico unipolare FG16R16 / FG16OR16 0,6/1kV 1x10mm² a doppio isolamento e antifiamma per il rilevamento della tubazione. Non incluso nel prezzo risultano tutti gli oneri di collaudo in pressione delle tubazioni, con produzione di relativo tracciato manotermometrico secondo le pressioni e le durate fissate dal Capitolato Speciale d'Appalto, nemmeno i controlli distruttivi (prove a trazione) previsti dal Capitolato Speciale d'Appalto e le saldature aggiuntive da eseguire in seguito al prelievo dei relativi provini. Il prezzo si intende comprensivo di tutti gli oneri per eseguire un lavoro a regola d'arte. 08 - Posa in opera di tubazioni in PE per condotte gas naturale, De = 110 mm - senza mezzi d'opera per lo sfilamento/la movimentazione dei tubi, senza strato di sabbia | m | 1 | 8.69 | 0% | 8.69
| Totale BOL24_97 | [5 empty] | 8.69
|  | Totale Voci (A) |  |  |  | 0% | 17.89
|  | Spese generali (B) |  | 15% | di (A) |  | 2.68
|  | Di cui oneri di sicurezza afferenti l'impresa |  | 5.06% | di (B) |  | 0.14
|  | Utili di impresa (C) |  | 10% | di (A + B) |  | 2.06
|  | TOTALE (A + B + C) euro / m |  |  |  | 0% | 22.63
|  | Incidenza Manodopera sul totale |  | 27.18% |  |  | 6.15
|  | Incidenza Oneri di sicurezza sul totale |  | 0.62% |  |  | 0.14
Analisi | Codice dettaglio | Voce principale/Voce | Unità di misura | Quantità | Prezzo unitario | Scostamento % su anno | Importo
BOL24_97.01A.06.02.09 OPERE DI METANIZZAZIONE - FORNITURA E POSA IN OPERA DI TUBAZIONI IN POLIETILENE PER CONDOTTE GAS NATURALE POSA IN OPERA DI TUBAZIONI IN POLIETILENE PER CONDOTTE GAS NATURALE Posa in opera di tubazioni in polietilene ad alta densità per condotte gas naturale interrate conformi al D.M. 16/04/2008 ed alle seguenti norme: UNI 9034:2020 (Materiali e sistemi di giunzione condotte distribuzione gas), UNI 9165:2020 (progettazione, costruzione, collaudo, conduzione, manutenzione e risanamento condotte distribuzione gas), UNI 9860:2020 (progettazione, costruzione, collaudo, conduzione, manutenzione e risanamento impianti derivazione d'utenza gas). Il prezzo comprende la giunzione delle condotte che dovrà essere eseguita secondo le seguenti prescrizioni: - per diametri fino a De = 75 mm, la giunzione delle condotte dovrà avvenire attraverso saldatura per elettrofusione a mezzo raccordi (manicotti) secondo la norma UNI 10521:2012, da effettuarsi con saldatrici a norma 10566:2013; - per diametri superiori a De = 75 mm, la giunzione dovrà avvenire a mezzo saldatura per contatto testa a testa mediante interposizione di un elemento termico secondo norma UNI 10520:2009, da effettuarsi con saldatrici a norma UNI 11732:2018 e UNI ISO 12176-1:2018. I saldatori dovranno essere qualificati secondo norma UNI 9737:2016, Classe 3PE - 3.4 per giunzioni testa a testa, Classe 3PE - 3.6 + 3.8 per giunzioni a mezzo raccordi e per le derivazioni. Il certificato di qualifica del saldatore non dovrà presentare una data antecedente a 4 anni in quanto la qualifica stessa presenta una validità di 2 anni più 2 anni di rinnovo, per una durata complessiva di anni 4. La posa in opera dei manicotti elettrosaldabili è compresa nel prezzo per metro lineare. La posa in opera di altri pezzi speciali e raccordi elettrosaldabili è contabilizzata moltiplicando la lunghezza di 1,0 m per il coefficiente ""a"", come segue: curve e riduzioni a = 3, Tee e collari di presa in carico (compresa la foratura della condotta gas naturale in esercizio) a = 6, altri pezzi speciali a = 3. Nel prezzo si intendono inclusi gli oneri di sfilamento dei tubi lungo gli scavi, la pulizia interna e svuotamento delle condotte dai depositi e corpi estranei, gli accoppiamenti dei tubi e dei pezzi speciali, la saldatura, la messa a disposizione di tutte le attrezzature necessarie. Nel prezzo unitario è compreso il letto (spessore min. 5cm), il rinfianco e la copertura (spessore min. 10cm) con uno strato di sabbia di pezzatura 0,20 - 5,0 mm. Il materiale dovrà essere posato a mano o con macchine leggere e costipato. L'eventuale movimentazione delle tubazioni attraverso l'impiego di mezzi d'opera è compresa nel prezzo e durante la stessa movimentazione/trasporto occorrerà mettere in atto tutti gli accorgimenti idonei a far sì che i tubi siano posati perfettamente integri. La lavorazione compensata nella presente descrizione deve rispettare quanto fissato dal D.M. 16.04.2008 in tema di interferenze con sottoservizi esistenti, mentre la fornitura e la posa in opera di tubi guaina di protezione in PVC in prossimità di parallelismi ed attraversamenti (sovrappassi e sottopassi) di infrastrutture esistenti, sarà compensata separatamente. Nel prezzo è infine compresa la posa del cavo elettrico unipolare FG16R16 / FG16OR16 0,6/1kV 1x10mm² a doppio isolamento e antifiamma per il rilevamento della tubazione. I singoli collegamenti dei cavi vengono eseguiti tramite morsetti di collegamento oppure connettori di giunzione, i quali devono essere rivestiti con dei termorestringenti in modo ermetico e resistente alla trazione. Non incluso nel prezzo risultano tutti gli oneri di collaudo in pressione delle tubazioni, con produzione di relativo tracciato manotermometrico secondo le pressioni e le durate fissate dal Capitolato Speciale d'Appalto, nemmeno i controlli distruttivi (prove a trazione) previsti dal Capitolato Speciale d'Appalto e le saldature aggiuntive da eseguire in seguito al prelievo dei relativi provini. Il prezzo si intende comprensivo di tutti gli oneri per eseguire un lavoro a regola d'arte. Posa in opera di tubazioni in PE per condotte gas naturale, De = 125 mm | Noli
| BOL24_01.02.03.04.D | 04 - Escavatore idraulico gommato, potenza motore: D - Escavatore idraulico gommato, potenza motore: da 77 a 101 kW (103 - 136 HP) | h | 0.0313 | 87.86 | 0% | 2.75
| Totale Noli | [5 empty] | 2.75
Materiali
| BOL24_75.80.15.05.B | 05 - Basamento e rivestimento in sabbia B - sabbia 0,20 - 5 mm | m3 | 0.1969 | 34.32 | 0% | 6.76
| Totale Materiali | [5 empty] | 6.76
97
| BOL24_97.01A.06.04.09 | 04 - POSA IN OPERA DI TUBAZIONI IN POLIETILENE PER CONDOTTE GAS NATURALE - SENZA MEZZI D'OPERA PER LA MOVIMENTAZIONE DEI TUBI, SENZA STRATO DI SABBIA Posa in opera di tubazioni in polietilene ad alta densità per condotte gas naturale interrate conformi al D.M. 16/04/2008 ed alle seguenti norme: UNI 9034:2020 (Materiali e sistemi di giunzione condotte distribuzione gas), UNI 9165:2020 (progettazione, costruzione, collaudo, conduzione, manutenzione e risanamento condotte distribuzione gas), UNI 9860:2020 (progettazione, costruzione, collaudo, conduzione, manutenzione e risanamento impianti derivazione d'utenza gas). Il prezzo comprende la giunzione delle condotte che dovrà essere eseguita secondo le seguenti prescrizioni: - per diametri fino a De = 75 mm, la giunzione delle condotte dovrà avvenire attraverso saldatura per elettrofusione a mezzo raccordi (manicotti) secondo la norma UNI 10521:2012, da effettuarsi con saldatrici a norma 10566:2013; - per diametri superiori a De = 75 mm, la giunzione dovrà avvenire a mezzo saldatura per contatto testa a testa mediante interposizione di un elemento termico secondo norma UNI 10520:2009, da effettuarsi con saldatrici a norma UNI 11732:2018 e UNI ISO 12176-1:2018. I saldatori dovranno essere qualificati secondo norma UNI 9737, Classe 3PE - 3.4 per giunzioni testa a testa, Classe 3PE - 3.6 + 3.8 per giunzioni a mezzo raccordi e per le derivazioni. Il certificato di qualifica del saldatore non dovrà presentare una data antecedente a 4 anni in quanto la qualifica stessa presenta una validità di 2 anni più 2 anni di rinnovo, per una durata complessiva di anni 4. La posa in opera dei manicotti elettrosaldabili è compresa nel prezzo per metro lineare. La posa in opera di altri pezzi speciali e raccordi elettrosaldabili è contabilizzata moltiplicando la lunghezza di 1,0 m per il coefficiente ""a"", come segue: curve e riduzioni a = 3, Tee e collari di presa in carico (compresa la foratura della condotta gas naturale in esercizio) a = 6, altri pezzi speciali a = 3. Nel prezzo si intendono inclusi gli oneri di sfilamento dei tubi lungo gli scavi, la pulizia interna e svuotamento delle condotte dai depositi e corpi estranei, gli accoppiamenti dei tubi e dei pezzi speciali, la saldatura, la messa a disposizione di tutte le attrezzature necessarie. La lavorazione compensata nella presente descrizione deve rispettare quanto fissato dal D.M. 16.04.2008 in tema di interferenze con sottoservizi esistenti, mentre la fornitura e la posa in opera di tubi guaina di protezione in PVC in prossimità di parallelismi ed attraversamenti (sovrappassi e sottopassi) di infrastrutture esistenti, sarà compensata separatamente. Nel prezzo è infine compresa la posa del cavo elettrico unipolare FG16R16 / FG16OR16 0,6/1kV 1x10mm² a doppio isolamento e antifiamma per il rilevamento della tubazione. Non incluso nel prezzo risultano tutti gli oneri di collaudo in pressione delle tubazioni, con produzione di relativo tracciato manotermometrico secondo le pressioni e le durate fissate dal Capitolato Speciale d'Appalto, nemmeno i controlli distruttivi (prove a trazione) previsti dal Capitolato Speciale d'Appalto e le saldature aggiuntive da eseguire in seguito al prelievo dei relativi provini. Il prezzo si intende comprensivo di tutti gli oneri per eseguire un lavoro a regola d'arte. 09 - Posa in opera di tubazioni in PE per condotte gas naturale, De = 125 mm - senza mezzi d'opera per lo sfilamento/la movimentazione dei tubi, senza strato di sabbia | m | 1 | 9.74 | 0% | 9.74
| Totale BOL24_97 | [5 empty] | 9.74
|  | Totale Voci (A) |  |  |  | 0% | 19.25
|  | Spese generali (B) |  | 15% | di (A) |  | 2.89
|  | Di cui oneri di sicurezza afferenti l'impresa |  | 5.06% | di (B) |  | 0.15
|  | Utili di impresa (C) |  | 10% | di (A + B) |  | 2.21
|  | TOTALE (A + B + C) euro / m |  |  |  | 0% | 24.35
|  | Incidenza Manodopera sul totale |  | 28.75% |  |  | 7
|  | Incidenza Oneri di sicurezza sul totale |  | 0.62% |  |  | 0.15
Analisi | Codice dettaglio | Voce principale/Voce | Unità di misura | Quantità | Prezzo unitario | Scostamento % su anno | Importo
BOL24_97.01A.06.02.10 OPERE DI METANIZZAZIONE - FORNITURA E POSA IN OPERA DI TUBAZIONI IN POLIETILENE PER CONDOTTE GAS NATURALE POSA IN OPERA DI TUBAZIONI IN POLIETILENE PER CONDOTTE GAS NATURALE Posa in opera di tubazioni in polietilene ad alta densità per condotte gas naturale interrate conformi al D.M. 16/04/2008 ed alle seguenti norme: UNI 9034:2020 (Materiali e sistemi di giunzione condotte distribuzione gas), UNI 9165:2020 (progettazione, costruzione, collaudo, conduzione, manutenzione e risanamento condotte distribuzione gas), UNI 9860:2020 (progettazione, costruzione, collaudo, conduzione, manutenzione e risanamento impianti derivazione d'utenza gas). Il prezzo comprende la giunzione delle condotte che dovrà essere eseguita secondo le seguenti prescrizioni: - per diametri fino a De = 75 mm, la giunzione delle condotte dovrà avvenire attraverso saldatura per elettrofusione a mezzo raccordi (manicotti) secondo la norma UNI 10521:2012, da effettuarsi con saldatrici a norma 10566:2013; - per diametri superiori a De = 75 mm, la giunzione dovrà avvenire a mezzo saldatura per contatto testa a testa mediante interposizione di un elemento termico secondo norma UNI 10520:2009, da effettuarsi con saldatrici a norma UNI 11732:2018 e UNI ISO 12176-1:2018. I saldatori dovranno essere qualificati secondo norma UNI 9737:2016, Classe 3PE - 3.4 per giunzioni testa a testa, Classe 3PE - 3.6 + 3.8 per giunzioni a mezzo raccordi e per le derivazioni. Il certificato di qualifica del saldatore non dovrà presentare una data antecedente a 4 anni in quanto la qualifica stessa presenta una validità di 2 anni più 2 anni di rinnovo, per una durata complessiva di anni 4. La posa in opera dei manicotti elettrosaldabili è compresa nel prezzo per metro lineare. La posa in opera di altri pezzi speciali e raccordi elettrosaldabili è contabilizzata moltiplicando la lunghezza di 1,0 m per il coefficiente ""a"", come segue: curve e riduzioni a = 3, Tee e collari di presa in carico (compresa la foratura della condotta gas naturale in esercizio) a = 6, altri pezzi speciali a = 3. Nel prezzo si intendono inclusi gli oneri di sfilamento dei tubi lungo gli scavi, la pulizia interna e svuotamento delle condotte dai depositi e corpi estranei, gli accoppiamenti dei tubi e dei pezzi speciali, la saldatura, la messa a disposizione di tutte le attrezzature necessarie. Nel prezzo unitario è compreso il letto (spessore min. 5cm), il rinfianco e la copertura (spessore min. 10cm) con uno strato di sabbia di pezzatura 0,20 - 5,0 mm. Il materiale dovrà essere posato a mano o con macchine leggere e costipato. L'eventuale movimentazione delle tubazioni attraverso l'impiego di mezzi d'opera è compresa nel prezzo e durante la stessa movimentazione/trasporto occorrerà mettere in atto tutti gli accorgimenti idonei a far sì che i tubi siano posati perfettamente integri. La lavorazione compensata nella presente descrizione deve rispettare quanto fissato dal D.M. 16.04.2008 in tema di interferenze con sottoservizi esistenti, mentre la fornitura e la posa in opera di tubi guaina di protezione in PVC in prossimità di parallelismi ed attraversamenti (sovrappassi e sottopassi) di infrastrutture esistenti, sarà compensata separatamente. Nel prezzo è infine compresa la posa del cavo elettrico unipolare FG16R16 / FG16OR16 0,6/1kV 1x10mm² a doppio isolamento e antifiamma per il rilevamento della tubazione. I singoli collegamenti dei cavi vengono eseguiti tramite morsetti di collegamento oppure connettori di giunzione, i quali devono essere rivestiti con dei termorestringenti in modo ermetico e resistente alla trazione. Non incluso nel prezzo risultano tutti gli oneri di collaudo in pressione delle tubazioni, con produzione di relativo tracciato manotermometrico secondo le pressioni e le durate fissate dal Capitolato Speciale d'Appalto, nemmeno i controlli distruttivi (prove a trazione) previsti dal Capitolato Speciale d'Appalto e le saldature aggiuntive da eseguire in seguito al prelievo dei relativi provini. Il prezzo si intende comprensivo di tutti gli oneri per eseguire un lavoro a regola d'arte. Posa in opera di tubazioni in PE per condotte gas naturale, De = 140 mm | Noli
| BOL24_01.02.03.04.D | 04 - Escavatore idraulico gommato, potenza motore: D - Escavatore idraulico gommato, potenza motore: da 77 a 101 kW (103 - 136 HP) | h | 0.0347 | 87.86 | 0% | 3.05
| Totale Noli | [5 empty] | 3.05
Materiali
| BOL24_75.80.15.05.B | 05 - Basamento e rivestimento in sabbia B - sabbia 0,20 - 5 mm | m3 | 0.2486 | 34.32 | 0% | 8.53
| Totale Materiali | [5 empty] | 8.53
97
| BOL24_97.01A.06.04.10 | 04 - POSA IN OPERA DI TUBAZIONI IN POLIETILENE PER CONDOTTE GAS NATURALE - SENZA MEZZI D'OPERA PER LA MOVIMENTAZIONE DEI TUBI, SENZA STRATO DI SABBIA Posa in opera di tubazioni in polietilene ad alta densità per condotte gas naturale interrate conformi al D.M. 16/04/2008 ed alle seguenti norme: UNI 9034:2020 (Materiali e sistemi di giunzione condotte distribuzione gas), UNI 9165:2020 (progettazione, costruzione, collaudo, conduzione, manutenzione e risanamento condotte distribuzione gas), UNI 9860:2020 (progettazione, costruzione, collaudo, conduzione, manutenzione e risanamento impianti derivazione d'utenza gas). Il prezzo comprende la giunzione delle condotte che dovrà essere eseguita secondo le seguenti prescrizioni: - per diametri fino a De = 75 mm, la giunzione delle condotte dovrà avvenire attraverso saldatura per elettrofusione a mezzo raccordi (manicotti) secondo la norma UNI 10521:2012, da effettuarsi con saldatrici a norma 10566:2013; - per diametri superiori a De = 75 mm, la giunzione dovrà avvenire a mezzo saldatura per contatto testa a testa mediante interposizione di un elemento termico secondo norma UNI 10520:2009, da effettuarsi con saldatrici a norma UNI 11732:2018 e UNI ISO 12176-1:2018. I saldatori dovranno essere qualificati secondo norma UNI 9737, Classe 3PE - 3.4 per giunzioni testa a testa, Classe 3PE - 3.6 + 3.8 per giunzioni a mezzo raccordi e per le derivazioni. Il certificato di qualifica del saldatore non dovrà presentare una data antecedente a 4 anni in quanto la qualifica stessa presenta una validità di 2 anni più 2 anni di rinnovo, per una durata complessiva di anni 4. La posa in opera dei manicotti elettrosaldabili è compresa nel prezzo per metro lineare. La posa in opera di altri pezzi speciali e raccordi elettrosaldabili è contabilizzata moltiplicando la lunghezza di 1,0 m per il coefficiente ""a"", come segue: curve e riduzioni a = 3, Tee e collari di presa in carico (compresa la foratura della condotta gas naturale in esercizio) a = 6, altri pezzi speciali a = 3. Nel prezzo si intendono inclusi gli oneri di sfilamento dei tubi lungo gli scavi, la pulizia interna e svuotamento delle condotte dai depositi e corpi estranei, gli accoppiamenti dei tubi e dei pezzi speciali, la saldatura, la messa a disposizione di tutte le attrezzature necessarie. La lavorazione compensata nella presente descrizione deve rispettare quanto fissato dal D.M. 16.04.2008 in tema di interferenze con sottoservizi esistenti, mentre la fornitura e la posa in opera di tubi guaina di protezione in PVC in prossimità di parallelismi ed attraversamenti (sovrappassi e sottopassi) di infrastrutture esistenti, sarà compensata separatamente. Nel prezzo è infine compresa la posa del cavo elettrico unipolare FG16R16 / FG16OR16 0,6/1kV 1x10mm² a doppio isolamento e antifiamma per il rilevamento della tubazione. Non incluso nel prezzo risultano tutti gli oneri di collaudo in pressione delle tubazioni, con produzione di relativo tracciato manotermometrico secondo le pressioni e le durate fissate dal Capitolato Speciale d'Appalto, nemmeno i controlli distruttivi (prove a trazione) previsti dal Capitolato Speciale d'Appalto e le saldature aggiuntive da eseguire in seguito al prelievo dei relativi provini. Il prezzo si intende comprensivo di tutti gli oneri per eseguire un lavoro a regola d'arte. 10 - Posa in opera di tubazioni in PE per condotte gas naturale, De = 140 mm - senza mezzi d'opera per lo sfilamento/la movimentazione dei tubi, senza strato di sabbia | m | 1 | 10.65 | 0% | 10.65
| Totale BOL24_97 | [5 empty] | 10.65
|  | Totale Voci (A) |  |  |  | 0% | 22.23
|  | Spese generali (B) |  | 15% | di (A) |  | 3.33
|  | Di cui oneri di sicurezza afferenti l'impresa |  | 5.06% | di (B) |  | 0.17
|  | Utili di impresa (C) |  | 10% | di (A + B) |  | 2.56
|  | TOTALE (A + B + C) euro / m |  |  |  | 0% | 28.12
|  | Incidenza Manodopera sul totale |  | 27.38% |  |  | 7.7
|  | Incidenza Oneri di sicurezza sul totale |  | 0.6% |  |  | 0.17
Analisi | Codice dettaglio | Voce principale/Voce | Unità di misura | Quantità | Prezzo unitario | Scostamento % su anno | Importo
BOL24_97.01A.06.02.11 OPERE DI METANIZZAZIONE - FORNITURA E POSA IN OPERA DI TUBAZIONI IN POLIETILENE PER CONDOTTE GAS NATURALE POSA IN OPERA DI TUBAZIONI IN POLIETILENE PER CONDOTTE GAS NATURALE Posa in opera di tubazioni in polietilene ad alta densità per condotte gas naturale interrate conformi al D.M. 16/04/2008 ed alle seguenti norme: UNI 9034:2020 (Materiali e sistemi di giunzione condotte distribuzione gas), UNI 9165:2020 (progettazione, costruzione, collaudo, conduzione, manutenzione e risanamento condotte distribuzione gas), UNI 9860:2020 (progettazione, costruzione, collaudo, conduzione, manutenzione e risanamento impianti derivazione d'utenza gas). Il prezzo comprende la giunzione delle condotte che dovrà essere eseguita secondo le seguenti prescrizioni: - per diametri fino a De = 75 mm, la giunzione delle condotte dovrà avvenire attraverso saldatura per elettrofusione a mezzo raccordi (manicotti) secondo la norma UNI 10521:2012, da effettuarsi con saldatrici a norma 10566:2013; - per diametri superiori a De = 75 mm, la giunzione dovrà avvenire a mezzo saldatura per contatto testa a testa mediante interposizione di un elemento termico secondo norma UNI 10520:2009, da effettuarsi con saldatrici a norma UNI 11732:2018 e UNI ISO 12176-1:2018. I saldatori dovranno essere qualificati secondo norma UNI 9737:2016, Classe 3PE - 3.4 per giunzioni testa a testa, Classe 3PE - 3.6 + 3.8 per giunzioni a mezzo raccordi e per le derivazioni. Il certificato di qualifica del saldatore non dovrà presentare una data antecedente a 4 anni in quanto la qualifica stessa presenta una validità di 2 anni più 2 anni di rinnovo, per una durata complessiva di anni 4. La posa in opera dei manicotti elettrosaldabili è compresa nel prezzo per metro lineare. La posa in opera di altri pezzi speciali e raccordi elettrosaldabili è contabilizzata moltiplicando la lunghezza di 1,0 m per il coefficiente ""a"", come segue: curve e riduzioni a = 3, Tee e collari di presa in carico (compresa la foratura della condotta gas naturale in esercizio) a = 6, altri pezzi speciali a = 3. Nel prezzo si intendono inclusi gli oneri di sfilamento dei tubi lungo gli scavi, la pulizia interna e svuotamento delle condotte dai depositi e corpi estranei, gli accoppiamenti dei tubi e dei pezzi speciali, la saldatura, la messa a disposizione di tutte le attrezzature necessarie. Nel prezzo unitario è compreso il letto (spessore min. 5cm), il rinfianco e la copertura (spessore min. 10cm) con uno strato di sabbia di pezzatura 0,20 - 5,0 mm. Il materiale dovrà essere posato a mano o con macchine leggere e costipato. L'eventuale movimentazione delle tubazioni attraverso l'impiego di mezzi d'opera è compresa nel prezzo e durante la stessa movimentazione/trasporto occorrerà mettere in atto tutti gli accorgimenti idonei a far sì che i tubi siano posati perfettamente integri. La lavorazione compensata nella presente descrizione deve rispettare quanto fissato dal D.M. 16.04.2008 in tema di interferenze con sottoservizi esistenti, mentre la fornitura e la posa in opera di tubi guaina di protezione in PVC in prossimità di parallelismi ed attraversamenti (sovrappassi e sottopassi) di infrastrutture esistenti, sarà compensata separatamente. Nel prezzo è infine compresa la posa del cavo elettrico unipolare FG16R16 / FG16OR16 0,6/1kV 1x10mm² a doppio isolamento e antifiamma per il rilevamento della tubazione. I singoli collegamenti dei cavi vengono eseguiti tramite morsetti di collegamento oppure connettori di giunzione, i quali devono essere rivestiti con dei termorestringenti in modo ermetico e resistente alla trazione. Non incluso nel prezzo risultano tutti gli oneri di collaudo in pressione delle tubazioni, con produzione di relativo tracciato manotermometrico secondo le pressioni e le durate fissate dal Capitolato Speciale d'Appalto, nemmeno i controlli distruttivi (prove a trazione) previsti dal Capitolato Speciale d'Appalto e le saldature aggiuntive da eseguire in seguito al prelievo dei relativi provini. Il prezzo si intende comprensivo di tutti gli oneri per eseguire un lavoro a regola d'arte. Posa in opera di tubazioni in PE per condotte gas naturale, De = 160 mm | Noli
| BOL24_01.02.03.04.D | 04 - Escavatore idraulico gommato, potenza motore: D - Escavatore idraulico gommato, potenza motore: da 77 a 101 kW (103 - 136 HP) | h | 0.0417 | 87.86 | 0% | 3.66
| Totale Noli | [5 empty] | 3.66
Materiali
| BOL24_75.80.15.05.B | 05 - Basamento e rivestimento in sabbia B - sabbia 0,20 - 5 mm | m3 | 0.2486 | 34.32 | 0% | 8.53
| Totale Materiali | [5 empty] | 8.53
97
| BOL24_97.01A.06.04.11 | 04 - POSA IN OPERA DI TUBAZIONI IN POLIETILENE PER CONDOTTE GAS NATURALE - SENZA MEZZI D'OPERA PER LA MOVIMENTAZIONE DEI TUBI, SENZA STRATO DI SABBIA Posa in opera di tubazioni in polietilene ad alta densità per condotte gas naturale interrate conformi al D.M. 16/04/2008 ed alle seguenti norme: UNI 9034:2020 (Materiali e sistemi di giunzione condotte distribuzione gas), UNI 9165:2020 (progettazione, costruzione, collaudo, conduzione, manutenzione e risanamento condotte distribuzione gas), UNI 9860:2020 (progettazione, costruzione, collaudo, conduzione, manutenzione e risanamento impianti derivazione d'utenza gas). Il prezzo comprende la giunzione delle condotte che dovrà essere eseguita secondo le seguenti prescrizioni: - per diametri fino a De = 75 mm, la giunzione delle condotte dovrà avvenire attraverso saldatura per elettrofusione a mezzo raccordi (manicotti) secondo la norma UNI 10521:2012, da effettuarsi con saldatrici a norma 10566:2013; - per diametri superiori a De = 75 mm, la giunzione dovrà avvenire a mezzo saldatura per contatto testa a testa mediante interposizione di un elemento termico secondo norma UNI 10520:2009, da effettuarsi con saldatrici a norma UNI 11732:2018 e UNI ISO 12176-1:2018. I saldatori dovranno essere qualificati secondo norma UNI 9737, Classe 3PE - 3.4 per giunzioni testa a testa, Classe 3PE - 3.6 + 3.8 per giunzioni a mezzo raccordi e per le derivazioni. Il certificato di qualifica del saldatore non dovrà presentare una data antecedente a 4 anni in quanto la qualifica stessa presenta una validità di 2 anni più 2 anni di rinnovo, per una durata complessiva di anni 4. La posa in opera dei manicotti elettrosaldabili è compresa nel prezzo per metro lineare. La posa in opera di altri pezzi speciali e raccordi elettrosaldabili è contabilizzata moltiplicando la lunghezza di 1,0 m per il coefficiente ""a"", come segue: curve e riduzioni a = 3, Tee e collari di presa in carico (compresa la foratura della condotta gas naturale in esercizio) a = 6, altri pezzi speciali a = 3. Nel prezzo si intendono inclusi gli oneri di sfilamento dei tubi lungo gli scavi, la pulizia interna e svuotamento delle condotte dai depositi e corpi estranei, gli accoppiamenti dei tubi e dei pezzi speciali, la saldatura, la messa a disposizione di tutte le attrezzature necessarie. La lavorazione compensata nella presente descrizione deve rispettare quanto fissato dal D.M. 16.04.2008 in tema di interferenze con sottoservizi esistenti, mentre la fornitura e la posa in opera di tubi guaina di protezione in PVC in prossimità di parallelismi ed attraversamenti (sovrappassi e sottopassi) di infrastrutture esistenti, sarà compensata separatamente. Nel prezzo è infine compresa la posa del cavo elettrico unipolare FG16R16 / FG16OR16 0,6/1kV 1x10mm² a doppio isolamento e antifiamma per il rilevamento della tubazione. Non incluso nel prezzo risultano tutti gli oneri di collaudo in pressione delle tubazioni, con produzione di relativo tracciato manotermometrico secondo le pressioni e le durate fissate dal Capitolato Speciale d'Appalto, nemmeno i controlli distruttivi (prove a trazione) previsti dal Capitolato Speciale d'Appalto e le saldature aggiuntive da eseguire in seguito al prelievo dei relativi provini. Il prezzo si intende comprensivo di tutti gli oneri per eseguire un lavoro a regola d'arte. 11 - Posa in opera di tubazioni in PE per condotte gas naturale, De = 160 mm - senza mezzi d'opera per lo sfilamento/la movimentazione dei tubi, senza strato di sabbia | m | 1 | 11.56 | 0% | 11.56
| Totale BOL24_97 | [5 empty] | 11.56
|  | Totale Voci (A) |  |  |  | 0% | 23.75
|  | Spese generali (B) |  | 15% | di (A) |  | 3.56
|  | Di cui oneri di sicurezza afferenti l'impresa |  | 5.06% | di (B) |  | 0.18
|  | Utili di impresa (C) |  | 10% | di (A + B) |  | 2.73
|  | TOTALE (A + B + C) euro / m |  |  |  | 0% | 30.04
|  | Incidenza Manodopera sul totale |  | 28% |  |  | 8.41
|  | Incidenza Oneri di sicurezza sul totale |  | 0.6% |  |  | 0.18
Analisi | Codice dettaglio | Voce principale/Voce | Unità di misura | Quantità | Prezzo unitario | Scostamento % su anno | Importo
BOL24_97.01A.06.02.12 OPERE DI METANIZZAZIONE - FORNITURA E POSA IN OPERA DI TUBAZIONI IN POLIETILENE PER CONDOTTE GAS NATURALE POSA IN OPERA DI TUBAZIONI IN POLIETILENE PER CONDOTTE GAS NATURALE Posa in opera di tubazioni in polietilene ad alta densità per condotte gas naturale interrate conformi al D.M. 16/04/2008 ed alle seguenti norme: UNI 9034:2020 (Materiali e sistemi di giunzione condotte distribuzione gas), UNI 9165:2020 (progettazione, costruzione, collaudo, conduzione, manutenzione e risanamento condotte distribuzione gas), UNI 9860:2020 (progettazione, costruzione, collaudo, conduzione, manutenzione e risanamento impianti derivazione d'utenza gas). Il prezzo comprende la giunzione delle condotte che dovrà essere eseguita secondo le seguenti prescrizioni: - per diametri fino a De = 75 mm, la giunzione delle condotte dovrà avvenire attraverso saldatura per elettrofusione a mezzo raccordi (manicotti) secondo la norma UNI 10521:2012, da effettuarsi con saldatrici a norma 10566:2013; - per diametri superiori a De = 75 mm, la giunzione dovrà avvenire a mezzo saldatura per contatto testa a testa mediante interposizione di un elemento termico secondo norma UNI 10520:2009, da effettuarsi con saldatrici a norma UNI 11732:2018 e UNI ISO 12176-1:2018. I saldatori dovranno essere qualificati secondo norma UNI 9737:2016, Classe 3PE - 3.4 per giunzioni testa a testa, Classe 3PE - 3.6 + 3.8 per giunzioni a mezzo raccordi e per le derivazioni. Il certificato di qualifica del saldatore non dovrà presentare una data antecedente a 4 anni in quanto la qualifica stessa presenta una validità di 2 anni più 2 anni di rinnovo, per una durata complessiva di anni 4. La posa in opera dei manicotti elettrosaldabili è compresa nel prezzo per metro lineare. La posa in opera di altri pezzi speciali e raccordi elettrosaldabili è contabilizzata moltiplicando la lunghezza di 1,0 m per il coefficiente ""a"", come segue: curve e riduzioni a = 3, Tee e collari di presa in carico (compresa la foratura della condotta gas naturale in esercizio) a = 6, altri pezzi speciali a = 3. Nel prezzo si intendono inclusi gli oneri di sfilamento dei tubi lungo gli scavi, la pulizia interna e svuotamento delle condotte dai depositi e corpi estranei, gli accoppiamenti dei tubi e dei pezzi speciali, la saldatura, la messa a disposizione di tutte le attrezzature necessarie. Nel prezzo unitario è compreso il letto (spessore min. 5cm), il rinfianco e la copertura (spessore min. 10cm) con uno strato di sabbia di pezzatura 0,20 - 5,0 mm. Il materiale dovrà essere posato a mano o con macchine leggere e costipato. L'eventuale movimentazione delle tubazioni attraverso l'impiego di mezzi d'opera è compresa nel prezzo e durante la stessa movimentazione/trasporto occorrerà mettere in atto tutti gli accorgimenti idonei a far sì che i tubi siano posati perfettamente integri. La lavorazione compensata nella presente descrizione deve rispettare quanto fissato dal D.M. 16.04.2008 in tema di interferenze con sottoservizi esistenti, mentre la fornitura e la posa in opera di tubi guaina di protezione in PVC in prossimità di parallelismi ed attraversamenti (sovrappassi e sottopassi) di infrastrutture esistenti, sarà compensata separatamente. Nel prezzo è infine compresa la posa del cavo elettrico unipolare FG16R16 / FG16OR16 0,6/1kV 1x10mm² a doppio isolamento e antifiamma per il rilevamento della tubazione. I singoli collegamenti dei cavi vengono eseguiti tramite morsetti di collegamento oppure connettori di giunzione, i quali devono essere rivestiti con dei termorestringenti in modo ermetico e resistente alla trazione. Non incluso nel prezzo risultano tutti gli oneri di collaudo in pressione delle tubazioni, con produzione di relativo tracciato manotermometrico secondo le pressioni e le durate fissate dal Capitolato Speciale d'Appalto, nemmeno i controlli distruttivi (prove a trazione) previsti dal Capitolato Speciale d'Appalto e le saldature aggiuntive da eseguire in seguito al prelievo dei relativi provini. Il prezzo si intende comprensivo di tutti gli oneri per eseguire un lavoro a regola d'arte. Posa in opera di tubazioni in PE per condotte gas naturale, De = 180 mm | Noli
| BOL24_01.02.03.04.D | 04 - Escavatore idraulico gommato, potenza motore: D - Escavatore idraulico gommato, potenza motore: da 77 a 101 kW (103 - 136 HP) | h | 0.0486 | 87.86 | 0% | 4.27
| Totale Noli | [5 empty] | 4.27
Materiali
| BOL24_75.80.15.05.B | 05 - Basamento e rivestimento in sabbia B - sabbia 0,20 - 5 mm | m3 | 0.2709 | 34.32 | 0% | 9.3
| Totale Materiali | [5 empty] | 9.3
97
| BOL24_97.01A.06.04.12 | 04 - POSA IN OPERA DI TUBAZIONI IN POLIETILENE PER CONDOTTE GAS NATURALE - SENZA MEZZI D'OPERA PER LA MOVIMENTAZIONE DEI TUBI, SENZA STRATO DI SABBIA Posa in opera di tubazioni in polietilene ad alta densità per condotte gas naturale interrate conformi al D.M. 16/04/2008 ed alle seguenti norme: UNI 9034:2020 (Materiali e sistemi di giunzione condotte distribuzione gas), UNI 9165:2020 (progettazione, costruzione, collaudo, conduzione, manutenzione e risanamento condotte distribuzione gas), UNI 9860:2020 (progettazione, costruzione, collaudo, conduzione, manutenzione e risanamento impianti derivazione d'utenza gas). Il prezzo comprende la giunzione delle condotte che dovrà essere eseguita secondo le seguenti prescrizioni: - per diametri fino a De = 75 mm, la giunzione delle condotte dovrà avvenire attraverso saldatura per elettrofusione a mezzo raccordi (manicotti) secondo la norma UNI 10521:2012, da effettuarsi con saldatrici a norma 10566:2013; - per diametri superiori a De = 75 mm, la giunzione dovrà avvenire a mezzo saldatura per contatto testa a testa mediante interposizione di un elemento termico secondo norma UNI 10520:2009, da effettuarsi con saldatrici a norma UNI 11732:2018 e UNI ISO 12176-1:2018. I saldatori dovranno essere qualificati secondo norma UNI 9737, Classe 3PE - 3.4 per giunzioni testa a testa, Classe 3PE - 3.6 + 3.8 per giunzioni a mezzo raccordi e per le derivazioni. Il certificato di qualifica del saldatore non dovrà presentare una data antecedente a 4 anni in quanto la qualifica stessa presenta una validità di 2 anni più 2 anni di rinnovo, per una durata complessiva di anni 4. La posa in opera dei manicotti elettrosaldabili è compresa nel prezzo per metro lineare. La posa in opera di altri pezzi speciali e raccordi elettrosaldabili è contabilizzata moltiplicando la lunghezza di 1,0 m per il coefficiente ""a"", come segue: curve e riduzioni a = 3, Tee e collari di presa in carico (compresa la foratura della condotta gas naturale in esercizio) a = 6, altri pezzi speciali a = 3. Nel prezzo si intendono inclusi gli oneri di sfilamento dei tubi lungo gli scavi, la pulizia interna e svuotamento delle condotte dai depositi e corpi estranei, gli accoppiamenti dei tubi e dei pezzi speciali, la saldatura, la messa a disposizione di tutte le attrezzature necessarie. La lavorazione compensata nella presente descrizione deve rispettare quanto fissato dal D.M. 16.04.2008 in tema di interferenze con sottoservizi esistenti, mentre la fornitura e la posa in opera di tubi guaina di protezione in PVC in prossimità di parallelismi ed attraversamenti (sovrappassi e sottopassi) di infrastrutture esistenti, sarà compensata separatamente. Nel prezzo è infine compresa la posa del cavo elettrico unipolare FG16R16 / FG16OR16 0,6/1kV 1x10mm² a doppio isolamento e antifiamma per il rilevamento della tubazione. Non incluso nel prezzo risultano tutti gli oneri di collaudo in pressione delle tubazioni, con produzione di relativo tracciato manotermometrico secondo le pressioni e le durate fissate dal Capitolato Speciale d'Appalto, nemmeno i controlli distruttivi (prove a trazione) previsti dal Capitolato Speciale d'Appalto e le saldature aggiuntive da eseguire in seguito al prelievo dei relativi provini. Il prezzo si intende comprensivo di tutti gli oneri per eseguire un lavoro a regola d'arte. 12 - Posa in opera di tubazioni in PE per condotte gas naturale, De = 180 mm - senza mezzi d'opera per lo sfilamento/la movimentazione dei tubi, senza strato di sabbia | m | 1 | 13.09 | 0% | 13.09
| Totale BOL24_97 | [5 empty] | 13.09
|  | Totale Voci (A) |  |  |  | 0% | 26.66
|  | Spese generali (B) |  | 15% | di (A) |  | 4
|  | Di cui oneri di sicurezza afferenti l'impresa |  | 5.06% | di (B) |  | 0.2
|  | Utili di impresa (C) |  | 10% | di (A + B) |  | 3.07
|  | TOTALE (A + B + C) euro / m |  |  |  | 0% | 33.73
|  | Incidenza Manodopera sul totale |  | 28.88% |  |  | 9.74
|  | Incidenza Oneri di sicurezza sul totale |  | 0.59% |  |  | 0.2
Analisi | Codice dettaglio | Voce principale/Voce | Unità di misura | Quantità | Prezzo unitario | Scostamento % su anno | Importo
BOL24_97.01A.06.02.13 OPERE DI METANIZZAZIONE - FORNITURA E POSA IN OPERA DI TUBAZIONI IN POLIETILENE PER CONDOTTE GAS NATURALE POSA IN OPERA DI TUBAZIONI IN POLIETILENE PER CONDOTTE GAS NATURALE Posa in opera di tubazioni in polietilene ad alta densità per condotte gas naturale interrate conformi al D.M. 16/04/2008 ed alle seguenti norme: UNI 9034:2020 (Materiali e sistemi di giunzione condotte distribuzione gas), UNI 9165:2020 (progettazione, costruzione, collaudo, conduzione, manutenzione e risanamento condotte distribuzione gas), UNI 9860:2020 (progettazione, costruzione, collaudo, conduzione, manutenzione e risanamento impianti derivazione d'utenza gas). Il prezzo comprende la giunzione delle condotte che dovrà essere eseguita secondo le seguenti prescrizioni: - per diametri fino a De = 75 mm, la giunzione delle condotte dovrà avvenire attraverso saldatura per elettrofusione a mezzo raccordi (manicotti) secondo la norma UNI 10521:2012, da effettuarsi con saldatrici a norma 10566:2013; - per diametri superiori a De = 75 mm, la giunzione dovrà avvenire a mezzo saldatura per contatto testa a testa mediante interposizione di un elemento termico secondo norma UNI 10520:2009, da effettuarsi con saldatrici a norma UNI 11732:2018 e UNI ISO 12176-1:2018. I saldatori dovranno essere qualificati secondo norma UNI 9737:2016, Classe 3PE - 3.4 per giunzioni testa a testa, Classe 3PE - 3.6 + 3.8 per giunzioni a mezzo raccordi e per le derivazioni. Il certificato di qualifica del saldatore non dovrà presentare una data antecedente a 4 anni in quanto la qualifica stessa presenta una validità di 2 anni più 2 anni di rinnovo, per una durata complessiva di anni 4. La posa in opera dei manicotti elettrosaldabili è compresa nel prezzo per metro lineare. La posa in opera di altri pezzi speciali e raccordi elettrosaldabili è contabilizzata moltiplicando la lunghezza di 1,0 m per il coefficiente ""a"", come segue: curve e riduzioni a = 3, Tee e collari di presa in carico (compresa la foratura della condotta gas naturale in esercizio) a = 6, altri pezzi speciali a = 3. Nel prezzo si intendono inclusi gli oneri di sfilamento dei tubi lungo gli scavi, la pulizia interna e svuotamento delle condotte dai depositi e corpi estranei, gli accoppiamenti dei tubi e dei pezzi speciali, la saldatura, la messa a disposizione di tutte le attrezzature necessarie. Nel prezzo unitario è compreso il letto (spessore min. 5cm), il rinfianco e la copertura (spessore min. 10cm) con uno strato di sabbia di pezzatura 0,20 - 5,0 mm. Il materiale dovrà essere posato a mano o con macchine leggere e costipato. L'eventuale movimentazione delle tubazioni attraverso l'impiego di mezzi d'opera è compresa nel prezzo e durante la stessa movimentazione/trasporto occorrerà mettere in atto tutti gli accorgimenti idonei a far sì che i tubi siano posati perfettamente integri. La lavorazione compensata nella presente descrizione deve rispettare quanto fissato dal D.M. 16.04.2008 in tema di interferenze con sottoservizi esistenti, mentre la fornitura e la posa in opera di tubi guaina di protezione in PVC in prossimità di parallelismi ed attraversamenti (sovrappassi e sottopassi) di infrastrutture esistenti, sarà compensata separatamente. Nel prezzo è infine compresa la posa del cavo elettrico unipolare FG16R16 / FG16OR16 0,6/1kV 1x10mm² a doppio isolamento e antifiamma per il rilevamento della tubazione. I singoli collegamenti dei cavi vengono eseguiti tramite morsetti di collegamento oppure connettori di giunzione, i quali devono essere rivestiti con dei termorestringenti in modo ermetico e resistente alla trazione. Non incluso nel prezzo risultano tutti gli oneri di collaudo in pressione delle tubazioni, con produzione di relativo tracciato manotermometrico secondo le pressioni e le durate fissate dal Capitolato Speciale d'Appalto, nemmeno i controlli distruttivi (prove a trazione) previsti dal Capitolato Speciale d'Appalto e le saldature aggiuntive da eseguire in seguito al prelievo dei relativi provini. Il prezzo si intende comprensivo di tutti gli oneri per eseguire un lavoro a regola d'arte. Posa in opera di tubazioni in PE per condotte gas naturale, De = 200 mm | Noli
| BOL24_01.02.03.04.D | 04 - Escavatore idraulico gommato, potenza motore: D - Escavatore idraulico gommato, potenza motore: da 77 a 101 kW (103 - 136 HP) | h | 0.0556 | 87.86 | 0% | 4.89
| Totale Noli | [5 empty] | 4.89
Materiali
| BOL24_75.80.15.05.B | 05 - Basamento e rivestimento in sabbia B - sabbia 0,20 - 5 mm | m3 | 0.2709 | 34.32 | 0% | 9.3
| Totale Materiali | [5 empty] | 9.3
97
| BOL24_97.01A.06.04.13 | 04 - POSA IN OPERA DI TUBAZIONI IN POLIETILENE PER CONDOTTE GAS NATURALE - SENZA MEZZI D'OPERA PER LA MOVIMENTAZIONE DEI TUBI, SENZA STRATO DI SABBIA Posa in opera di tubazioni in polietilene ad alta densità per condotte gas naturale interrate conformi al D.M. 16/04/2008 ed alle seguenti norme: UNI 9034:2020 (Materiali e sistemi di giunzione condotte distribuzione gas), UNI 9165:2020 (progettazione, costruzione, collaudo, conduzione, manutenzione e risanamento condotte distribuzione gas), UNI 9860:2020 (progettazione, costruzione, collaudo, conduzione, manutenzione e risanamento impianti derivazione d'utenza gas). Il prezzo comprende la giunzione delle condotte che dovrà essere eseguita secondo le seguenti prescrizioni: - per diametri fino a De = 75 mm, la giunzione delle condotte dovrà avvenire attraverso saldatura per elettrofusione a mezzo raccordi (manicotti) secondo la norma UNI 10521:2012, da effettuarsi con saldatrici a norma 10566:2013; - per diametri superiori a De = 75 mm, la giunzione dovrà avvenire a mezzo saldatura per contatto testa a testa mediante interposizione di un elemento termico secondo norma UNI 10520:2009, da effettuarsi con saldatrici a norma UNI 11732:2018 e UNI ISO 12176-1:2018. I saldatori dovranno essere qualificati secondo norma UNI 9737, Classe 3PE - 3.4 per giunzioni testa a testa, Classe 3PE - 3.6 + 3.8 per giunzioni a mezzo raccordi e per le derivazioni. Il certificato di qualifica del saldatore non dovrà presentare una data antecedente a 4 anni in quanto la qualifica stessa presenta una validità di 2 anni più 2 anni di rinnovo, per una durata complessiva di anni 4. La posa in opera dei manicotti elettrosaldabili è compresa nel prezzo per metro lineare. La posa in opera di altri pezzi speciali e raccordi elettrosaldabili è contabilizzata moltiplicando la lunghezza di 1,0 m per il coefficiente ""a"", come segue: curve e riduzioni a = 3, Tee e collari di presa in carico (compresa la foratura della condotta gas naturale in esercizio) a = 6, altri pezzi speciali a = 3. Nel prezzo si intendono inclusi gli oneri di sfilamento dei tubi lungo gli scavi, la pulizia interna e svuotamento delle condotte dai depositi e corpi estranei, gli accoppiamenti dei tubi e dei pezzi speciali, la saldatura, la messa a disposizione di tutte le attrezzature necessarie. La lavorazione compensata nella presente descrizione deve rispettare quanto fissato dal D.M. 16.04.2008 in tema di interferenze con sottoservizi esistenti, mentre la fornitura e la posa in opera di tubi guaina di protezione in PVC in prossimità di parallelismi ed attraversamenti (sovrappassi e sottopassi) di infrastrutture esistenti, sarà compensata separatamente. Nel prezzo è infine compresa la posa del cavo elettrico unipolare FG16R16 / FG16OR16 0,6/1kV 1x10mm² a doppio isolamento e antifiamma per il rilevamento della tubazione. Non incluso nel prezzo risultano tutti gli oneri di collaudo in pressione delle tubazioni, con produzione di relativo tracciato manotermometrico secondo le pressioni e le durate fissate dal Capitolato Speciale d'Appalto, nemmeno i controlli distruttivi (prove a trazione) previsti dal Capitolato Speciale d'Appalto e le saldature aggiuntive da eseguire in seguito al prelievo dei relativi provini. Il prezzo si intende comprensivo di tutti gli oneri per eseguire un lavoro a regola d'arte. 13 - Posa in opera di tubazioni in PE per condotte gas naturale, De = 200 mm - senza mezzi d'opera per lo sfilamento/la movimentazione dei tubi, senza strato di sabbia | m | 1 | 14.07 | 0% | 14.07
| Totale BOL24_97 | [5 empty] | 14.07
|  | Totale Voci (A) |  |  |  | 0% | 28.26
|  | Spese generali (B) |  | 15% | di (A) |  | 4.24
|  | Di cui oneri di sicurezza afferenti l'impresa |  | 5.06% | di (B) |  | 0.21
|  | Utili di impresa (C) |  | 10% | di (A + B) |  | 3.25
|  | TOTALE (A + B + C) euro / m |  |  |  | 0% | 35.75
|  | Incidenza Manodopera sul totale |  | 30.57% |  |  | 10.93
|  | Incidenza Oneri di sicurezza sul totale |  | 0.59% |  |  | 0.21
Analisi | Codice dettaglio | Voce principale/Voce | Unità di misura | Quantità | Prezzo unitario | Scostamento % su anno | Importo
BOL24_97.01A.06.03.01 OPERE DI METANIZZAZIONE - FORNITURA E POSA IN OPERA DI TUBAZIONI IN POLIETILENE PER CONDOTTE GAS NATURALE SALDATURA DI TUBAZIONI IN POLIETILENE PER CONDOTTE GAS NATURALE Esecuzione di sola saldatura di tubazioni per condotte gas naturale in polietilene ad alta densità conformi al D.M. 16/04/2008. Il prezzo comprende la giunzione delle condotte che dovrà essere eseguita secondo le seguenti prescrizioni: - per diametri fino a De = 75 mm, la giunzione delle condotte dovrà avvenire attraverso saldatura per elettrofusione a mezzo raccordi (manicotti) secondo la norma UNI 10521:2012, da effettuarsi con saldatrici a norma 10566:2013; - per diametri superiori a De = 75 mm, la giunzione dovrà avvenire a mezzo saldatura per contatto testa a testa mediante interposizione di un elemento termico secondo norma UNI 10520:2009, da effettuarsi con saldatrici a norma UNI 11732:2018 e UNI ISO 12176-1:2018. I saldatori dovranno essere qualificati secondo norma UNI 9737:2016, Classe 3PE - 3.4 per giunzioni testa a testa, Classe 3PE - 3.6 + 3.8 per giunzioni a mezzo raccordi e per le derivazioni. Il certificato di qualifica del saldatore non dovrà presentare una data antecedente a 4 anni in quanto la qualifica stessa presenta una validità di 2 anni più 2 anni di rinnovo, per una durata complessiva di anni 4. Nel prezzo si intendono inclusi gli oneri di accoppiamento dei tubi e dei pezzi speciali, la saldatura e la messa a disposizione di tutte le attrezzature necessarie. Non compresi nel prezzo risultano inoltre tutti gli oneri di collaudo in pressione delle tubazioni, nonché i controlli distruttivi (prove a trazione) previsti dal Capitolato Speciale d'Appalto e le giunzioni aggiuntive da eseguire in seguito al prelievo dei relativi provini. Il prezzo si intende comprensivo di tutti gli oneri per eseguire un lavoro a regola d'arte. L'unità di misura [nr] è intesa per giunzione a mezzo saldatura. Esecuzione di sola saldatura di tubazioni in PE per condotte gas naturale, De = 25 mm | Manodopera
| BOL24_01.01.01.01A.01 | 01A - - 01 - Operaio altamente specializzato o maestro professionale | h | 0.23 | 35.09 | 0% | 8.07
| Totale Manodopera | [5 empty] | 8.07
Noli
| BOL24_01.02.06.03.B | 03 - Compressore d'aria, gommato, di tipo silenziato, con motore Diesel, pressione d'esercizio da 6 a 8 bar. B - oltre 3,00 fino a 6,00 m3/min | h | 0.05 | 13.11 | 0% | 0.66
| BOL24_01.02.07.04.B | 04 - Attrezzatura trasportabile per saldatura in cantiere, compresi elettrodi, escluso l'operatore. B - per saldatura elettrica | h | 0.12 | 8.47 | 0% | 1.02
| BOL24_01.02.10.01.C | 01 - Gruppo elettrogeno-Diesel, trasportabile, silenziato, corrente alternata trifase, completo di quadro di comando, contaore e serbatoio per autonomia giornaliera. Potenza = potenza in uscita C - potenza oltre 25,00 fino a 35,0 KVA | h | 0.12 | 21.63 | 0% | 2.6
| Totale Noli | [5 empty] | 4.28
Materiali
| BOL24_ZA.03.95.01.01 | 01 - - 01 - VOCE NON UFFICIALE – NON USARE - Materiale di consumo (salviette e liquido pulizia) | a c | 0.2 | 5 | 0% | 1
| BOL24_ZA.03.96.01.01 | 01 - - 01 - VOCE NON UFFICIALE – NON USARE - Controlli distruttivi (saldature PE) | nr | 0.1 | 110 | 0% | 11
| Totale Materiali | [5 empty] | 12
|  | Totale Voci (A) |  |  |  | 0% | 24.35
|  | Spese generali (B) |  | 15% | di (A) |  | 3.65
|  | Di cui oneri di sicurezza afferenti l'impresa |  | 5.06% | di (B) |  | 0.18
|  | Utili di impresa (C) |  | 10% | di (A + B) |  | 2.8
|  | TOTALE (A + B + C) euro / nr |  |  |  | 0% | 30.8
|  | Incidenza Manodopera sul totale |  | 26.2% |  |  | 8.07
|  | Incidenza Oneri di sicurezza sul totale |  | 0.58% |  |  | 0.18
Analisi | Codice dettaglio | Voce principale/Voce | Unità di misura | Quantità | Prezzo unitario | Scostamento % su anno | Importo
BOL24_97.01A.06.03.02 OPERE DI METANIZZAZIONE - FORNITURA E POSA IN OPERA DI TUBAZIONI IN POLIETILENE PER CONDOTTE GAS NATURALE SALDATURA DI TUBAZIONI IN POLIETILENE PER CONDOTTE GAS NATURALE Esecuzione di sola saldatura di tubazioni per condotte gas naturale in polietilene ad alta densità conformi al D.M. 16/04/2008. Il prezzo comprende la giunzione delle condotte che dovrà essere eseguita secondo le seguenti prescrizioni: - per diametri fino a De = 75 mm, la giunzione delle condotte dovrà avvenire attraverso saldatura per elettrofusione a mezzo raccordi (manicotti) secondo la norma UNI 10521:2012, da effettuarsi con saldatrici a norma 10566:2013; - per diametri superiori a De = 75 mm, la giunzione dovrà avvenire a mezzo saldatura per contatto testa a testa mediante interposizione di un elemento termico secondo norma UNI 10520:2009, da effettuarsi con saldatrici a norma UNI 11732:2018 e UNI ISO 12176-1:2018. I saldatori dovranno essere qualificati secondo norma UNI 9737:2016, Classe 3PE - 3.4 per giunzioni testa a testa, Classe 3PE - 3.6 + 3.8 per giunzioni a mezzo raccordi e per le derivazioni. Il certificato di qualifica del saldatore non dovrà presentare una data antecedente a 4 anni in quanto la qualifica stessa presenta una validità di 2 anni più 2 anni di rinnovo, per una durata complessiva di anni 4. Nel prezzo si intendono inclusi gli oneri di accoppiamento dei tubi e dei pezzi speciali, la saldatura e la messa a disposizione di tutte le attrezzature necessarie. Non compresi nel prezzo risultano inoltre tutti gli oneri di collaudo in pressione delle tubazioni, nonché i controlli distruttivi (prove a trazione) previsti dal Capitolato Speciale d'Appalto e le giunzioni aggiuntive da eseguire in seguito al prelievo dei relativi provini. Il prezzo si intende comprensivo di tutti gli oneri per eseguire un lavoro a regola d'arte. L'unità di misura [nr] è intesa per giunzione a mezzo saldatura. Esecuzione di sola saldatura di tubazioni in PE per condotte gas naturale, De = 32 mm | Manodopera
| BOL24_01.01.01.01A.01 | 01A - - 01 - Operaio altamente specializzato o maestro professionale | h | 0.25 | 35.09 | 0% | 8.77
| Totale Manodopera | [5 empty] | 8.77
Noli
| BOL24_01.02.06.03.B | 03 - Compressore d'aria, gommato, di tipo silenziato, con motore Diesel, pressione d'esercizio da 6 a 8 bar. B - oltre 3,00 fino a 6,00 m3/min | h | 0.0333 | 13.11 | 0% | 0.44
| BOL24_01.02.07.04.B | 04 - Attrezzatura trasportabile per saldatura in cantiere, compresi elettrodi, escluso l'operatore. B - per saldatura elettrica | h | 0.12 | 8.47 | 0% | 1.02
| BOL24_01.02.10.01.C | 01 - Gruppo elettrogeno-Diesel, trasportabile, silenziato, corrente alternata trifase, completo di quadro di comando, contaore e serbatoio per autonomia giornaliera. Potenza = potenza in uscita C - potenza oltre 25,00 fino a 35,0 KVA | h | 0.12 | 21.63 | 0% | 2.6
| Totale Noli | [5 empty] | 4.06
Materiali
| BOL24_ZA.03.95.01.01 | 01 - - 01 - VOCE NON UFFICIALE – NON USARE - Materiale di consumo (salviette e liquido pulizia) | a c | 0.2 | 5 | 0% | 1
| BOL24_ZA.03.96.01.01 | 01 - - 01 - VOCE NON UFFICIALE – NON USARE - Controlli distruttivi (saldature PE) | nr | 0.1 | 110 | 0% | 11
| Totale Materiali | [5 empty] | 12
|  | Totale Voci (A) |  |  |  | 0% | 24.83
|  | Spese generali (B) |  | 15% | di (A) |  | 3.72
|  | Di cui oneri di sicurezza afferenti l'impresa |  | 5.06% | di (B) |  | 0.19
|  | Utili di impresa (C) |  | 10% | di (A + B) |  | 2.86
|  | TOTALE (A + B + C) euro / nr |  |  |  | 0% | 31.41
|  | Incidenza Manodopera sul totale |  | 27.92% |  |  | 8.77
|  | Incidenza Oneri di sicurezza sul totale |  | 0.6% |  |  | 0.19
Analisi | Codice dettaglio | Voce principale/Voce | Unità di misura | Quantità | Prezzo unitario | Scostamento % su anno | Importo
BOL24_97.01A.06.03.03 OPERE DI METANIZZAZIONE - FORNITURA E POSA IN OPERA DI TUBAZIONI IN POLIETILENE PER CONDOTTE GAS NATURALE SALDATURA DI TUBAZIONI IN POLIETILENE PER CONDOTTE GAS NATURALE Esecuzione di sola saldatura di tubazioni per condotte gas naturale in polietilene ad alta densità conformi al D.M. 16/04/2008. Il prezzo comprende la giunzione delle condotte che dovrà essere eseguita secondo le seguenti prescrizioni: - per diametri fino a De = 75 mm, la giunzione delle condotte dovrà avvenire attraverso saldatura per elettrofusione a mezzo raccordi (manicotti) secondo la norma UNI 10521:2012, da effettuarsi con saldatrici a norma 10566:2013; - per diametri superiori a De = 75 mm, la giunzione dovrà avvenire a mezzo saldatura per contatto testa a testa mediante interposizione di un elemento termico secondo norma UNI 10520:2009, da effettuarsi con saldatrici a norma UNI 11732:2018 e UNI ISO 12176-1:2018. I saldatori dovranno essere qualificati secondo norma UNI 9737:2016, Classe 3PE - 3.4 per giunzioni testa a testa, Classe 3PE - 3.6 + 3.8 per giunzioni a mezzo raccordi e per le derivazioni. Il certificato di qualifica del saldatore non dovrà presentare una data antecedente a 4 anni in quanto la qualifica stessa presenta una validità di 2 anni più 2 anni di rinnovo, per una durata complessiva di anni 4. Nel prezzo si intendono inclusi gli oneri di accoppiamento dei tubi e dei pezzi speciali, la saldatura e la messa a disposizione di tutte le attrezzature necessarie. Non compresi nel prezzo risultano inoltre tutti gli oneri di collaudo in pressione delle tubazioni, nonché i controlli distruttivi (prove a trazione) previsti dal Capitolato Speciale d'Appalto e le giunzioni aggiuntive da eseguire in seguito al prelievo dei relativi provini. Il prezzo si intende comprensivo di tutti gli oneri per eseguire un lavoro a regola d'arte. L'unità di misura [nr] è intesa per giunzione a mezzo saldatura. Esecuzione di sola saldatura di tubazioni in PE per condotte gas naturale, De = 40 mm | Manodopera
| BOL24_01.01.01.01A.01 | 01A - - 01 - Operaio altamente specializzato o maestro professionale | h | 0.27 | 35.09 | 0% | 9.47
| Totale Manodopera | [5 empty] | 9.47
Noli
| BOL24_01.02.06.03.B | 03 - Compressore d'aria, gommato, di tipo silenziato, con motore Diesel, pressione d'esercizio da 6 a 8 bar. B - oltre 3,00 fino a 6,00 m3/min | h | 0.05 | 13.11 | 0% | 0.66
| BOL24_01.02.07.04.B | 04 - Attrezzatura trasportabile per saldatura in cantiere, compresi elettrodi, escluso l'operatore. B - per saldatura elettrica | h | 0.12 | 8.47 | 0% | 1.02
| BOL24_01.02.10.01.C | 01 - Gruppo elettrogeno-Diesel, trasportabile, silenziato, corrente alternata trifase, completo di quadro di comando, contaore e serbatoio per autonomia giornaliera. Potenza = potenza in uscita C - potenza oltre 25,00 fino a 35,0 KVA | h | 0.12 | 21.63 | 0% | 2.6
| Totale Noli | [5 empty] | 4.28
Materiali
| BOL24_ZA.03.95.01.01 | 01 - - 01 - VOCE NON UFFICIALE – NON USARE - Materiale di consumo (salviette e liquido pulizia) | a c | 0.2 | 5 | 0% | 1
| BOL24_ZA.03.96.01.01 | 01 - - 01 - VOCE NON UFFICIALE – NON USARE - Controlli distruttivi (saldature PE) | nr | 0.1 | 110 | 0% | 11
| Totale Materiali | [5 empty] | 12
|  | Totale Voci (A) |  |  |  | 0% | 25.75
|  | Spese generali (B) |  | 15% | di (A) |  | 3.86
|  | Di cui oneri di sicurezza afferenti l'impresa |  | 5.06% | di (B) |  | 0.2
|  | Utili di impresa (C) |  | 10% | di (A + B) |  | 2.96
|  | TOTALE (A + B + C) euro / nr |  |  |  | 0% | 32.57
|  | Incidenza Manodopera sul totale |  | 29.08% |  |  | 9.47
|  | Incidenza Oneri di sicurezza sul totale |  | 0.61% |  |  | 0.2
Analisi | Codice dettaglio | Voce principale/Voce | Unità di misura | Quantità | Prezzo unitario | Scostamento % su anno | Importo
BOL24_97.01A.06.03.04 OPERE DI METANIZZAZIONE - FORNITURA E POSA IN OPERA DI TUBAZIONI IN POLIETILENE PER CONDOTTE GAS NATURALE SALDATURA DI TUBAZIONI IN POLIETILENE PER CONDOTTE GAS NATURALE Esecuzione di sola saldatura di tubazioni per condotte gas naturale in polietilene ad alta densità conformi al D.M. 16/04/2008. Il prezzo comprende la giunzione delle condotte che dovrà essere eseguita secondo le seguenti prescrizioni: - per diametri fino a De = 75 mm, la giunzione delle condotte dovrà avvenire attraverso saldatura per elettrofusione a mezzo raccordi (manicotti) secondo la norma UNI 10521:2012, da effettuarsi con saldatrici a norma 10566:2013; - per diametri superiori a De = 75 mm, la giunzione dovrà avvenire a mezzo saldatura per contatto testa a testa mediante interposizione di un elemento termico secondo norma UNI 10520:2009, da effettuarsi con saldatrici a norma UNI 11732:2018 e UNI ISO 12176-1:2018. I saldatori dovranno essere qualificati secondo norma UNI 9737:2016, Classe 3PE - 3.4 per giunzioni testa a testa, Classe 3PE - 3.6 + 3.8 per giunzioni a mezzo raccordi e per le derivazioni. Il certificato di qualifica del saldatore non dovrà presentare una data antecedente a 4 anni in quanto la qualifica stessa presenta una validità di 2 anni più 2 anni di rinnovo, per una durata complessiva di anni 4. Nel prezzo si intendono inclusi gli oneri di accoppiamento dei tubi e dei pezzi speciali, la saldatura e la messa a disposizione di tutte le attrezzature necessarie. Non compresi nel prezzo risultano inoltre tutti gli oneri di collaudo in pressione delle tubazioni, nonché i controlli distruttivi (prove a trazione) previsti dal Capitolato Speciale d'Appalto e le giunzioni aggiuntive da eseguire in seguito al prelievo dei relativi provini. Il prezzo si intende comprensivo di tutti gli oneri per eseguire un lavoro a regola d'arte. L'unità di misura [nr] è intesa per giunzione a mezzo saldatura. Esecuzione di sola saldatura di tubazioni in PE per condotte gas naturale, De = 50 mm | Manodopera
| BOL24_01.01.01.01A.01 | 01A - - 01 - Operaio altamente specializzato o maestro professionale | h | 0.42 | 35.09 | 0% | 14.74
| Totale Manodopera | [5 empty] | 14.74
Noli
| BOL24_01.02.06.03.B | 03 - Compressore d'aria, gommato, di tipo silenziato, con motore Diesel, pressione d'esercizio da 6 a 8 bar. B - oltre 3,00 fino a 6,00 m3/min | h | 0.05 | 13.11 | 0% | 0.66
| BOL24_01.02.07.04.B | 04 - Attrezzatura trasportabile per saldatura in cantiere, compresi elettrodi, escluso l'operatore. B - per saldatura elettrica | h | 0.24 | 8.47 | 0% | 2.03
| BOL24_01.02.10.01.C | 01 - Gruppo elettrogeno-Diesel, trasportabile, silenziato, corrente alternata trifase, completo di quadro di comando, contaore e serbatoio per autonomia giornaliera. Potenza = potenza in uscita C - potenza oltre 25,00 fino a 35,0 KVA | h | 0.24 | 21.63 | 0% | 5.19
| Totale Noli | [5 empty] | 7.88
Materiali
| BOL24_ZA.03.95.01.01 | 01 - - 01 - VOCE NON UFFICIALE – NON USARE - Materiale di consumo (salviette e liquido pulizia) | a c | 0.2 | 5 | 0% | 1
| BOL24_ZA.03.96.01.01 | 01 - - 01 - VOCE NON UFFICIALE – NON USARE - Controlli distruttivi (saldature PE) | nr | 0.1 | 110 | 0% | 11
| Totale Materiali | [5 empty] | 12
|  | Totale Voci (A) |  |  |  | 0% | 34.62
|  | Spese generali (B) |  | 15% | di (A) |  | 5.19
|  | Di cui oneri di sicurezza afferenti l'impresa |  | 5.06% | di (B) |  | 0.26
|  | Utili di impresa (C) |  | 10% | di (A + B) |  | 3.98
|  | TOTALE (A + B + C) euro / nr |  |  |  | 0% | 43.79
|  | Incidenza Manodopera sul totale |  | 33.66% |  |  | 14.74
|  | Incidenza Oneri di sicurezza sul totale |  | 0.59% |  |  | 0.26
Analisi | Codice dettaglio | Voce principale/Voce | Unità di misura | Quantità | Prezzo unitario | Scostamento % su anno | Importo
BOL24_97.01A.06.03.05 OPERE DI METANIZZAZIONE - FORNITURA E POSA IN OPERA DI TUBAZIONI IN POLIETILENE PER CONDOTTE GAS NATURALE SALDATURA DI TUBAZIONI IN POLIETILENE PER CONDOTTE GAS NATURALE Esecuzione di sola saldatura di tubazioni per condotte gas naturale in polietilene ad alta densità conformi al D.M. 16/04/2008. Il prezzo comprende la giunzione delle condotte che dovrà essere eseguita secondo le seguenti prescrizioni: - per diametri fino a De = 75 mm, la giunzione delle condotte dovrà avvenire attraverso saldatura per elettrofusione a mezzo raccordi (manicotti) secondo la norma UNI 10521:2012, da effettuarsi con saldatrici a norma 10566:2013; - per diametri superiori a De = 75 mm, la giunzione dovrà avvenire a mezzo saldatura per contatto testa a testa mediante interposizione di un elemento termico secondo norma UNI 10520:2009, da effettuarsi con saldatrici a norma UNI 11732:2018 e UNI ISO 12176-1:2018. I saldatori dovranno essere qualificati secondo norma UNI 9737:2016, Classe 3PE - 3.4 per giunzioni testa a testa, Classe 3PE - 3.6 + 3.8 per giunzioni a mezzo raccordi e per le derivazioni. Il certificato di qualifica del saldatore non dovrà presentare una data antecedente a 4 anni in quanto la qualifica stessa presenta una validità di 2 anni più 2 anni di rinnovo, per una durata complessiva di anni 4. Nel prezzo si intendono inclusi gli oneri di accoppiamento dei tubi e dei pezzi speciali, la saldatura e la messa a disposizione di tutte le attrezzature necessarie. Non compresi nel prezzo risultano inoltre tutti gli oneri di collaudo in pressione delle tubazioni, nonché i controlli distruttivi (prove a trazione) previsti dal Capitolato Speciale d'Appalto e le giunzioni aggiuntive da eseguire in seguito al prelievo dei relativi provini. Il prezzo si intende comprensivo di tutti gli oneri per eseguire un lavoro a regola d'arte. L'unità di misura [nr] è intesa per giunzione a mezzo saldatura. Esecuzione di sola saldatura di tubazioni in PE per condotte gas naturale, De = 63 mm | Manodopera
| BOL24_01.01.01.01A.01 | 01A - - 01 - Operaio altamente specializzato o maestro professionale | h | 0.45 | 35.09 | 0% | 15.79
| Totale Manodopera | [5 empty] | 15.79
Noli
| BOL24_01.02.06.03.B | 03 - Compressore d'aria, gommato, di tipo silenziato, con motore Diesel, pressione d'esercizio da 6 a 8 bar. B - oltre 3,00 fino a 6,00 m3/min | h | 0.05 | 13.11 | 0% | 0.66
| BOL24_01.02.07.04.B | 04 - Attrezzatura trasportabile per saldatura in cantiere, compresi elettrodi, escluso l'operatore. B - per saldatura elettrica | h | 0.24 | 8.47 | 0% | 2.03
| BOL24_01.02.10.01.C | 01 - Gruppo elettrogeno-Diesel, trasportabile, silenziato, corrente alternata trifase, completo di quadro di comando, contaore e serbatoio per autonomia giornaliera. Potenza = potenza in uscita C - potenza oltre 25,00 fino a 35,0 KVA | h | 0.24 | 21.63 | 0% | 5.19
| Totale Noli | [5 empty] | 7.88
Materiali
| BOL24_ZA.03.95.01.01 | 01 - - 01 - VOCE NON UFFICIALE – NON USARE - Materiale di consumo (salviette e liquido pulizia) | a c | 0.2 | 5 | 0% | 1
| BOL24_ZA.03.96.01.01 | 01 - - 01 - VOCE NON UFFICIALE – NON USARE - Controlli distruttivi (saldature PE) | nr | 0.1 | 110 | 0% | 11
| Totale Materiali | [5 empty] | 12
|  | Totale Voci (A) |  |  |  | 0% | 35.67
|  | Spese generali (B) |  | 15% | di (A) |  | 5.35
|  | Di cui oneri di sicurezza afferenti l'impresa |  | 5.06% | di (B) |  | 0.27
|  | Utili di impresa (C) |  | 10% | di (A + B) |  | 4.1
|  | TOTALE (A + B + C) euro / nr |  |  |  | 0% | 45.12
|  | Incidenza Manodopera sul totale |  | 35% |  |  | 15.79
|  | Incidenza Oneri di sicurezza sul totale |  | 0.6% |  |  | 0.27
Analisi | Codice dettaglio | Voce principale/Voce | Unità di misura | Quantità | Prezzo unitario | Scostamento % su anno | Importo
BOL24_97.01A.06.03.06 OPERE DI METANIZZAZIONE - FORNITURA E POSA IN OPERA DI TUBAZIONI IN POLIETILENE PER CONDOTTE GAS NATURALE SALDATURA DI TUBAZIONI IN POLIETILENE PER CONDOTTE GAS NATURALE Esecuzione di sola saldatura di tubazioni per condotte gas naturale in polietilene ad alta densità conformi al D.M. 16/04/2008. Il prezzo comprende la giunzione delle condotte che dovrà essere eseguita secondo le seguenti prescrizioni: - per diametri fino a De = 75 mm, la giunzione delle condotte dovrà avvenire attraverso saldatura per elettrofusione a mezzo raccordi (manicotti) secondo la norma UNI 10521:2012, da effettuarsi con saldatrici a norma 10566:2013; - per diametri superiori a De = 75 mm, la giunzione dovrà avvenire a mezzo saldatura per contatto testa a testa mediante interposizione di un elemento termico secondo norma UNI 10520:2009, da effettuarsi con saldatrici a norma UNI 11732:2018 e UNI ISO 12176-1:2018. I saldatori dovranno essere qualificati secondo norma UNI 9737:2016, Classe 3PE - 3.4 per giunzioni testa a testa, Classe 3PE - 3.6 + 3.8 per giunzioni a mezzo raccordi e per le derivazioni. Il certificato di qualifica del saldatore non dovrà presentare una data antecedente a 4 anni in quanto la qualifica stessa presenta una validità di 2 anni più 2 anni di rinnovo, per una durata complessiva di anni 4. Nel prezzo si intendono inclusi gli oneri di accoppiamento dei tubi e dei pezzi speciali, la saldatura e la messa a disposizione di tutte le attrezzature necessarie. Non compresi nel prezzo risultano inoltre tutti gli oneri di collaudo in pressione delle tubazioni, nonché i controlli distruttivi (prove a trazione) previsti dal Capitolato Speciale d'Appalto e le giunzioni aggiuntive da eseguire in seguito al prelievo dei relativi provini. Il prezzo si intende comprensivo di tutti gli oneri per eseguire un lavoro a regola d'arte. L'unità di misura [nr] è intesa per giunzione a mezzo saldatura. Esecuzione di sola saldatura di tubazioni in PE per condotte gas naturale, De = 75 mm | Manodopera
| BOL24_01.01.01.01A.01 | 01A - - 01 - Operaio altamente specializzato o maestro professionale | h | 0.49 | 35.09 | 0% | 17.19
| Totale Manodopera | [5 empty] | 17.19
Noli
| BOL24_01.02.06.03.B | 03 - Compressore d'aria, gommato, di tipo silenziato, con motore Diesel, pressione d'esercizio da 6 a 8 bar. B - oltre 3,00 fino a 6,00 m3/min | h | 0.05 | 13.11 | 0% | 0.66
| BOL24_01.02.07.04.B | 04 - Attrezzatura trasportabile per saldatura in cantiere, compresi elettrodi, escluso l'operatore. B - per saldatura elettrica | h | 0.24 | 8.47 | 0% | 2.03
| BOL24_01.02.10.01.C | 01 - Gruppo elettrogeno-Diesel, trasportabile, silenziato, corrente alternata trifase, completo di quadro di comando, contaore e serbatoio per autonomia giornaliera. Potenza = potenza in uscita C - potenza oltre 25,00 fino a 35,0 KVA | h | 0.24 | 21.63 | 0% | 5.19
| Totale Noli | [5 empty] | 7.88
Materiali
| BOL24_ZA.03.95.01.01 | 01 - - 01 - VOCE NON UFFICIALE – NON USARE - Materiale di consumo (salviette e liquido pulizia) | a c | 0.2 | 5 | 0% | 1
| BOL24_ZA.03.96.01.01 | 01 - - 01 - VOCE NON UFFICIALE – NON USARE - Controlli distruttivi (saldature PE) | nr | 0.1 | 110 | 0% | 11
| Totale Materiali | [5 empty] | 12
|  | Totale Voci (A) |  |  |  | 0% | 37.07
|  | Spese generali (B) |  | 15% | di (A) |  | 5.56
|  | Di cui oneri di sicurezza afferenti l'impresa |  | 5.06% | di (B) |  | 0.28
|  | Utili di impresa (C) |  | 10% | di (A + B) |  | 4.26
|  | TOTALE (A + B + C) euro / nr |  |  |  | 0% | 46.89
|  | Incidenza Manodopera sul totale |  | 36.66% |  |  | 17.19
|  | Incidenza Oneri di sicurezza sul totale |  | 0.6% |  |  | 0.28
Analisi | Codice dettaglio | Voce principale/Voce | Unità di misura | Quantità | Prezzo unitario | Scostamento % su anno | Importo
BOL24_97.01A.06.03.07 OPERE DI METANIZZAZIONE - FORNITURA E POSA IN OPERA DI TUBAZIONI IN POLIETILENE PER CONDOTTE GAS NATURALE SALDATURA DI TUBAZIONI IN POLIETILENE PER CONDOTTE GAS NATURALE Esecuzione di sola saldatura di tubazioni per condotte gas naturale in polietilene ad alta densità conformi al D.M. 16/04/2008. Il prezzo comprende la giunzione delle condotte che dovrà essere eseguita secondo le seguenti prescrizioni: - per diametri fino a De = 75 mm, la giunzione delle condotte dovrà avvenire attraverso saldatura per elettrofusione a mezzo raccordi (manicotti) secondo la norma UNI 10521:2012, da effettuarsi con saldatrici a norma 10566:2013; - per diametri superiori a De = 75 mm, la giunzione dovrà avvenire a mezzo saldatura per contatto testa a testa mediante interposizione di un elemento termico secondo norma UNI 10520:2009, da effettuarsi con saldatrici a norma UNI 11732:2018 e UNI ISO 12176-1:2018. I saldatori dovranno essere qualificati secondo norma UNI 9737:2016, Classe 3PE - 3.4 per giunzioni testa a testa, Classe 3PE - 3.6 + 3.8 per giunzioni a mezzo raccordi e per le derivazioni. Il certificato di qualifica del saldatore non dovrà presentare una data antecedente a 4 anni in quanto la qualifica stessa presenta una validità di 2 anni più 2 anni di rinnovo, per una durata complessiva di anni 4. Nel prezzo si intendono inclusi gli oneri di accoppiamento dei tubi e dei pezzi speciali, la saldatura e la messa a disposizione di tutte le attrezzature necessarie. Non compresi nel prezzo risultano inoltre tutti gli oneri di collaudo in pressione delle tubazioni, nonché i controlli distruttivi (prove a trazione) previsti dal Capitolato Speciale d'Appalto e le giunzioni aggiuntive da eseguire in seguito al prelievo dei relativi provini. Il prezzo si intende comprensivo di tutti gli oneri per eseguire un lavoro a regola d'arte. L'unità di misura [nr] è intesa per giunzione a mezzo saldatura. Esecuzione di sola saldatura di tubazioni in PE per condotte gas naturale, De = 90 mm | Manodopera
| BOL24_01.01.01.01A.01 | 01A - - 01 - Operaio altamente specializzato o maestro professionale | h | 0.85 | 35.09 | 0% | 29.83
| Totale Manodopera | [5 empty] | 29.83
Noli
| BOL24_01.02.06.03.B | 03 - Compressore d'aria, gommato, di tipo silenziato, con motore Diesel, pressione d'esercizio da 6 a 8 bar. B - oltre 3,00 fino a 6,00 m3/min | h | 0.05 | 13.11 | 0% | 0.66
| BOL24_01.02.07.04.B | 04 - Attrezzatura trasportabile per saldatura in cantiere, compresi elettrodi, escluso l'operatore. B - per saldatura elettrica | h | 0.5 | 8.47 | 0% | 4.24
| BOL24_01.02.10.01.C | 01 - Gruppo elettrogeno-Diesel, trasportabile, silenziato, corrente alternata trifase, completo di quadro di comando, contaore e serbatoio per autonomia giornaliera. Potenza = potenza in uscita C - potenza oltre 25,00 fino a 35,0 KVA | h | 0.5 | 21.63 | 0% | 10.82
| Totale Noli | [5 empty] | 15.72
Materiali
| BOL24_ZA.03.95.01.01 | 01 - - 01 - VOCE NON UFFICIALE – NON USARE - Materiale di consumo (salviette e liquido pulizia) | a c | 0.2 | 5 | 0% | 1
| BOL24_ZA.03.96.01.01 | 01 - - 01 - VOCE NON UFFICIALE – NON USARE - Controlli distruttivi (saldature PE) | nr | 0.1 | 110 | 0% | 11
| Totale Materiali | [5 empty] | 12
|  | Totale Voci (A) |  |  |  | 0% | 57.55
|  | Spese generali (B) |  | 15% | di (A) |  | 8.63
|  | Di cui oneri di sicurezza afferenti l'impresa |  | 5.06% | di (B) |  | 0.44
|  | Utili di impresa (C) |  | 10% | di (A + B) |  | 6.62
|  | TOTALE (A + B + C) euro / nr |  |  |  | 0% | 72.8
|  | Incidenza Manodopera sul totale |  | 40.98% |  |  | 29.83
|  | Incidenza Oneri di sicurezza sul totale |  | 0.6% |  |  | 0.44
Analisi | Codice dettaglio | Voce principale/Voce | Unità di misura | Quantità | Prezzo unitario | Scostamento % su anno | Importo
BOL24_97.01A.06.03.08 OPERE DI METANIZZAZIONE - FORNITURA E POSA IN OPERA DI TUBAZIONI IN POLIETILENE PER CONDOTTE GAS NATURALE SALDATURA DI TUBAZIONI IN POLIETILENE PER CONDOTTE GAS NATURALE Esecuzione di sola saldatura di tubazioni per condotte gas naturale in polietilene ad alta densità conformi al D.M. 16/04/2008. Il prezzo comprende la giunzione delle condotte che dovrà essere eseguita secondo le seguenti prescrizioni: - per diametri fino a De = 75 mm, la giunzione delle condotte dovrà avvenire attraverso saldatura per elettrofusione a mezzo raccordi (manicotti) secondo la norma UNI 10521:2012, da effettuarsi con saldatrici a norma 10566:2013; - per diametri superiori a De = 75 mm, la giunzione dovrà avvenire a mezzo saldatura per contatto testa a testa mediante interposizione di un elemento termico secondo norma UNI 10520:2009, da effettuarsi con saldatrici a norma UNI 11732:2018 e UNI ISO 12176-1:2018. I saldatori dovranno essere qualificati secondo norma UNI 9737:2016, Classe 3PE - 3.4 per giunzioni testa a testa, Classe 3PE - 3.6 + 3.8 per giunzioni a mezzo raccordi e per le derivazioni. Il certificato di qualifica del saldatore non dovrà presentare una data antecedente a 4 anni in quanto la qualifica stessa presenta una validità di 2 anni più 2 anni di rinnovo, per una durata complessiva di anni 4. Nel prezzo si intendono inclusi gli oneri di accoppiamento dei tubi e dei pezzi speciali, la saldatura e la messa a disposizione di tutte le attrezzature necessarie. Non compresi nel prezzo risultano inoltre tutti gli oneri di collaudo in pressione delle tubazioni, nonché i controlli distruttivi (prove a trazione) previsti dal Capitolato Speciale d'Appalto e le giunzioni aggiuntive da eseguire in seguito al prelievo dei relativi provini. Il prezzo si intende comprensivo di tutti gli oneri per eseguire un lavoro a regola d'arte. L'unità di misura [nr] è intesa per giunzione a mezzo saldatura. Esecuzione di sola saldatura di tubazioni in PE per condotte gas naturale, De = 110 mm | Manodopera
| BOL24_01.01.01.01A.01 | 01A - - 01 - Operaio altamente specializzato o maestro professionale | h | 0.9633 | 35.09 | 0% | 33.8
| Totale Manodopera | [5 empty] | 33.8
Noli
| BOL24_01.02.06.03.B | 03 - Compressore d'aria, gommato, di tipo silenziato, con motore Diesel, pressione d'esercizio da 6 a 8 bar. B - oltre 3,00 fino a 6,00 m3/min | h | 0.0833 | 13.11 | 0% | 1.09
| BOL24_01.02.07.04.B | 04 - Attrezzatura trasportabile per saldatura in cantiere, compresi elettrodi, escluso l'operatore. B - per saldatura elettrica | h | 0.58 | 8.47 | 0% | 4.91
| BOL24_01.02.10.01.C | 01 - Gruppo elettrogeno-Diesel, trasportabile, silenziato, corrente alternata trifase, completo di quadro di comando, contaore e serbatoio per autonomia giornaliera. Potenza = potenza in uscita C - potenza oltre 25,00 fino a 35,0 KVA | h | 0.58 | 21.63 | 0% | 12.55
| Totale Noli | [5 empty] | 18.55
Materiali
| BOL24_ZA.03.95.01.01 | 01 - - 01 - VOCE NON UFFICIALE – NON USARE - Materiale di consumo (salviette e liquido pulizia) | a c | 0.2 | 5 | 0% | 1
| BOL24_ZA.03.96.01.01 | 01 - - 01 - VOCE NON UFFICIALE – NON USARE - Controlli distruttivi (saldature PE) | nr | 0.1 | 110 | 0% | 11
| Totale Materiali | [5 empty] | 12
|  | Totale Voci (A) |  |  |  | 0% | 64.35
|  | Spese generali (B) |  | 15% | di (A) |  | 9.65
|  | Di cui oneri di sicurezza afferenti l'impresa |  | 5.06% | di (B) |  | 0.49
|  | Utili di impresa (C) |  | 10% | di (A + B) |  | 7.4
|  | TOTALE (A + B + C) euro / nr |  |  |  | 0% | 81.4
|  | Incidenza Manodopera sul totale |  | 41.52% |  |  | 33.8
|  | Incidenza Oneri di sicurezza sul totale |  | 0.6% |  |  | 0.49
Analisi | Codice dettaglio | Voce principale/Voce | Unità di misura | Quantità | Prezzo unitario | Scostamento % su anno | Importo
BOL24_97.01A.06.03.09 OPERE DI METANIZZAZIONE - FORNITURA E POSA IN OPERA DI TUBAZIONI IN POLIETILENE PER CONDOTTE GAS NATURALE SALDATURA DI TUBAZIONI IN POLIETILENE PER CONDOTTE GAS NATURALE Esecuzione di sola saldatura di tubazioni per condotte gas naturale in polietilene ad alta densità conformi al D.M. 16/04/2008. Il prezzo comprende la giunzione delle condotte che dovrà essere eseguita secondo le seguenti prescrizioni: - per diametri fino a De = 75 mm, la giunzione delle condotte dovrà avvenire attraverso saldatura per elettrofusione a mezzo raccordi (manicotti) secondo la norma UNI 10521:2012, da effettuarsi con saldatrici a norma 10566:2013; - per diametri superiori a De = 75 mm, la giunzione dovrà avvenire a mezzo saldatura per contatto testa a testa mediante interposizione di un elemento termico secondo norma UNI 10520:2009, da effettuarsi con saldatrici a norma UNI 11732:2018 e UNI ISO 12176-1:2018. I saldatori dovranno essere qualificati secondo norma UNI 9737:2016, Classe 3PE - 3.4 per giunzioni testa a testa, Classe 3PE - 3.6 + 3.8 per giunzioni a mezzo raccordi e per le derivazioni. Il certificato di qualifica del saldatore non dovrà presentare una data antecedente a 4 anni in quanto la qualifica stessa presenta una validità di 2 anni più 2 anni di rinnovo, per una durata complessiva di anni 4. Nel prezzo si intendono inclusi gli oneri di accoppiamento dei tubi e dei pezzi speciali, la saldatura e la messa a disposizione di tutte le attrezzature necessarie. Non compresi nel prezzo risultano inoltre tutti gli oneri di collaudo in pressione delle tubazioni, nonché i controlli distruttivi (prove a trazione) previsti dal Capitolato Speciale d'Appalto e le giunzioni aggiuntive da eseguire in seguito al prelievo dei relativi provini. Il prezzo si intende comprensivo di tutti gli oneri per eseguire un lavoro a regola d'arte. L'unità di misura [nr] è intesa per giunzione a mezzo saldatura. Esecuzione di sola saldatura di tubazioni in PE per condotte gas naturale, De = 125 mm | Manodopera
| BOL24_01.01.01.01A.01 | 01A - - 01 - Operaio altamente specializzato o maestro professionale | h | 1.0933 | 35.09 | 0% | 38.36
| Totale Manodopera | [5 empty] | 38.36
Noli
| BOL24_01.02.06.03.B | 03 - Compressore d'aria, gommato, di tipo silenziato, con motore Diesel, pressione d'esercizio da 6 a 8 bar. B - oltre 3,00 fino a 6,00 m3/min | h | 0.0833 | 13.11 | 0% | 1.09
| BOL24_01.02.07.04.B | 04 - Attrezzatura trasportabile per saldatura in cantiere, compresi elettrodi, escluso l'operatore. B - per saldatura elettrica | h | 0.66 | 8.47 | 0% | 5.59
| BOL24_01.02.10.01.C | 01 - Gruppo elettrogeno-Diesel, trasportabile, silenziato, corrente alternata trifase, completo di quadro di comando, contaore e serbatoio per autonomia giornaliera. Potenza = potenza in uscita C - potenza oltre 25,00 fino a 35,0 KVA | h | 0.66 | 21.63 | 0% | 14.28
| Totale Noli | [5 empty] | 20.96
Materiali
| BOL24_ZA.03.95.01.01 | 01 - - 01 - VOCE NON UFFICIALE – NON USARE - Materiale di consumo (salviette e liquido pulizia) | a c | 0.2 | 5 | 0% | 1
| BOL24_ZA.03.96.01.01 | 01 - - 01 - VOCE NON UFFICIALE – NON USARE - Controlli distruttivi (saldature PE) | nr | 0.1 | 110 | 0% | 11
| Totale Materiali | [5 empty] | 12
|  | Totale Voci (A) |  |  |  | 0% | 71.32
|  | Spese generali (B) |  | 15% | di (A) |  | 10.7
|  | Di cui oneri di sicurezza afferenti l'impresa |  | 5.06% | di (B) |  | 0.54
|  | Utili di impresa (C) |  | 10% | di (A + B) |  | 8.2
|  | TOTALE (A + B + C) euro / nr |  |  |  | 0% | 90.22
|  | Incidenza Manodopera sul totale |  | 42.52% |  |  | 38.36
|  | Incidenza Oneri di sicurezza sul totale |  | 0.6% |  |  | 0.54
Analisi | Codice dettaglio | Voce principale/Voce | Unità di misura | Quantità | Prezzo unitario | Scostamento % su anno | Importo
BOL24_97.01A.06.03.10 OPERE DI METANIZZAZIONE - FORNITURA E POSA IN OPERA DI TUBAZIONI IN POLIETILENE PER CONDOTTE GAS NATURALE SALDATURA DI TUBAZIONI IN POLIETILENE PER CONDOTTE GAS NATURALE Esecuzione di sola saldatura di tubazioni per condotte gas naturale in polietilene ad alta densità conformi al D.M. 16/04/2008. Il prezzo comprende la giunzione delle condotte che dovrà essere eseguita secondo le seguenti prescrizioni: - per diametri fino a De = 75 mm, la giunzione delle condotte dovrà avvenire attraverso saldatura per elettrofusione a mezzo raccordi (manicotti) secondo la norma UNI 10521:2012, da effettuarsi con saldatrici a norma 10566:2013; - per diametri superiori a De = 75 mm, la giunzione dovrà avvenire a mezzo saldatura per contatto testa a testa mediante interposizione di un elemento termico secondo norma UNI 10520:2009, da effettuarsi con saldatrici a norma UNI 11732:2018 e UNI ISO 12176-1:2018. I saldatori dovranno essere qualificati secondo norma UNI 9737:2016, Classe 3PE - 3.4 per giunzioni testa a testa, Classe 3PE - 3.6 + 3.8 per giunzioni a mezzo raccordi e per le derivazioni. Il certificato di qualifica del saldatore non dovrà presentare una data antecedente a 4 anni in quanto la qualifica stessa presenta una validità di 2 anni più 2 anni di rinnovo, per una durata complessiva di anni 4. Nel prezzo si intendono inclusi gli oneri di accoppiamento dei tubi e dei pezzi speciali, la saldatura e la messa a disposizione di tutte le attrezzature necessarie. Non compresi nel prezzo risultano inoltre tutti gli oneri di collaudo in pressione delle tubazioni, nonché i controlli distruttivi (prove a trazione) previsti dal Capitolato Speciale d'Appalto e le giunzioni aggiuntive da eseguire in seguito al prelievo dei relativi provini. Il prezzo si intende comprensivo di tutti gli oneri per eseguire un lavoro a regola d'arte. L'unità di misura [nr] è intesa per giunzione a mezzo saldatura. Esecuzione di sola saldatura di tubazioni in PE per condotte gas naturale, De = 140 mm | Manodopera
| BOL24_01.01.01.01A.01 | 01A - - 01 - Operaio altamente specializzato o maestro professionale | h | 1.1733 | 35.09 | 0% | 41.17
| Totale Manodopera | [5 empty] | 41.17
Noli
| BOL24_01.02.06.03.B | 03 - Compressore d'aria, gommato, di tipo silenziato, con motore Diesel, pressione d'esercizio da 6 a 8 bar. B - oltre 3,00 fino a 6,00 m3/min | h | 0.0833 | 13.11 | 0% | 1.09
| BOL24_01.02.07.04.B | 04 - Attrezzatura trasportabile per saldatura in cantiere, compresi elettrodi, escluso l'operatore. B - per saldatura elettrica | h | 0.74 | 8.47 | 0% | 6.27
| BOL24_01.02.10.01.C | 01 - Gruppo elettrogeno-Diesel, trasportabile, silenziato, corrente alternata trifase, completo di quadro di comando, contaore e serbatoio per autonomia giornaliera. Potenza = potenza in uscita C - potenza oltre 25,00 fino a 35,0 KVA | h | 0.74 | 21.63 | 0% | 16.01
| Totale Noli | [5 empty] | 23.37
Materiali
| BOL24_ZA.03.95.01.01 | 01 - - 01 - VOCE NON UFFICIALE – NON USARE - Materiale di consumo (salviette e liquido pulizia) | a c | 0.2 | 5 | 0% | 1
| BOL24_ZA.03.96.01.01 | 01 - - 01 - VOCE NON UFFICIALE – NON USARE - Controlli distruttivi (saldature PE) | nr | 0.1 | 110 | 0% | 11
| Totale Materiali | [5 empty] | 12
|  | Totale Voci (A) |  |  |  | 0% | 76.54
|  | Spese generali (B) |  | 15% | di (A) |  | 11.48
|  | Di cui oneri di sicurezza afferenti l'impresa |  | 5.06% | di (B) |  | 0.58
|  | Utili di impresa (C) |  | 10% | di (A + B) |  | 8.8
|  | TOTALE (A + B + C) euro / nr |  |  |  | 0% | 96.82
|  | Incidenza Manodopera sul totale |  | 42.52% |  |  | 41.17
|  | Incidenza Oneri di sicurezza sul totale |  | 0.6% |  |  | 0.58
Analisi | Codice dettaglio | Voce principale/Voce | Unità di misura | Quantità | Prezzo unitario | Scostamento % su anno | Importo
BOL24_97.01A.06.03.11 OPERE DI METANIZZAZIONE - FORNITURA E POSA IN OPERA DI TUBAZIONI IN POLIETILENE PER CONDOTTE GAS NATURALE SALDATURA DI TUBAZIONI IN POLIETILENE PER CONDOTTE GAS NATURALE Esecuzione di sola saldatura di tubazioni per condotte gas naturale in polietilene ad alta densità conformi al D.M. 16/04/2008. Il prezzo comprende la giunzione delle condotte che dovrà essere eseguita secondo le seguenti prescrizioni: - per diametri fino a De = 75 mm, la giunzione delle condotte dovrà avvenire attraverso saldatura per elettrofusione a mezzo raccordi (manicotti) secondo la norma UNI 10521:2012, da effettuarsi con saldatrici a norma 10566:2013; - per diametri superiori a De = 75 mm, la giunzione dovrà avvenire a mezzo saldatura per contatto testa a testa mediante interposizione di un elemento termico secondo norma UNI 10520:2009, da effettuarsi con saldatrici a norma UNI 11732:2018 e UNI ISO 12176-1:2018. I saldatori dovranno essere qualificati secondo norma UNI 9737:2016, Classe 3PE - 3.4 per giunzioni testa a testa, Classe 3PE - 3.6 + 3.8 per giunzioni a mezzo raccordi e per le derivazioni. Il certificato di qualifica del saldatore non dovrà presentare una data antecedente a 4 anni in quanto la qualifica stessa presenta una validità di 2 anni più 2 anni di rinnovo, per una durata complessiva di anni 4. Nel prezzo si intendono inclusi gli oneri di accoppiamento dei tubi e dei pezzi speciali, la saldatura e la messa a disposizione di tutte le attrezzature necessarie. Non compresi nel prezzo risultano inoltre tutti gli oneri di collaudo in pressione delle tubazioni, nonché i controlli distruttivi (prove a trazione) previsti dal Capitolato Speciale d'Appalto e le giunzioni aggiuntive da eseguire in seguito al prelievo dei relativi provini. Il prezzo si intende comprensivo di tutti gli oneri per eseguire un lavoro a regola d'arte. L'unità di misura [nr] è intesa per giunzione a mezzo saldatura. Esecuzione di sola saldatura di tubazioni in PE per condotte gas naturale, De = 160 mm | Manodopera
| BOL24_01.01.01.01A.01 | 01A - - 01 - Operaio altamente specializzato o maestro professionale | h | 1.2533 | 35.09 | 0% | 43.98
| Totale Manodopera | [5 empty] | 43.98
Noli
| BOL24_01.02.06.03.B | 03 - Compressore d'aria, gommato, di tipo silenziato, con motore Diesel, pressione d'esercizio da 6 a 8 bar. B - oltre 3,00 fino a 6,00 m3/min | h | 0.0833 | 13.11 | 0% | 1.09
| BOL24_01.02.07.04.B | 04 - Attrezzatura trasportabile per saldatura in cantiere, compresi elettrodi, escluso l'operatore. B - per saldatura elettrica | h | 0.82 | 8.47 | 0% | 6.95
| BOL24_01.02.10.01.C | 01 - Gruppo elettrogeno-Diesel, trasportabile, silenziato, corrente alternata trifase, completo di quadro di comando, contaore e serbatoio per autonomia giornaliera. Potenza = potenza in uscita C - potenza oltre 25,00 fino a 35,0 KVA | h | 0.82 | 21.63 | 0% | 17.74
| Totale Noli | [5 empty] | 25.78
Materiali
| BOL24_ZA.03.95.01.01 | 01 - - 01 - VOCE NON UFFICIALE – NON USARE - Materiale di consumo (salviette e liquido pulizia) | a c | 0.2 | 5 | 0% | 1
| BOL24_ZA.03.96.01.01 | 01 - - 01 - VOCE NON UFFICIALE – NON USARE - Controlli distruttivi (saldature PE) | nr | 0.1 | 110 | 0% | 11
| Totale Materiali | [5 empty] | 12
|  | Totale Voci (A) |  |  |  | 0% | 81.76
|  | Spese generali (B) |  | 15% | di (A) |  | 12.26
|  | Di cui oneri di sicurezza afferenti l'impresa |  | 5.06% | di (B) |  | 0.62
|  | Utili di impresa (C) |  | 10% | di (A + B) |  | 9.4
|  | TOTALE (A + B + C) euro / nr |  |  |  | 0% | 103.42
|  | Incidenza Manodopera sul totale |  | 42.53% |  |  | 43.98
|  | Incidenza Oneri di sicurezza sul totale |  | 0.6% |  |  | 0.62
Analisi | Codice dettaglio | Voce principale/Voce | Unità di misura | Quantità | Prezzo unitario | Scostamento % su anno | Importo
BOL24_97.01A.06.03.12 OPERE DI METANIZZAZIONE - FORNITURA E POSA IN OPERA DI TUBAZIONI IN POLIETILENE PER CONDOTTE GAS NATURALE SALDATURA DI TUBAZIONI IN POLIETILENE PER CONDOTTE GAS NATURALE Esecuzione di sola saldatura di tubazioni per condotte gas naturale in polietilene ad alta densità conformi al D.M. 16/04/2008. Il prezzo comprende la giunzione delle condotte che dovrà essere eseguita secondo le seguenti prescrizioni: - per diametri fino a De = 75 mm, la giunzione delle condotte dovrà avvenire attraverso saldatura per elettrofusione a mezzo raccordi (manicotti) secondo la norma UNI 10521:2012, da effettuarsi con saldatrici a norma 10566:2013; - per diametri superiori a De = 75 mm, la giunzione dovrà avvenire a mezzo saldatura per contatto testa a testa mediante interposizione di un elemento termico secondo norma UNI 10520:2009, da effettuarsi con saldatrici a norma UNI 11732:2018 e UNI ISO 12176-1:2018. I saldatori dovranno essere qualificati secondo norma UNI 9737:2016, Classe 3PE - 3.4 per giunzioni testa a testa, Classe 3PE - 3.6 + 3.8 per giunzioni a mezzo raccordi e per le derivazioni. Il certificato di qualifica del saldatore non dovrà presentare una data antecedente a 4 anni in quanto la qualifica stessa presenta una validità di 2 anni più 2 anni di rinnovo, per una durata complessiva di anni 4. Nel prezzo si intendono inclusi gli oneri di accoppiamento dei tubi e dei pezzi speciali, la saldatura e la messa a disposizione di tutte le attrezzature necessarie. Non compresi nel prezzo risultano inoltre tutti gli oneri di collaudo in pressione delle tubazioni, nonché i controlli distruttivi (prove a trazione) previsti dal Capitolato Speciale d'Appalto e le giunzioni aggiuntive da eseguire in seguito al prelievo dei relativi provini. Il prezzo si intende comprensivo di tutti gli oneri per eseguire un lavoro a regola d'arte. L'unità di misura [nr] è intesa per giunzione a mezzo saldatura. Esecuzione di sola saldatura di tubazioni in PE per condotte gas naturale, De = 180 mm | Manodopera
| BOL24_01.01.01.01A.01 | 01A - - 01 - Operaio altamente specializzato o maestro professionale | h | 1.3833 | 35.09 | 0% | 48.54
| Totale Manodopera | [5 empty] | 48.54
Noli
| BOL24_01.02.06.03.B | 03 - Compressore d'aria, gommato, di tipo silenziato, con motore Diesel, pressione d'esercizio da 6 a 8 bar. B - oltre 3,00 fino a 6,00 m3/min | h | 0.0833 | 13.11 | 0% | 1.09
| BOL24_01.02.07.04.B | 04 - Attrezzatura trasportabile per saldatura in cantiere, compresi elettrodi, escluso l'operatore. B - per saldatura elettrica | h | 0.9 | 8.47 | 0% | 7.62
| BOL24_01.02.10.01.C | 01 - Gruppo elettrogeno-Diesel, trasportabile, silenziato, corrente alternata trifase, completo di quadro di comando, contaore e serbatoio per autonomia giornaliera. Potenza = potenza in uscita C - potenza oltre 25,00 fino a 35,0 KVA | h | 0.9 | 21.63 | 0% | 19.47
| Totale Noli | [5 empty] | 28.18
Materiali
| BOL24_ZA.03.95.01.01 | 01 - - 01 - VOCE NON UFFICIALE – NON USARE - Materiale di consumo (salviette e liquido pulizia) | a c | 0.2 | 5 | 0% | 1
| BOL24_ZA.03.96.01.01 | 01 - - 01 - VOCE NON UFFICIALE – NON USARE - Controlli distruttivi (saldature PE) | nr | 0.1 | 110 | 0% | 11
| Totale Materiali | [5 empty] | 12
|  | Totale Voci (A) |  |  |  | 0% | 88.72
|  | Spese generali (B) |  | 15% | di (A) |  | 13.31
|  | Di cui oneri di sicurezza afferenti l'impresa |  | 5.06% | di (B) |  | 0.67
|  | Utili di impresa (C) |  | 10% | di (A + B) |  | 10.2
|  | TOTALE (A + B + C) euro / nr |  |  |  | 0% | 112.23
|  | Incidenza Manodopera sul totale |  | 43.25% |  |  | 48.54
|  | Incidenza Oneri di sicurezza sul totale |  | 0.6% |  |  | 0.67
Analisi | Codice dettaglio | Voce principale/Voce | Unità di misura | Quantità | Prezzo unitario | Scostamento % su anno | Importo
BOL24_97.01A.06.03.13 OPERE DI METANIZZAZIONE - FORNITURA E POSA IN OPERA DI TUBAZIONI IN POLIETILENE PER CONDOTTE GAS NATURALE SALDATURA DI TUBAZIONI IN POLIETILENE PER CONDOTTE GAS NATURALE Esecuzione di sola saldatura di tubazioni per condotte gas naturale in polietilene ad alta densità conformi al D.M. 16/04/2008. Il prezzo comprende la giunzione delle condotte che dovrà essere eseguita secondo le seguenti prescrizioni: - per diametri fino a De = 75 mm, la giunzione delle condotte dovrà avvenire attraverso saldatura per elettrofusione a mezzo raccordi (manicotti) secondo la norma UNI 10521:2012, da effettuarsi con saldatrici a norma 10566:2013; - per diametri superiori a De = 75 mm, la giunzione dovrà avvenire a mezzo saldatura per contatto testa a testa mediante interposizione di un elemento termico secondo norma UNI 10520:2009, da effettuarsi con saldatrici a norma UNI 11732:2018 e UNI ISO 12176-1:2018. I saldatori dovranno essere qualificati secondo norma UNI 9737:2016, Classe 3PE - 3.4 per giunzioni testa a testa, Classe 3PE - 3.6 + 3.8 per giunzioni a mezzo raccordi e per le derivazioni. Il certificato di qualifica del saldatore non dovrà presentare una data antecedente a 4 anni in quanto la qualifica stessa presenta una validità di 2 anni più 2 anni di rinnovo, per una durata complessiva di anni 4. Nel prezzo si intendono inclusi gli oneri di accoppiamento dei tubi e dei pezzi speciali, la saldatura e la messa a disposizione di tutte le attrezzature necessarie. Non compresi nel prezzo risultano inoltre tutti gli oneri di collaudo in pressione delle tubazioni, nonché i controlli distruttivi (prove a trazione) previsti dal Capitolato Speciale d'Appalto e le giunzioni aggiuntive da eseguire in seguito al prelievo dei relativi provini. Il prezzo si intende comprensivo di tutti gli oneri per eseguire un lavoro a regola d'arte. L'unità di misura [nr] è intesa per giunzione a mezzo saldatura. Esecuzione di sola saldatura di tubazioni in PE per condotte gas naturale, De = 200 mm | Manodopera
| BOL24_01.01.01.01A.01 | 01A - - 01 - Operaio altamente specializzato o maestro professionale | h | 1.4633 | 35.09 | 0% | 51.35
| Totale Manodopera | [5 empty] | 51.35
Noli
| BOL24_01.02.06.03.B | 03 - Compressore d'aria, gommato, di tipo silenziato, con motore Diesel, pressione d'esercizio da 6 a 8 bar. B - oltre 3,00 fino a 6,00 m3/min | h | 0.0833 | 13.11 | 0% | 1.09
| BOL24_01.02.07.04.B | 04 - Attrezzatura trasportabile per saldatura in cantiere, compresi elettrodi, escluso l'operatore. B - per saldatura elettrica | h | 0.8167 | 8.47 | 0% | 6.92
| BOL24_01.02.10.01.C | 01 - Gruppo elettrogeno-Diesel, trasportabile, silenziato, corrente alternata trifase, completo di quadro di comando, contaore e serbatoio per autonomia giornaliera. Potenza = potenza in uscita C - potenza oltre 25,00 fino a 35,0 KVA | h | 0.8167 | 21.63 | 0% | 17.67
| Totale Noli | [5 empty] | 25.68
Materiali
| BOL24_ZA.03.95.01.01 | 01 - - 01 - VOCE NON UFFICIALE – NON USARE - Materiale di consumo (salviette e liquido pulizia) | a c | 0.2 | 5 | 0% | 1
| BOL24_ZA.03.96.01.01 | 01 - - 01 - VOCE NON UFFICIALE – NON USARE - Controlli distruttivi (saldature PE) | nr | 0.1 | 110 | 0% | 11
| Totale Materiali | [5 empty] | 12
|  | Totale Voci (A) |  |  |  | 0% | 89.03
|  | Spese generali (B) |  | 15% | di (A) |  | 13.35
|  | Di cui oneri di sicurezza afferenti l'impresa |  | 5.06% | di (B) |  | 0.68
|  | Utili di impresa (C) |  | 10% | di (A + B) |  | 10.24
|  | TOTALE (A + B + C) euro / nr |  |  |  | 0% | 112.62
|  | Incidenza Manodopera sul totale |  | 45.6% |  |  | 51.35
|  | Incidenza Oneri di sicurezza sul totale |  | 0.6% |  |  | 0.68
Analisi | Codice dettaglio | Voce principale/Voce | Unità di misura | Quantità | Prezzo unitario | Scostamento % su anno | Importo
BOL24_97.01A.06.04.01 OPERE DI METANIZZAZIONE - FORNITURA E POSA IN OPERA DI TUBAZIONI IN POLIETILENE PER CONDOTTE GAS NATURALE POSA IN OPERA DI TUBAZIONI IN POLIETILENE PER CONDOTTE GAS NATURALE - SENZA MEZZI D'OPERA PER LA MOVIMENTAZIONE DEI TUBI, SENZA STRATO DI SABBIA Posa in opera di tubazioni in polietilene ad alta densità per condotte gas naturale interrate conformi al D.M. 16/04/2008 ed alle seguenti norme: UNI 9034:2020 (Materiali e sistemi di giunzione condotte distribuzione gas), UNI 9165:2020 (progettazione, costruzione, collaudo, conduzione, manutenzione e risanamento condotte distribuzione gas), UNI 9860:2020 (progettazione, costruzione, collaudo, conduzione, manutenzione e risanamento impianti derivazione d'utenza gas). Il prezzo comprende la giunzione delle condotte che dovrà essere eseguita secondo le seguenti prescrizioni: - per diametri fino a De = 75 mm, la giunzione delle condotte dovrà avvenire attraverso saldatura per elettrofusione a mezzo raccordi (manicotti) secondo la norma UNI 10521:2012, da effettuarsi con saldatrici a norma 10566:2013; - per diametri superiori a De = 75 mm, la giunzione dovrà avvenire a mezzo saldatura per contatto testa a testa mediante interposizione di un elemento termico secondo norma UNI 10520:2009, da effettuarsi con saldatrici a norma UNI 11732:2018 e UNI ISO 12176-1:2018. I saldatori dovranno essere qualificati secondo norma UNI 9737, Classe 3PE - 3.4 per giunzioni testa a testa, Classe 3PE - 3.6 + 3.8 per giunzioni a mezzo raccordi e per le derivazioni. Il certificato di qualifica del saldatore non dovrà presentare una data antecedente a 4 anni in quanto la qualifica stessa presenta una validità di 2 anni più 2 anni di rinnovo, per una durata complessiva di anni 4. La posa in opera dei manicotti elettrosaldabili è compresa nel prezzo per metro lineare. La posa in opera di altri pezzi speciali e raccordi elettrosaldabili è contabilizzata moltiplicando la lunghezza di 1,0 m per il coefficiente ""a"", come segue: curve e riduzioni a = 3, Tee e collari di presa in carico (compresa la foratura della condotta gas naturale in esercizio) a = 6, altri pezzi speciali a = 3. Nel prezzo si intendono inclusi gli oneri di sfilamento dei tubi lungo gli scavi, la pulizia interna e svuotamento delle condotte dai depositi e corpi estranei, gli accoppiamenti dei tubi e dei pezzi speciali, la saldatura, la messa a disposizione di tutte le attrezzature necessarie. La lavorazione compensata nella presente descrizione deve rispettare quanto fissato dal D.M. 16.04.2008 in tema di interferenze con sottoservizi esistenti, mentre la fornitura e la posa in opera di tubi guaina di protezione in PVC in prossimità di parallelismi ed attraversamenti (sovrappassi e sottopassi) di infrastrutture esistenti, sarà compensata separatamente. Nel prezzo è infine compresa la posa del cavo elettrico unipolare FG16R16 / FG16OR16 0,6/1kV 1x10mm² a doppio isolamento e antifiamma per il rilevamento della tubazione. Non incluso nel prezzo risultano tutti gli oneri di collaudo in pressione delle tubazioni, con produzione di relativo tracciato manotermometrico secondo le pressioni e le durate fissate dal Capitolato Speciale d'Appalto, nemmeno i controlli distruttivi (prove a trazione) previsti dal Capitolato Speciale d'Appalto e le saldature aggiuntive da eseguire in seguito al prelievo dei relativi provini. Il prezzo si intende comprensivo di tutti gli oneri per eseguire un lavoro a regola d'arte. Posa in opera di tubazioni in PE per condotte gas naturale, De = 25 mm - senza mezzi d'opera per lo sfilamento/la movimentazione dei tubi, senza strato di sabbia | Manodopera
| BOL24_01.01.01.01A.01 | 01A - - 01 - Operaio altamente specializzato o maestro professionale | h | 0.025 | 35.09 | 0% | 0.88
| BOL24_01.01.01.01A.02 | 01A - - 02 - Operaio specializzato | h | 0.025 | 33.34 | 0% | 0.83
| Totale Manodopera | [5 empty] | 1.71
97
| BOL24_97.01A.06.03.01 | 03 - SALDATURA DI TUBAZIONI IN POLIETILENE PER CONDOTTE GAS NATURALE Esecuzione di sola saldatura di tubazioni per condotte gas naturale in polietilene ad alta densità conformi al D.M. 16/04/2008. Il prezzo comprende la giunzione delle condotte che dovrà essere eseguita secondo le seguenti prescrizioni: - per diametri fino a De = 75 mm, la giunzione delle condotte dovrà avvenire attraverso saldatura per elettrofusione a mezzo raccordi (manicotti) secondo la norma UNI 10521:2012, da effettuarsi con saldatrici a norma 10566:2013; - per diametri superiori a De = 75 mm, la giunzione dovrà avvenire a mezzo saldatura per contatto testa a testa mediante interposizione di un elemento termico secondo norma UNI 10520:2009, da effettuarsi con saldatrici a norma UNI 11732:2018 e UNI ISO 12176-1:2018. I saldatori dovranno essere qualificati secondo norma UNI 9737:2016, Classe 3PE - 3.4 per giunzioni testa a testa, Classe 3PE - 3.6 + 3.8 per giunzioni a mezzo raccordi e per le derivazioni. Il certificato di qualifica del saldatore non dovrà presentare una data antecedente a 4 anni in quanto la qualifica stessa presenta una validità di 2 anni più 2 anni di rinnovo, per una durata complessiva di anni 4. Nel prezzo si intendono inclusi gli oneri di accoppiamento dei tubi e dei pezzi speciali, la saldatura e la messa a disposizione di tutte le attrezzature necessarie. Non compresi nel prezzo risultano inoltre tutti gli oneri di collaudo in pressione delle tubazioni, nonché i controlli distruttivi (prove a trazione) previsti dal Capitolato Speciale d'Appalto e le giunzioni aggiuntive da eseguire in seguito al prelievo dei relativi provini. Il prezzo si intende comprensivo di tutti gli oneri per eseguire un lavoro a regola d'arte. L'unità di misura [nr] è intesa per giunzione a mezzo saldatura. 01 - Esecuzione di sola saldatura di tubazioni in PE per condotte gas naturale, De = 25 mm | nr | 0.0833 | 24.35 | 0% | 2.03
| Totale BOL24_97 | [5 empty] | 2.03
|  | Totale Voci (A) |  |  |  | 0% | 3.74
|  | Spese generali (B) |  | 15% | di (A) |  | 0.56
|  | Di cui oneri di sicurezza afferenti l'impresa |  | 5.06% | di (B) |  | 0.03
|  | Utili di impresa (C) |  | 10% | di (A + B) |  | 0.43
|  | TOTALE (A + B + C) euro / m |  |  |  | 0% | 4.73
|  | Incidenza Manodopera sul totale |  | 50.32% |  |  | 2.38
|  | Incidenza Oneri di sicurezza sul totale |  | 0.63% |  |  | 0.03
Analisi | Codice dettaglio | Voce principale/Voce | Unità di misura | Quantità | Prezzo unitario | Scostamento % su anno | Importo
BOL24_97.01A.06.04.02 OPERE DI METANIZZAZIONE - FORNITURA E POSA IN OPERA DI TUBAZIONI IN POLIETILENE PER CONDOTTE GAS NATURALE POSA IN OPERA DI TUBAZIONI IN POLIETILENE PER CONDOTTE GAS NATURALE - SENZA MEZZI D'OPERA PER LA MOVIMENTAZIONE DEI TUBI, SENZA STRATO DI SABBIA Posa in opera di tubazioni in polietilene ad alta densità per condotte gas naturale interrate conformi al D.M. 16/04/2008 ed alle seguenti norme: UNI 9034:2020 (Materiali e sistemi di giunzione condotte distribuzione gas), UNI 9165:2020 (progettazione, costruzione, collaudo, conduzione, manutenzione e risanamento condotte distribuzione gas), UNI 9860:2020 (progettazione, costruzione, collaudo, conduzione, manutenzione e risanamento impianti derivazione d'utenza gas). Il prezzo comprende la giunzione delle condotte che dovrà essere eseguita secondo le seguenti prescrizioni: - per diametri fino a De = 75 mm, la giunzione delle condotte dovrà avvenire attraverso saldatura per elettrofusione a mezzo raccordi (manicotti) secondo la norma UNI 10521:2012, da effettuarsi con saldatrici a norma 10566:2013; - per diametri superiori a De = 75 mm, la giunzione dovrà avvenire a mezzo saldatura per contatto testa a testa mediante interposizione di un elemento termico secondo norma UNI 10520:2009, da effettuarsi con saldatrici a norma UNI 11732:2018 e UNI ISO 12176-1:2018. I saldatori dovranno essere qualificati secondo norma UNI 9737, Classe 3PE - 3.4 per giunzioni testa a testa, Classe 3PE - 3.6 + 3.8 per giunzioni a mezzo raccordi e per le derivazioni. Il certificato di qualifica del saldatore non dovrà presentare una data antecedente a 4 anni in quanto la qualifica stessa presenta una validità di 2 anni più 2 anni di rinnovo, per una durata complessiva di anni 4. La posa in opera dei manicotti elettrosaldabili è compresa nel prezzo per metro lineare. La posa in opera di altri pezzi speciali e raccordi elettrosaldabili è contabilizzata moltiplicando la lunghezza di 1,0 m per il coefficiente ""a"", come segue: curve e riduzioni a = 3, Tee e collari di presa in carico (compresa la foratura della condotta gas naturale in esercizio) a = 6, altri pezzi speciali a = 3. Nel prezzo si intendono inclusi gli oneri di sfilamento dei tubi lungo gli scavi, la pulizia interna e svuotamento delle condotte dai depositi e corpi estranei, gli accoppiamenti dei tubi e dei pezzi speciali, la saldatura, la messa a disposizione di tutte le attrezzature necessarie. La lavorazione compensata nella presente descrizione deve rispettare quanto fissato dal D.M. 16.04.2008 in tema di interferenze con sottoservizi esistenti, mentre la fornitura e la posa in opera di tubi guaina di protezione in PVC in prossimità di parallelismi ed attraversamenti (sovrappassi e sottopassi) di infrastrutture esistenti, sarà compensata separatamente. Nel prezzo è infine compresa la posa del cavo elettrico unipolare FG16R16 / FG16OR16 0,6/1kV 1x10mm² a doppio isolamento e antifiamma per il rilevamento della tubazione. Non incluso nel prezzo risultano tutti gli oneri di collaudo in pressione delle tubazioni, con produzione di relativo tracciato manotermometrico secondo le pressioni e le durate fissate dal Capitolato Speciale d'Appalto, nemmeno i controlli distruttivi (prove a trazione) previsti dal Capitolato Speciale d'Appalto e le saldature aggiuntive da eseguire in seguito al prelievo dei relativi provini. Il prezzo si intende comprensivo di tutti gli oneri per eseguire un lavoro a regola d'arte. Posa in opera di tubazioni in PE per condotte gas naturale, De = 32 mm - senza mezzi d'opera per lo sfilamento/la movimentazione dei tubi, senza strato di sabbia | Manodopera
| BOL24_01.01.01.01A.01 | 01A - - 01 - Operaio altamente specializzato o maestro professionale | h | 0.025 | 35.09 | 0% | 0.88
| BOL24_01.01.01.01A.02 | 01A - - 02 - Operaio specializzato | h | 0.025 | 33.34 | 0% | 0.83
| Totale Manodopera | [5 empty] | 1.71
97
| BOL24_97.01A.06.03.02 | 03 - SALDATURA DI TUBAZIONI IN POLIETILENE PER CONDOTTE GAS NATURALE Esecuzione di sola saldatura di tubazioni per condotte gas naturale in polietilene ad alta densità conformi al D.M. 16/04/2008. Il prezzo comprende la giunzione delle condotte che dovrà essere eseguita secondo le seguenti prescrizioni: - per diametri fino a De = 75 mm, la giunzione delle condotte dovrà avvenire attraverso saldatura per elettrofusione a mezzo raccordi (manicotti) secondo la norma UNI 10521:2012, da effettuarsi con saldatrici a norma 10566:2013; - per diametri superiori a De = 75 mm, la giunzione dovrà avvenire a mezzo saldatura per contatto testa a testa mediante interposizione di un elemento termico secondo norma UNI 10520:2009, da effettuarsi con saldatrici a norma UNI 11732:2018 e UNI ISO 12176-1:2018. I saldatori dovranno essere qualificati secondo norma UNI 9737:2016, Classe 3PE - 3.4 per giunzioni testa a testa, Classe 3PE - 3.6 + 3.8 per giunzioni a mezzo raccordi e per le derivazioni. Il certificato di qualifica del saldatore non dovrà presentare una data antecedente a 4 anni in quanto la qualifica stessa presenta una validità di 2 anni più 2 anni di rinnovo, per una durata complessiva di anni 4. Nel prezzo si intendono inclusi gli oneri di accoppiamento dei tubi e dei pezzi speciali, la saldatura e la messa a disposizione di tutte le attrezzature necessarie. Non compresi nel prezzo risultano inoltre tutti gli oneri di collaudo in pressione delle tubazioni, nonché i controlli distruttivi (prove a trazione) previsti dal Capitolato Speciale d'Appalto e le giunzioni aggiuntive da eseguire in seguito al prelievo dei relativi provini. Il prezzo si intende comprensivo di tutti gli oneri per eseguire un lavoro a regola d'arte. L'unità di misura [nr] è intesa per giunzione a mezzo saldatura. 02 - Esecuzione di sola saldatura di tubazioni in PE per condotte gas naturale, De = 32 mm | nr | 0.0833 | 24.83 | 0% | 2.07
| Totale BOL24_97 | [5 empty] | 2.07
|  | Totale Voci (A) |  |  |  | 0% | 3.78
|  | Spese generali (B) |  | 15% | di (A) |  | 0.57
|  | Di cui oneri di sicurezza afferenti l'impresa |  | 5.06% | di (B) |  | 0.03
|  | Utili di impresa (C) |  | 10% | di (A + B) |  | 0.44
|  | TOTALE (A + B + C) euro / m |  |  |  | 0% | 4.79
|  | Incidenza Manodopera sul totale |  | 50.94% |  |  | 2.44
|  | Incidenza Oneri di sicurezza sul totale |  | 0.63% |  |  | 0.03
Analisi | Codice dettaglio | Voce principale/Voce | Unità di misura | Quantità | Prezzo unitario | Scostamento % su anno | Importo
BOL24_97.01A.06.04.03 OPERE DI METANIZZAZIONE - FORNITURA E POSA IN OPERA DI TUBAZIONI IN POLIETILENE PER CONDOTTE GAS NATURALE POSA IN OPERA DI TUBAZIONI IN POLIETILENE PER CONDOTTE GAS NATURALE - SENZA MEZZI D'OPERA PER LA MOVIMENTAZIONE DEI TUBI, SENZA STRATO DI SABBIA Posa in opera di tubazioni in polietilene ad alta densità per condotte gas naturale interrate conformi al D.M. 16/04/2008 ed alle seguenti norme: UNI 9034:2020 (Materiali e sistemi di giunzione condotte distribuzione gas), UNI 9165:2020 (progettazione, costruzione, collaudo, conduzione, manutenzione e risanamento condotte distribuzione gas), UNI 9860:2020 (progettazione, costruzione, collaudo, conduzione, manutenzione e risanamento impianti derivazione d'utenza gas). Il prezzo comprende la giunzione delle condotte che dovrà essere eseguita secondo le seguenti prescrizioni: - per diametri fino a De = 75 mm, la giunzione delle condotte dovrà avvenire attraverso saldatura per elettrofusione a mezzo raccordi (manicotti) secondo la norma UNI 10521:2012, da effettuarsi con saldatrici a norma 10566:2013; - per diametri superiori a De = 75 mm, la giunzione dovrà avvenire a mezzo saldatura per contatto testa a testa mediante interposizione di un elemento termico secondo norma UNI 10520:2009, da effettuarsi con saldatrici a norma UNI 11732:2018 e UNI ISO 12176-1:2018. I saldatori dovranno essere qualificati secondo norma UNI 9737, Classe 3PE - 3.4 per giunzioni testa a testa, Classe 3PE - 3.6 + 3.8 per giunzioni a mezzo raccordi e per le derivazioni. Il certificato di qualifica del saldatore non dovrà presentare una data antecedente a 4 anni in quanto la qualifica stessa presenta una validità di 2 anni più 2 anni di rinnovo, per una durata complessiva di anni 4. La posa in opera dei manicotti elettrosaldabili è compresa nel prezzo per metro lineare. La posa in opera di altri pezzi speciali e raccordi elettrosaldabili è contabilizzata moltiplicando la lunghezza di 1,0 m per il coefficiente ""a"", come segue: curve e riduzioni a = 3, Tee e collari di presa in carico (compresa la foratura della condotta gas naturale in esercizio) a = 6, altri pezzi speciali a = 3. Nel prezzo si intendono inclusi gli oneri di sfilamento dei tubi lungo gli scavi, la pulizia interna e svuotamento delle condotte dai depositi e corpi estranei, gli accoppiamenti dei tubi e dei pezzi speciali, la saldatura, la messa a disposizione di tutte le attrezzature necessarie. La lavorazione compensata nella presente descrizione deve rispettare quanto fissato dal D.M. 16.04.2008 in tema di interferenze con sottoservizi esistenti, mentre la fornitura e la posa in opera di tubi guaina di protezione in PVC in prossimità di parallelismi ed attraversamenti (sovrappassi e sottopassi) di infrastrutture esistenti, sarà compensata separatamente. Nel prezzo è infine compresa la posa del cavo elettrico unipolare FG16R16 / FG16OR16 0,6/1kV 1x10mm² a doppio isolamento e antifiamma per il rilevamento della tubazione. Non incluso nel prezzo risultano tutti gli oneri di collaudo in pressione delle tubazioni, con produzione di relativo tracciato manotermometrico secondo le pressioni e le durate fissate dal Capitolato Speciale d'Appalto, nemmeno i controlli distruttivi (prove a trazione) previsti dal Capitolato Speciale d'Appalto e le saldature aggiuntive da eseguire in seguito al prelievo dei relativi provini. Il prezzo si intende comprensivo di tutti gli oneri per eseguire un lavoro a regola d'arte. Posa in opera di tubazioni in PE per condotte gas naturale, De = 40 mm - senza mezzi d'opera per lo sfilamento/la movimentazione dei tubi, senza strato di sabbia | Manodopera
| BOL24_01.01.01.01A.01 | 01A - - 01 - Operaio altamente specializzato o maestro professionale | h | 0.0278 | 35.09 | 0% | 0.98
| BOL24_01.01.01.01A.02 | 01A - - 02 - Operaio specializzato | h | 0.0278 | 33.34 | 0% | 0.93
| Totale Manodopera | [5 empty] | 1.91
97
| BOL24_97.01A.06.03.03 | 03 - SALDATURA DI TUBAZIONI IN POLIETILENE PER CONDOTTE GAS NATURALE Esecuzione di sola saldatura di tubazioni per condotte gas naturale in polietilene ad alta densità conformi al D.M. 16/04/2008. Il prezzo comprende la giunzione delle condotte che dovrà essere eseguita secondo le seguenti prescrizioni: - per diametri fino a De = 75 mm, la giunzione delle condotte dovrà avvenire attraverso saldatura per elettrofusione a mezzo raccordi (manicotti) secondo la norma UNI 10521:2012, da effettuarsi con saldatrici a norma 10566:2013; - per diametri superiori a De = 75 mm, la giunzione dovrà avvenire a mezzo saldatura per contatto testa a testa mediante interposizione di un elemento termico secondo norma UNI 10520:2009, da effettuarsi con saldatrici a norma UNI 11732:2018 e UNI ISO 12176-1:2018. I saldatori dovranno essere qualificati secondo norma UNI 9737:2016, Classe 3PE - 3.4 per giunzioni testa a testa, Classe 3PE - 3.6 + 3.8 per giunzioni a mezzo raccordi e per le derivazioni. Il certificato di qualifica del saldatore non dovrà presentare una data antecedente a 4 anni in quanto la qualifica stessa presenta una validità di 2 anni più 2 anni di rinnovo, per una durata complessiva di anni 4. Nel prezzo si intendono inclusi gli oneri di accoppiamento dei tubi e dei pezzi speciali, la saldatura e la messa a disposizione di tutte le attrezzature necessarie. Non compresi nel prezzo risultano inoltre tutti gli oneri di collaudo in pressione delle tubazioni, nonché i controlli distruttivi (prove a trazione) previsti dal Capitolato Speciale d'Appalto e le giunzioni aggiuntive da eseguire in seguito al prelievo dei relativi provini. Il prezzo si intende comprensivo di tutti gli oneri per eseguire un lavoro a regola d'arte. L'unità di misura [nr] è intesa per giunzione a mezzo saldatura. 03 - Esecuzione di sola saldatura di tubazioni in PE per condotte gas naturale, De = 40 mm | nr | 0.0833 | 25.75 | 0% | 2.14
| Totale BOL24_97 | [5 empty] | 2.14
|  | Totale Voci (A) |  |  |  | 0% | 4.05
|  | Spese generali (B) |  | 15% | di (A) |  | 0.61
|  | Di cui oneri di sicurezza afferenti l'impresa |  | 5.06% | di (B) |  | 0.03
|  | Utili di impresa (C) |  | 10% | di (A + B) |  | 0.47
|  | TOTALE (A + B + C) euro / m |  |  |  | 0% | 5.13
|  | Incidenza Manodopera sul totale |  | 52.63% |  |  | 2.7
|  | Incidenza Oneri di sicurezza sul totale |  | 0.58% |  |  | 0.03
Analisi | Codice dettaglio | Voce principale/Voce | Unità di misura | Quantità | Prezzo unitario | Scostamento % su anno | Importo
BOL24_97.01A.06.04.04 OPERE DI METANIZZAZIONE - FORNITURA E POSA IN OPERA DI TUBAZIONI IN POLIETILENE PER CONDOTTE GAS NATURALE POSA IN OPERA DI TUBAZIONI IN POLIETILENE PER CONDOTTE GAS NATURALE - SENZA MEZZI D'OPERA PER LA MOVIMENTAZIONE DEI TUBI, SENZA STRATO DI SABBIA Posa in opera di tubazioni in polietilene ad alta densità per condotte gas naturale interrate conformi al D.M. 16/04/2008 ed alle seguenti norme: UNI 9034:2020 (Materiali e sistemi di giunzione condotte distribuzione gas), UNI 9165:2020 (progettazione, costruzione, collaudo, conduzione, manutenzione e risanamento condotte distribuzione gas), UNI 9860:2020 (progettazione, costruzione, collaudo, conduzione, manutenzione e risanamento impianti derivazione d'utenza gas). Il prezzo comprende la giunzione delle condotte che dovrà essere eseguita secondo le seguenti prescrizioni: - per diametri fino a De = 75 mm, la giunzione delle condotte dovrà avvenire attraverso saldatura per elettrofusione a mezzo raccordi (manicotti) secondo la norma UNI 10521:2012, da effettuarsi con saldatrici a norma 10566:2013; - per diametri superiori a De = 75 mm, la giunzione dovrà avvenire a mezzo saldatura per contatto testa a testa mediante interposizione di un elemento termico secondo norma UNI 10520:2009, da effettuarsi con saldatrici a norma UNI 11732:2018 e UNI ISO 12176-1:2018. I saldatori dovranno essere qualificati secondo norma UNI 9737, Classe 3PE - 3.4 per giunzioni testa a testa, Classe 3PE - 3.6 + 3.8 per giunzioni a mezzo raccordi e per le derivazioni. Il certificato di qualifica del saldatore non dovrà presentare una data antecedente a 4 anni in quanto la qualifica stessa presenta una validità di 2 anni più 2 anni di rinnovo, per una durata complessiva di anni 4. La posa in opera dei manicotti elettrosaldabili è compresa nel prezzo per metro lineare. La posa in opera di altri pezzi speciali e raccordi elettrosaldabili è contabilizzata moltiplicando la lunghezza di 1,0 m per il coefficiente ""a"", come segue: curve e riduzioni a = 3, Tee e collari di presa in carico (compresa la foratura della condotta gas naturale in esercizio) a = 6, altri pezzi speciali a = 3. Nel prezzo si intendono inclusi gli oneri di sfilamento dei tubi lungo gli scavi, la pulizia interna e svuotamento delle condotte dai depositi e corpi estranei, gli accoppiamenti dei tubi e dei pezzi speciali, la saldatura, la messa a disposizione di tutte le attrezzature necessarie. La lavorazione compensata nella presente descrizione deve rispettare quanto fissato dal D.M. 16.04.2008 in tema di interferenze con sottoservizi esistenti, mentre la fornitura e la posa in opera di tubi guaina di protezione in PVC in prossimità di parallelismi ed attraversamenti (sovrappassi e sottopassi) di infrastrutture esistenti, sarà compensata separatamente. Nel prezzo è infine compresa la posa del cavo elettrico unipolare FG16R16 / FG16OR16 0,6/1kV 1x10mm² a doppio isolamento e antifiamma per il rilevamento della tubazione. Non incluso nel prezzo risultano tutti gli oneri di collaudo in pressione delle tubazioni, con produzione di relativo tracciato manotermometrico secondo le pressioni e le durate fissate dal Capitolato Speciale d'Appalto, nemmeno i controlli distruttivi (prove a trazione) previsti dal Capitolato Speciale d'Appalto e le saldature aggiuntive da eseguire in seguito al prelievo dei relativi provini. Il prezzo si intende comprensivo di tutti gli oneri per eseguire un lavoro a regola d'arte. Posa in opera di tubazioni in PE per condotte gas naturale, De = 50 mm - senza mezzi d'opera per lo sfilamento/la movimentazione dei tubi, senza strato di sabbia | Manodopera
| BOL24_01.01.01.01A.01 | 01A - - 01 - Operaio altamente specializzato o maestro professionale | h | 0.0347 | 35.09 | 0% | 1.22
| BOL24_01.01.01.01A.02 | 01A - - 02 - Operaio specializzato | h | 0.0347 | 33.34 | 0% | 1.16
| Totale Manodopera | [5 empty] | 2.38
97
| BOL24_97.01A.06.03.04 | 03 - SALDATURA DI TUBAZIONI IN POLIETILENE PER CONDOTTE GAS NATURALE Esecuzione di sola saldatura di tubazioni per condotte gas naturale in polietilene ad alta densità conformi al D.M. 16/04/2008. Il prezzo comprende la giunzione delle condotte che dovrà essere eseguita secondo le seguenti prescrizioni: - per diametri fino a De = 75 mm, la giunzione delle condotte dovrà avvenire attraverso saldatura per elettrofusione a mezzo raccordi (manicotti) secondo la norma UNI 10521:2012, da effettuarsi con saldatrici a norma 10566:2013; - per diametri superiori a De = 75 mm, la giunzione dovrà avvenire a mezzo saldatura per contatto testa a testa mediante interposizione di un elemento termico secondo norma UNI 10520:2009, da effettuarsi con saldatrici a norma UNI 11732:2018 e UNI ISO 12176-1:2018. I saldatori dovranno essere qualificati secondo norma UNI 9737:2016, Classe 3PE - 3.4 per giunzioni testa a testa, Classe 3PE - 3.6 + 3.8 per giunzioni a mezzo raccordi e per le derivazioni. Il certificato di qualifica del saldatore non dovrà presentare una data antecedente a 4 anni in quanto la qualifica stessa presenta una validità di 2 anni più 2 anni di rinnovo, per una durata complessiva di anni 4. Nel prezzo si intendono inclusi gli oneri di accoppiamento dei tubi e dei pezzi speciali, la saldatura e la messa a disposizione di tutte le attrezzature necessarie. Non compresi nel prezzo risultano inoltre tutti gli oneri di collaudo in pressione delle tubazioni, nonché i controlli distruttivi (prove a trazione) previsti dal Capitolato Speciale d'Appalto e le giunzioni aggiuntive da eseguire in seguito al prelievo dei relativi provini. Il prezzo si intende comprensivo di tutti gli oneri per eseguire un lavoro a regola d'arte. L'unità di misura [nr] è intesa per giunzione a mezzo saldatura. 04 - Esecuzione di sola saldatura di tubazioni in PE per condotte gas naturale, De = 50 mm | nr | 0.0833 | 34.62 | 0% | 2.88
| Totale BOL24_97 | [5 empty] | 2.88
|  | Totale Voci (A) |  |  |  | 0% | 5.26
|  | Spese generali (B) |  | 15% | di (A) |  | 0.79
|  | Di cui oneri di sicurezza afferenti l'impresa |  | 5.06% | di (B) |  | 0.04
|  | Utili di impresa (C) |  | 10% | di (A + B) |  | 0.61
|  | TOTALE (A + B + C) euro / m |  |  |  | 0% | 6.66
|  | Incidenza Manodopera sul totale |  | 54.2% |  |  | 3.61
|  | Incidenza Oneri di sicurezza sul totale |  | 0.6% |  |  | 0.04
Analisi | Codice dettaglio | Voce principale/Voce | Unità di misura | Quantità | Prezzo unitario | Scostamento % su anno | Importo
BOL24_97.01A.06.04.05 OPERE DI METANIZZAZIONE - FORNITURA E POSA IN OPERA DI TUBAZIONI IN POLIETILENE PER CONDOTTE GAS NATURALE POSA IN OPERA DI TUBAZIONI IN POLIETILENE PER CONDOTTE GAS NATURALE - SENZA MEZZI D'OPERA PER LA MOVIMENTAZIONE DEI TUBI, SENZA STRATO DI SABBIA Posa in opera di tubazioni in polietilene ad alta densità per condotte gas naturale interrate conformi al D.M. 16/04/2008 ed alle seguenti norme: UNI 9034:2020 (Materiali e sistemi di giunzione condotte distribuzione gas), UNI 9165:2020 (progettazione, costruzione, collaudo, conduzione, manutenzione e risanamento condotte distribuzione gas), UNI 9860:2020 (progettazione, costruzione, collaudo, conduzione, manutenzione e risanamento impianti derivazione d'utenza gas). Il prezzo comprende la giunzione delle condotte che dovrà essere eseguita secondo le seguenti prescrizioni: - per diametri fino a De = 75 mm, la giunzione delle condotte dovrà avvenire attraverso saldatura per elettrofusione a mezzo raccordi (manicotti) secondo la norma UNI 10521:2012, da effettuarsi con saldatrici a norma 10566:2013; - per diametri superiori a De = 75 mm, la giunzione dovrà avvenire a mezzo saldatura per contatto testa a testa mediante interposizione di un elemento termico secondo norma UNI 10520:2009, da effettuarsi con saldatrici a norma UNI 11732:2018 e UNI ISO 12176-1:2018. I saldatori dovranno essere qualificati secondo norma UNI 9737, Classe 3PE - 3.4 per giunzioni testa a testa, Classe 3PE - 3.6 + 3.8 per giunzioni a mezzo raccordi e per le derivazioni. Il certificato di qualifica del saldatore non dovrà presentare una data antecedente a 4 anni in quanto la qualifica stessa presenta una validità di 2 anni più 2 anni di rinnovo, per una durata complessiva di anni 4. La posa in opera dei manicotti elettrosaldabili è compresa nel prezzo per metro lineare. La posa in opera di altri pezzi speciali e raccordi elettrosaldabili è contabilizzata moltiplicando la lunghezza di 1,0 m per il coefficiente ""a"", come segue: curve e riduzioni a = 3, Tee e collari di presa in carico (compresa la foratura della condotta gas naturale in esercizio) a = 6, altri pezzi speciali a = 3. Nel prezzo si intendono inclusi gli oneri di sfilamento dei tubi lungo gli scavi, la pulizia interna e svuotamento delle condotte dai depositi e corpi estranei, gli accoppiamenti dei tubi e dei pezzi speciali, la saldatura, la messa a disposizione di tutte le attrezzature necessarie. La lavorazione compensata nella presente descrizione deve rispettare quanto fissato dal D.M. 16.04.2008 in tema di interferenze con sottoservizi esistenti, mentre la fornitura e la posa in opera di tubi guaina di protezione in PVC in prossimità di parallelismi ed attraversamenti (sovrappassi e sottopassi) di infrastrutture esistenti, sarà compensata separatamente. Nel prezzo è infine compresa la posa del cavo elettrico unipolare FG16R16 / FG16OR16 0,6/1kV 1x10mm² a doppio isolamento e antifiamma per il rilevamento della tubazione. Non incluso nel prezzo risultano tutti gli oneri di collaudo in pressione delle tubazioni, con produzione di relativo tracciato manotermometrico secondo le pressioni e le durate fissate dal Capitolato Speciale d'Appalto, nemmeno i controlli distruttivi (prove a trazione) previsti dal Capitolato Speciale d'Appalto e le saldature aggiuntive da eseguire in seguito al prelievo dei relativi provini. Il prezzo si intende comprensivo di tutti gli oneri per eseguire un lavoro a regola d'arte. Posa in opera di tubazioni in PE per condotte gas naturale, De = 63 mm - senza mezzi d'opera per lo sfilamento/la movimentazione dei tubi, senza strato di sabbia | Manodopera
| BOL24_01.01.01.01A.01 | 01A - - 01 - Operaio altamente specializzato o maestro professionale | h | 0.0417 | 35.09 | 0% | 1.46
| BOL24_01.01.01.01A.02 | 01A - - 02 - Operaio specializzato | h | 0.0417 | 33.34 | 0% | 1.39
| Totale Manodopera | [5 empty] | 2.85
97
| BOL24_97.01A.06.03.05 | 03 - SALDATURA DI TUBAZIONI IN POLIETILENE PER CONDOTTE GAS NATURALE Esecuzione di sola saldatura di tubazioni per condotte gas naturale in polietilene ad alta densità conformi al D.M. 16/04/2008. Il prezzo comprende la giunzione delle condotte che dovrà essere eseguita secondo le seguenti prescrizioni: - per diametri fino a De = 75 mm, la giunzione delle condotte dovrà avvenire attraverso saldatura per elettrofusione a mezzo raccordi (manicotti) secondo la norma UNI 10521:2012, da effettuarsi con saldatrici a norma 10566:2013; - per diametri superiori a De = 75 mm, la giunzione dovrà avvenire a mezzo saldatura per contatto testa a testa mediante interposizione di un elemento termico secondo norma UNI 10520:2009, da effettuarsi con saldatrici a norma UNI 11732:2018 e UNI ISO 12176-1:2018. I saldatori dovranno essere qualificati secondo norma UNI 9737:2016, Classe 3PE - 3.4 per giunzioni testa a testa, Classe 3PE - 3.6 + 3.8 per giunzioni a mezzo raccordi e per le derivazioni. Il certificato di qualifica del saldatore non dovrà presentare una data antecedente a 4 anni in quanto la qualifica stessa presenta una validità di 2 anni più 2 anni di rinnovo, per una durata complessiva di anni 4. Nel prezzo si intendono inclusi gli oneri di accoppiamento dei tubi e dei pezzi speciali, la saldatura e la messa a disposizione di tutte le attrezzature necessarie. Non compresi nel prezzo risultano inoltre tutti gli oneri di collaudo in pressione delle tubazioni, nonché i controlli distruttivi (prove a trazione) previsti dal Capitolato Speciale d'Appalto e le giunzioni aggiuntive da eseguire in seguito al prelievo dei relativi provini. Il prezzo si intende comprensivo di tutti gli oneri per eseguire un lavoro a regola d'arte. L'unità di misura [nr] è intesa per giunzione a mezzo saldatura. 05 - Esecuzione di sola saldatura di tubazioni in PE per condotte gas naturale, De = 63 mm | nr | 0.0833 | 35.67 | 0% | 2.97
| Totale BOL24_97 | [5 empty] | 2.97
|  | Totale Voci (A) |  |  |  | 0% | 5.82
|  | Spese generali (B) |  | 15% | di (A) |  | 0.87
|  | Di cui oneri di sicurezza afferenti l'impresa |  | 5.06% | di (B) |  | 0.04
|  | Utili di impresa (C) |  | 10% | di (A + B) |  | 0.67
|  | TOTALE (A + B + C) euro / m |  |  |  | 0% | 7.36
|  | Incidenza Manodopera sul totale |  | 56.66% |  |  | 4.17
|  | Incidenza Oneri di sicurezza sul totale |  | 0.54% |  |  | 0.04
Analisi | Codice dettaglio | Voce principale/Voce | Unità di misura | Quantità | Prezzo unitario | Scostamento % su anno | Importo
BOL24_97.01A.06.04.06 OPERE DI METANIZZAZIONE - FORNITURA E POSA IN OPERA DI TUBAZIONI IN POLIETILENE PER CONDOTTE GAS NATURALE POSA IN OPERA DI TUBAZIONI IN POLIETILENE PER CONDOTTE GAS NATURALE - SENZA MEZZI D'OPERA PER LA MOVIMENTAZIONE DEI TUBI, SENZA STRATO DI SABBIA Posa in opera di tubazioni in polietilene ad alta densità per condotte gas naturale interrate conformi al D.M. 16/04/2008 ed alle seguenti norme: UNI 9034:2020 (Materiali e sistemi di giunzione condotte distribuzione gas), UNI 9165:2020 (progettazione, costruzione, collaudo, conduzione, manutenzione e risanamento condotte distribuzione gas), UNI 9860:2020 (progettazione, costruzione, collaudo, conduzione, manutenzione e risanamento impianti derivazione d'utenza gas). Il prezzo comprende la giunzione delle condotte che dovrà essere eseguita secondo le seguenti prescrizioni: - per diametri fino a De = 75 mm, la giunzione delle condotte dovrà avvenire attraverso saldatura per elettrofusione a mezzo raccordi (manicotti) secondo la norma UNI 10521:2012, da effettuarsi con saldatrici a norma 10566:2013; - per diametri superiori a De = 75 mm, la giunzione dovrà avvenire a mezzo saldatura per contatto testa a testa mediante interposizione di un elemento termico secondo norma UNI 10520:2009, da effettuarsi con saldatrici a norma UNI 11732:2018 e UNI ISO 12176-1:2018. I saldatori dovranno essere qualificati secondo norma UNI 9737, Classe 3PE - 3.4 per giunzioni testa a testa, Classe 3PE - 3.6 + 3.8 per giunzioni a mezzo raccordi e per le derivazioni. Il certificato di qualifica del saldatore non dovrà presentare una data antecedente a 4 anni in quanto la qualifica stessa presenta una validità di 2 anni più 2 anni di rinnovo, per una durata complessiva di anni 4. La posa in opera dei manicotti elettrosaldabili è compresa nel prezzo per metro lineare. La posa in opera di altri pezzi speciali e raccordi elettrosaldabili è contabilizzata moltiplicando la lunghezza di 1,0 m per il coefficiente ""a"", come segue: curve e riduzioni a = 3, Tee e collari di presa in carico (compresa la foratura della condotta gas naturale in esercizio) a = 6, altri pezzi speciali a = 3. Nel prezzo si intendono inclusi gli oneri di sfilamento dei tubi lungo gli scavi, la pulizia interna e svuotamento delle condotte dai depositi e corpi estranei, gli accoppiamenti dei tubi e dei pezzi speciali, la saldatura, la messa a disposizione di tutte le attrezzature necessarie. La lavorazione compensata nella presente descrizione deve rispettare quanto fissato dal D.M. 16.04.2008 in tema di interferenze con sottoservizi esistenti, mentre la fornitura e la posa in opera di tubi guaina di protezione in PVC in prossimità di parallelismi ed attraversamenti (sovrappassi e sottopassi) di infrastrutture esistenti, sarà compensata separatamente. Nel prezzo è infine compresa la posa del cavo elettrico unipolare FG16R16 / FG16OR16 0,6/1kV 1x10mm² a doppio isolamento e antifiamma per il rilevamento della tubazione. Non incluso nel prezzo risultano tutti gli oneri di collaudo in pressione delle tubazioni, con produzione di relativo tracciato manotermometrico secondo le pressioni e le durate fissate dal Capitolato Speciale d'Appalto, nemmeno i controlli distruttivi (prove a trazione) previsti dal Capitolato Speciale d'Appalto e le saldature aggiuntive da eseguire in seguito al prelievo dei relativi provini. Il prezzo si intende comprensivo di tutti gli oneri per eseguire un lavoro a regola d'arte. Posa in opera di tubazioni in PE per condotte gas naturale, De = 75 mm - senza mezzi d'opera per lo sfilamento/la movimentazione dei tubi, senza strato di sabbia | Manodopera
| BOL24_01.01.01.01A.01 | 01A - - 01 - Operaio altamente specializzato o maestro professionale | h | 0.0417 | 35.09 | 0% | 1.46
| BOL24_01.01.01.01A.02 | 01A - - 02 - Operaio specializzato | h | 0.0417 | 33.34 | 0% | 1.39
| Totale Manodopera | [5 empty] | 2.85
97
| BOL24_97.01A.06.03.06 | 03 - SALDATURA DI TUBAZIONI IN POLIETILENE PER CONDOTTE GAS NATURALE Esecuzione di sola saldatura di tubazioni per condotte gas naturale in polietilene ad alta densità conformi al D.M. 16/04/2008. Il prezzo comprende la giunzione delle condotte che dovrà essere eseguita secondo le seguenti prescrizioni: - per diametri fino a De = 75 mm, la giunzione delle condotte dovrà avvenire attraverso saldatura per elettrofusione a mezzo raccordi (manicotti) secondo la norma UNI 10521:2012, da effettuarsi con saldatrici a norma 10566:2013; - per diametri superiori a De = 75 mm, la giunzione dovrà avvenire a mezzo saldatura per contatto testa a testa mediante interposizione di un elemento termico secondo norma UNI 10520:2009, da effettuarsi con saldatrici a norma UNI 11732:2018 e UNI ISO 12176-1:2018. I saldatori dovranno essere qualificati secondo norma UNI 9737:2016, Classe 3PE - 3.4 per giunzioni testa a testa, Classe 3PE - 3.6 + 3.8 per giunzioni a mezzo raccordi e per le derivazioni. Il certificato di qualifica del saldatore non dovrà presentare una data antecedente a 4 anni in quanto la qualifica stessa presenta una validità di 2 anni più 2 anni di rinnovo, per una durata complessiva di anni 4. Nel prezzo si intendono inclusi gli oneri di accoppiamento dei tubi e dei pezzi speciali, la saldatura e la messa a disposizione di tutte le attrezzature necessarie. Non compresi nel prezzo risultano inoltre tutti gli oneri di collaudo in pressione delle tubazioni, nonché i controlli distruttivi (prove a trazione) previsti dal Capitolato Speciale d'Appalto e le giunzioni aggiuntive da eseguire in seguito al prelievo dei relativi provini. Il prezzo si intende comprensivo di tutti gli oneri per eseguire un lavoro a regola d'arte. L'unità di misura [nr] è intesa per giunzione a mezzo saldatura. 06 - Esecuzione di sola saldatura di tubazioni in PE per condotte gas naturale, De = 75 mm | nr | 0.0833 | 37.07 | 0% | 3.09
| Totale BOL24_97 | [5 empty] | 3.09
|  | Totale Voci (A) |  |  |  | 0% | 5.94
|  | Spese generali (B) |  | 15% | di (A) |  | 0.89
|  | Di cui oneri di sicurezza afferenti l'impresa |  | 5.06% | di (B) |  | 0.05
|  | Utili di impresa (C) |  | 10% | di (A + B) |  | 0.68
|  | TOTALE (A + B + C) euro / m |  |  |  | 0% | 7.51
|  | Incidenza Manodopera sul totale |  | 56.99% |  |  | 4.28
|  | Incidenza Oneri di sicurezza sul totale |  | 0.67% |  |  | 0.05
Analisi | Codice dettaglio | Voce principale/Voce | Unità di misura | Quantità | Prezzo unitario | Scostamento % su anno | Importo
BOL24_97.01A.06.04.07 OPERE DI METANIZZAZIONE - FORNITURA E POSA IN OPERA DI TUBAZIONI IN POLIETILENE PER CONDOTTE GAS NATURALE POSA IN OPERA DI TUBAZIONI IN POLIETILENE PER CONDOTTE GAS NATURALE - SENZA MEZZI D'OPERA PER LA MOVIMENTAZIONE DEI TUBI, SENZA STRATO DI SABBIA Posa in opera di tubazioni in polietilene ad alta densità per condotte gas naturale interrate conformi al D.M. 16/04/2008 ed alle seguenti norme: UNI 9034:2020 (Materiali e sistemi di giunzione condotte distribuzione gas), UNI 9165:2020 (progettazione, costruzione, collaudo, conduzione, manutenzione e risanamento condotte distribuzione gas), UNI 9860:2020 (progettazione, costruzione, collaudo, conduzione, manutenzione e risanamento impianti derivazione d'utenza gas). Il prezzo comprende la giunzione delle condotte che dovrà essere eseguita secondo le seguenti prescrizioni: - per diametri fino a De = 75 mm, la giunzione delle condotte dovrà avvenire attraverso saldatura per elettrofusione a mezzo raccordi (manicotti) secondo la norma UNI 10521:2012, da effettuarsi con saldatrici a norma 10566:2013; - per diametri superiori a De = 75 mm, la giunzione dovrà avvenire a mezzo saldatura per contatto testa a testa mediante interposizione di un elemento termico secondo norma UNI 10520:2009, da effettuarsi con saldatrici a norma UNI 11732:2018 e UNI ISO 12176-1:2018. I saldatori dovranno essere qualificati secondo norma UNI 9737, Classe 3PE - 3.4 per giunzioni testa a testa, Classe 3PE - 3.6 + 3.8 per giunzioni a mezzo raccordi e per le derivazioni. Il certificato di qualifica del saldatore non dovrà presentare una data antecedente a 4 anni in quanto la qualifica stessa presenta una validità di 2 anni più 2 anni di rinnovo, per una durata complessiva di anni 4. La posa in opera dei manicotti elettrosaldabili è compresa nel prezzo per metro lineare. La posa in opera di altri pezzi speciali e raccordi elettrosaldabili è contabilizzata moltiplicando la lunghezza di 1,0 m per il coefficiente ""a"", come segue: curve e riduzioni a = 3, Tee e collari di presa in carico (compresa la foratura della condotta gas naturale in esercizio) a = 6, altri pezzi speciali a = 3. Nel prezzo si intendono inclusi gli oneri di sfilamento dei tubi lungo gli scavi, la pulizia interna e svuotamento delle condotte dai depositi e corpi estranei, gli accoppiamenti dei tubi e dei pezzi speciali, la saldatura, la messa a disposizione di tutte le attrezzature necessarie. La lavorazione compensata nella presente descrizione deve rispettare quanto fissato dal D.M. 16.04.2008 in tema di interferenze con sottoservizi esistenti, mentre la fornitura e la posa in opera di tubi guaina di protezione in PVC in prossimità di parallelismi ed attraversamenti (sovrappassi e sottopassi) di infrastrutture esistenti, sarà compensata separatamente. Nel prezzo è infine compresa la posa del cavo elettrico unipolare FG16R16 / FG16OR16 0,6/1kV 1x10mm² a doppio isolamento e antifiamma per il rilevamento della tubazione. Non incluso nel prezzo risultano tutti gli oneri di collaudo in pressione delle tubazioni, con produzione di relativo tracciato manotermometrico secondo le pressioni e le durate fissate dal Capitolato Speciale d'Appalto, nemmeno i controlli distruttivi (prove a trazione) previsti dal Capitolato Speciale d'Appalto e le saldature aggiuntive da eseguire in seguito al prelievo dei relativi provini. Il prezzo si intende comprensivo di tutti gli oneri per eseguire un lavoro a regola d'arte. Posa in opera di tubazioni in PE per condotte gas naturale, De = 90 mm - senza mezzi d'opera per lo sfilamento/la movimentazione dei tubi, senza strato di sabbia | Manodopera
| BOL24_01.01.01.01A.01 | 01A - - 01 - Operaio altamente specializzato o maestro professionale | h | 0.0451 | 35.09 | 0% | 1.58
| BOL24_01.01.01.01A.02 | 01A - - 02 - Operaio specializzato | h | 0.0451 | 33.34 | 0% | 1.5
| Totale Manodopera | [5 empty] | 3.08
97
| BOL24_97.01A.06.03.07 | 03 - SALDATURA DI TUBAZIONI IN POLIETILENE PER CONDOTTE GAS NATURALE Esecuzione di sola saldatura di tubazioni per condotte gas naturale in polietilene ad alta densità conformi al D.M. 16/04/2008. Il prezzo comprende la giunzione delle condotte che dovrà essere eseguita secondo le seguenti prescrizioni: - per diametri fino a De = 75 mm, la giunzione delle condotte dovrà avvenire attraverso saldatura per elettrofusione a mezzo raccordi (manicotti) secondo la norma UNI 10521:2012, da effettuarsi con saldatrici a norma 10566:2013; - per diametri superiori a De = 75 mm, la giunzione dovrà avvenire a mezzo saldatura per contatto testa a testa mediante interposizione di un elemento termico secondo norma UNI 10520:2009, da effettuarsi con saldatrici a norma UNI 11732:2018 e UNI ISO 12176-1:2018. I saldatori dovranno essere qualificati secondo norma UNI 9737:2016, Classe 3PE - 3.4 per giunzioni testa a testa, Classe 3PE - 3.6 + 3.8 per giunzioni a mezzo raccordi e per le derivazioni. Il certificato di qualifica del saldatore non dovrà presentare una data antecedente a 4 anni in quanto la qualifica stessa presenta una validità di 2 anni più 2 anni di rinnovo, per una durata complessiva di anni 4. Nel prezzo si intendono inclusi gli oneri di accoppiamento dei tubi e dei pezzi speciali, la saldatura e la messa a disposizione di tutte le attrezzature necessarie. Non compresi nel prezzo risultano inoltre tutti gli oneri di collaudo in pressione delle tubazioni, nonché i controlli distruttivi (prove a trazione) previsti dal Capitolato Speciale d'Appalto e le giunzioni aggiuntive da eseguire in seguito al prelievo dei relativi provini. Il prezzo si intende comprensivo di tutti gli oneri per eseguire un lavoro a regola d'arte. L'unità di misura [nr] è intesa per giunzione a mezzo saldatura. 07 - Esecuzione di sola saldatura di tubazioni in PE per condotte gas naturale, De = 90 mm | nr | 0.0833 | 57.55 | 0% | 4.79
| Totale BOL24_97 | [5 empty] | 4.79
|  | Totale Voci (A) |  |  |  | 0% | 7.87
|  | Spese generali (B) |  | 15% | di (A) |  | 1.18
|  | Di cui oneri di sicurezza afferenti l'impresa |  | 5.06% | di (B) |  | 0.06
|  | Utili di impresa (C) |  | 10% | di (A + B) |  | 0.91
|  | TOTALE (A + B + C) euro / m |  |  |  | 0% | 9.96
|  | Incidenza Manodopera sul totale |  | 55.82% |  |  | 5.56
|  | Incidenza Oneri di sicurezza sul totale |  | 0.6% |  |  | 0.06
Analisi | Codice dettaglio | Voce principale/Voce | Unità di misura | Quantità | Prezzo unitario | Scostamento % su anno | Importo
BOL24_97.01A.06.04.08 OPERE DI METANIZZAZIONE - FORNITURA E POSA IN OPERA DI TUBAZIONI IN POLIETILENE PER CONDOTTE GAS NATURALE POSA IN OPERA DI TUBAZIONI IN POLIETILENE PER CONDOTTE GAS NATURALE - SENZA MEZZI D'OPERA PER LA MOVIMENTAZIONE DEI TUBI, SENZA STRATO DI SABBIA Posa in opera di tubazioni in polietilene ad alta densità per condotte gas naturale interrate conformi al D.M. 16/04/2008 ed alle seguenti norme: UNI 9034:2020 (Materiali e sistemi di giunzione condotte distribuzione gas), UNI 9165:2020 (progettazione, costruzione, collaudo, conduzione, manutenzione e risanamento condotte distribuzione gas), UNI 9860:2020 (progettazione, costruzione, collaudo, conduzione, manutenzione e risanamento impianti derivazione d'utenza gas). Il prezzo comprende la giunzione delle condotte che dovrà essere eseguita secondo le seguenti prescrizioni: - per diametri fino a De = 75 mm, la giunzione delle condotte dovrà avvenire attraverso saldatura per elettrofusione a mezzo raccordi (manicotti) secondo la norma UNI 10521:2012, da effettuarsi con saldatrici a norma 10566:2013; - per diametri superiori a De = 75 mm, la giunzione dovrà avvenire a mezzo saldatura per contatto testa a testa mediante interposizione di un elemento termico secondo norma UNI 10520:2009, da effettuarsi con saldatrici a norma UNI 11732:2018 e UNI ISO 12176-1:2018. I saldatori dovranno essere qualificati secondo norma UNI 9737, Classe 3PE - 3.4 per giunzioni testa a testa, Classe 3PE - 3.6 + 3.8 per giunzioni a mezzo raccordi e per le derivazioni. Il certificato di qualifica del saldatore non dovrà presentare una data antecedente a 4 anni in quanto la qualifica stessa presenta una validità di 2 anni più 2 anni di rinnovo, per una durata complessiva di anni 4. La posa in opera dei manicotti elettrosaldabili è compresa nel prezzo per metro lineare. La posa in opera di altri pezzi speciali e raccordi elettrosaldabili è contabilizzata moltiplicando la lunghezza di 1,0 m per il coefficiente ""a"", come segue: curve e riduzioni a = 3, Tee e collari di presa in carico (compresa la foratura della condotta gas naturale in esercizio) a = 6, altri pezzi speciali a = 3. Nel prezzo si intendono inclusi gli oneri di sfilamento dei tubi lungo gli scavi, la pulizia interna e svuotamento delle condotte dai depositi e corpi estranei, gli accoppiamenti dei tubi e dei pezzi speciali, la saldatura, la messa a disposizione di tutte le attrezzature necessarie. La lavorazione compensata nella presente descrizione deve rispettare quanto fissato dal D.M. 16.04.2008 in tema di interferenze con sottoservizi esistenti, mentre la fornitura e la posa in opera di tubi guaina di protezione in PVC in prossimità di parallelismi ed attraversamenti (sovrappassi e sottopassi) di infrastrutture esistenti, sarà compensata separatamente. Nel prezzo è infine compresa la posa del cavo elettrico unipolare FG16R16 / FG16OR16 0,6/1kV 1x10mm² a doppio isolamento e antifiamma per il rilevamento della tubazione. Non incluso nel prezzo risultano tutti gli oneri di collaudo in pressione delle tubazioni, con produzione di relativo tracciato manotermometrico secondo le pressioni e le durate fissate dal Capitolato Speciale d'Appalto, nemmeno i controlli distruttivi (prove a trazione) previsti dal Capitolato Speciale d'Appalto e le saldature aggiuntive da eseguire in seguito al prelievo dei relativi provini. Il prezzo si intende comprensivo di tutti gli oneri per eseguire un lavoro a regola d'arte. Posa in opera di tubazioni in PE per condotte gas naturale, De = 110 mm - senza mezzi d'opera per lo sfilamento/la movimentazione dei tubi, senza strato di sabbia | Manodopera
| BOL24_01.01.01.01A.01 | 01A - - 01 - Operaio altamente specializzato o maestro professionale | h | 0.0486 | 35.09 | 0% | 1.71
| BOL24_01.01.01.01A.02 | 01A - - 02 - Operaio specializzato | h | 0.0486 | 33.34 | 0% | 1.62
| Totale Manodopera | [5 empty] | 3.33
97
| BOL24_97.01A.06.03.08 | 03 - SALDATURA DI TUBAZIONI IN POLIETILENE PER CONDOTTE GAS NATURALE Esecuzione di sola saldatura di tubazioni per condotte gas naturale in polietilene ad alta densità conformi al D.M. 16/04/2008. Il prezzo comprende la giunzione delle condotte che dovrà essere eseguita secondo le seguenti prescrizioni: - per diametri fino a De = 75 mm, la giunzione delle condotte dovrà avvenire attraverso saldatura per elettrofusione a mezzo raccordi (manicotti) secondo la norma UNI 10521:2012, da effettuarsi con saldatrici a norma 10566:2013; - per diametri superiori a De = 75 mm, la giunzione dovrà avvenire a mezzo saldatura per contatto testa a testa mediante interposizione di un elemento termico secondo norma UNI 10520:2009, da effettuarsi con saldatrici a norma UNI 11732:2018 e UNI ISO 12176-1:2018. I saldatori dovranno essere qualificati secondo norma UNI 9737:2016, Classe 3PE - 3.4 per giunzioni testa a testa, Classe 3PE - 3.6 + 3.8 per giunzioni a mezzo raccordi e per le derivazioni. Il certificato di qualifica del saldatore non dovrà presentare una data antecedente a 4 anni in quanto la qualifica stessa presenta una validità di 2 anni più 2 anni di rinnovo, per una durata complessiva di anni 4. Nel prezzo si intendono inclusi gli oneri di accoppiamento dei tubi e dei pezzi speciali, la saldatura e la messa a disposizione di tutte le attrezzature necessarie. Non compresi nel prezzo risultano inoltre tutti gli oneri di collaudo in pressione delle tubazioni, nonché i controlli distruttivi (prove a trazione) previsti dal Capitolato Speciale d'Appalto e le giunzioni aggiuntive da eseguire in seguito al prelievo dei relativi provini. Il prezzo si intende comprensivo di tutti gli oneri per eseguire un lavoro a regola d'arte. L'unità di misura [nr] è intesa per giunzione a mezzo saldatura. 08 - Esecuzione di sola saldatura di tubazioni in PE per condotte gas naturale, De = 110 mm | nr | 0.0833 | 64.35 | 0% | 5.36
| Totale BOL24_97 | [5 empty] | 5.36
|  | Totale Voci (A) |  |  |  | 0% | 8.69
|  | Spese generali (B) |  | 15% | di (A) |  | 1.3
|  | Di cui oneri di sicurezza afferenti l'impresa |  | 5.06% | di (B) |  | 0.07
|  | Utili di impresa (C) |  | 10% | di (A + B) |  | 1
|  | TOTALE (A + B + C) euro / m |  |  |  | 0% | 10.99
|  | Incidenza Manodopera sul totale |  | 55.96% |  |  | 6.15
|  | Incidenza Oneri di sicurezza sul totale |  | 0.64% |  |  | 0.07
Analisi | Codice dettaglio | Voce principale/Voce | Unità di misura | Quantità | Prezzo unitario | Scostamento % su anno | Importo
BOL24_97.01A.06.04.09 OPERE DI METANIZZAZIONE - FORNITURA E POSA IN OPERA DI TUBAZIONI IN POLIETILENE PER CONDOTTE GAS NATURALE POSA IN OPERA DI TUBAZIONI IN POLIETILENE PER CONDOTTE GAS NATURALE - SENZA MEZZI D'OPERA PER LA MOVIMENTAZIONE DEI TUBI, SENZA STRATO DI SABBIA Posa in opera di tubazioni in polietilene ad alta densità per condotte gas naturale interrate conformi al D.M. 16/04/2008 ed alle seguenti norme: UNI 9034:2020 (Materiali e sistemi di giunzione condotte distribuzione gas), UNI 9165:2020 (progettazione, costruzione, collaudo, conduzione, manutenzione e risanamento condotte distribuzione gas), UNI 9860:2020 (progettazione, costruzione, collaudo, conduzione, manutenzione e risanamento impianti derivazione d'utenza gas). Il prezzo comprende la giunzione delle condotte che dovrà essere eseguita secondo le seguenti prescrizioni: - per diametri fino a De = 75 mm, la giunzione delle condotte dovrà avvenire attraverso saldatura per elettrofusione a mezzo raccordi (manicotti) secondo la norma UNI 10521:2012, da effettuarsi con saldatrici a norma 10566:2013; - per diametri superiori a De = 75 mm, la giunzione dovrà avvenire a mezzo saldatura per contatto testa a testa mediante interposizione di un elemento termico secondo norma UNI 10520:2009, da effettuarsi con saldatrici a norma UNI 11732:2018 e UNI ISO 12176-1:2018. I saldatori dovranno essere qualificati secondo norma UNI 9737, Classe 3PE - 3.4 per giunzioni testa a testa, Classe 3PE - 3.6 + 3.8 per giunzioni a mezzo raccordi e per le derivazioni. Il certificato di qualifica del saldatore non dovrà presentare una data antecedente a 4 anni in quanto la qualifica stessa presenta una validità di 2 anni più 2 anni di rinnovo, per una durata complessiva di anni 4. La posa in opera dei manicotti elettrosaldabili è compresa nel prezzo per metro lineare. La posa in opera di altri pezzi speciali e raccordi elettrosaldabili è contabilizzata moltiplicando la lunghezza di 1,0 m per il coefficiente ""a"", come segue: curve e riduzioni a = 3, Tee e collari di presa in carico (compresa la foratura della condotta gas naturale in esercizio) a = 6, altri pezzi speciali a = 3. Nel prezzo si intendono inclusi gli oneri di sfilamento dei tubi lungo gli scavi, la pulizia interna e svuotamento delle condotte dai depositi e corpi estranei, gli accoppiamenti dei tubi e dei pezzi speciali, la saldatura, la messa a disposizione di tutte le attrezzature necessarie. La lavorazione compensata nella presente descrizione deve rispettare quanto fissato dal D.M. 16.04.2008 in tema di interferenze con sottoservizi esistenti, mentre la fornitura e la posa in opera di tubi guaina di protezione in PVC in prossimità di parallelismi ed attraversamenti (sovrappassi e sottopassi) di infrastrutture esistenti, sarà compensata separatamente. Nel prezzo è infine compresa la posa del cavo elettrico unipolare FG16R16 / FG16OR16 0,6/1kV 1x10mm² a doppio isolamento e antifiamma per il rilevamento della tubazione. Non incluso nel prezzo risultano tutti gli oneri di collaudo in pressione delle tubazioni, con produzione di relativo tracciato manotermometrico secondo le pressioni e le durate fissate dal Capitolato Speciale d'Appalto, nemmeno i controlli distruttivi (prove a trazione) previsti dal Capitolato Speciale d'Appalto e le saldature aggiuntive da eseguire in seguito al prelievo dei relativi provini. Il prezzo si intende comprensivo di tutti gli oneri per eseguire un lavoro a regola d'arte. Posa in opera di tubazioni in PE per condotte gas naturale, De = 125 mm - senza mezzi d'opera per lo sfilamento/la movimentazione dei tubi, senza strato di sabbia | Manodopera
| BOL24_01.01.01.01A.01 | 01A - - 01 - Operaio altamente specializzato o maestro professionale | h | 0.0556 | 35.09 | 0% | 1.95
| BOL24_01.01.01.01A.02 | 01A - - 02 - Operaio specializzato | h | 0.0556 | 33.34 | 0% | 1.85
| Totale Manodopera | [5 empty] | 3.8
97
| BOL24_97.01A.06.03.09 | 03 - SALDATURA DI TUBAZIONI IN POLIETILENE PER CONDOTTE GAS NATURALE Esecuzione di sola saldatura di tubazioni per condotte gas naturale in polietilene ad alta densità conformi al D.M. 16/04/2008. Il prezzo comprende la giunzione delle condotte che dovrà essere eseguita secondo le seguenti prescrizioni: - per diametri fino a De = 75 mm, la giunzione delle condotte dovrà avvenire attraverso saldatura per elettrofusione a mezzo raccordi (manicotti) secondo la norma UNI 10521:2012, da effettuarsi con saldatrici a norma 10566:2013; - per diametri superiori a De = 75 mm, la giunzione dovrà avvenire a mezzo saldatura per contatto testa a testa mediante interposizione di un elemento termico secondo norma UNI 10520:2009, da effettuarsi con saldatrici a norma UNI 11732:2018 e UNI ISO 12176-1:2018. I saldatori dovranno essere qualificati secondo norma UNI 9737:2016, Classe 3PE - 3.4 per giunzioni testa a testa, Classe 3PE - 3.6 + 3.8 per giunzioni a mezzo raccordi e per le derivazioni. Il certificato di qualifica del saldatore non dovrà presentare una data antecedente a 4 anni in quanto la qualifica stessa presenta una validità di 2 anni più 2 anni di rinnovo, per una durata complessiva di anni 4. Nel prezzo si intendono inclusi gli oneri di accoppiamento dei tubi e dei pezzi speciali, la saldatura e la messa a disposizione di tutte le attrezzature necessarie. Non compresi nel prezzo risultano inoltre tutti gli oneri di collaudo in pressione delle tubazioni, nonché i controlli distruttivi (prove a trazione) previsti dal Capitolato Speciale d'Appalto e le giunzioni aggiuntive da eseguire in seguito al prelievo dei relativi provini. Il prezzo si intende comprensivo di tutti gli oneri per eseguire un lavoro a regola d'arte. L'unità di misura [nr] è intesa per giunzione a mezzo saldatura. 09 - Esecuzione di sola saldatura di tubazioni in PE per condotte gas naturale, De = 125 mm | nr | 0.0833 | 71.32 | 0% | 5.94
| Totale BOL24_97 | [5 empty] | 5.94
|  | Totale Voci (A) |  |  |  | 0% | 9.74
|  | Spese generali (B) |  | 15% | di (A) |  | 1.46
|  | Di cui oneri di sicurezza afferenti l'impresa |  | 5.06% | di (B) |  | 0.07
|  | Utili di impresa (C) |  | 10% | di (A + B) |  | 1.12
|  | TOTALE (A + B + C) euro / m |  |  |  | 0% | 12.32
|  | Incidenza Manodopera sul totale |  | 56.82% |  |  | 7
|  | Incidenza Oneri di sicurezza sul totale |  | 0.57% |  |  | 0.07
Analisi | Codice dettaglio | Voce principale/Voce | Unità di misura | Quantità | Prezzo unitario | Scostamento % su anno | Importo
BOL24_97.01A.06.04.10 OPERE DI METANIZZAZIONE - FORNITURA E POSA IN OPERA DI TUBAZIONI IN POLIETILENE PER CONDOTTE GAS NATURALE POSA IN OPERA DI TUBAZIONI IN POLIETILENE PER CONDOTTE GAS NATURALE - SENZA MEZZI D'OPERA PER LA MOVIMENTAZIONE DEI TUBI, SENZA STRATO DI SABBIA Posa in opera di tubazioni in polietilene ad alta densità per condotte gas naturale interrate conformi al D.M. 16/04/2008 ed alle seguenti norme: UNI 9034:2020 (Materiali e sistemi di giunzione condotte distribuzione gas), UNI 9165:2020 (progettazione, costruzione, collaudo, conduzione, manutenzione e risanamento condotte distribuzione gas), UNI 9860:2020 (progettazione, costruzione, collaudo, conduzione, manutenzione e risanamento impianti derivazione d'utenza gas). Il prezzo comprende la giunzione delle condotte che dovrà essere eseguita secondo le seguenti prescrizioni: - per diametri fino a De = 75 mm, la giunzione delle condotte dovrà avvenire attraverso saldatura per elettrofusione a mezzo raccordi (manicotti) secondo la norma UNI 10521:2012, da effettuarsi con saldatrici a norma 10566:2013; - per diametri superiori a De = 75 mm, la giunzione dovrà avvenire a mezzo saldatura per contatto testa a testa mediante interposizione di un elemento termico secondo norma UNI 10520:2009, da effettuarsi con saldatrici a norma UNI 11732:2018 e UNI ISO 12176-1:2018. I saldatori dovranno essere qualificati secondo norma UNI 9737, Classe 3PE - 3.4 per giunzioni testa a testa, Classe 3PE - 3.6 + 3.8 per giunzioni a mezzo raccordi e per le derivazioni. Il certificato di qualifica del saldatore non dovrà presentare una data antecedente a 4 anni in quanto la qualifica stessa presenta una validità di 2 anni più 2 anni di rinnovo, per una durata complessiva di anni 4. La posa in opera dei manicotti elettrosaldabili è compresa nel prezzo per metro lineare. La posa in opera di altri pezzi speciali e raccordi elettrosaldabili è contabilizzata moltiplicando la lunghezza di 1,0 m per il coefficiente ""a"", come segue: curve e riduzioni a = 3, Tee e collari di presa in carico (compresa la foratura della condotta gas naturale in esercizio) a = 6, altri pezzi speciali a = 3. Nel prezzo si intendono inclusi gli oneri di sfilamento dei tubi lungo gli scavi, la pulizia interna e svuotamento delle condotte dai depositi e corpi estranei, gli accoppiamenti dei tubi e dei pezzi speciali, la saldatura, la messa a disposizione di tutte le attrezzature necessarie. La lavorazione compensata nella presente descrizione deve rispettare quanto fissato dal D.M. 16.04.2008 in tema di interferenze con sottoservizi esistenti, mentre la fornitura e la posa in opera di tubi guaina di protezione in PVC in prossimità di parallelismi ed attraversamenti (sovrappassi e sottopassi) di infrastrutture esistenti, sarà compensata separatamente. Nel prezzo è infine compresa la posa del cavo elettrico unipolare FG16R16 / FG16OR16 0,6/1kV 1x10mm² a doppio isolamento e antifiamma per il rilevamento della tubazione. Non incluso nel prezzo risultano tutti gli oneri di collaudo in pressione delle tubazioni, con produzione di relativo tracciato manotermometrico secondo le pressioni e le durate fissate dal Capitolato Speciale d'Appalto, nemmeno i controlli distruttivi (prove a trazione) previsti dal Capitolato Speciale d'Appalto e le saldature aggiuntive da eseguire in seguito al prelievo dei relativi provini. Il prezzo si intende comprensivo di tutti gli oneri per eseguire un lavoro a regola d'arte. Posa in opera di tubazioni in PE per condotte gas naturale, De = 140 mm - senza mezzi d'opera per lo sfilamento/la movimentazione dei tubi, senza strato di sabbia | Manodopera
| BOL24_01.01.01.01A.01 | 01A - - 01 - Operaio altamente specializzato o maestro professionale | h | 0.0625 | 35.09 | 0% | 2.19
| BOL24_01.01.01.01A.02 | 01A - - 02 - Operaio specializzato | h | 0.0625 | 33.34 | 0% | 2.08
| Totale Manodopera | [5 empty] | 4.27
97
| BOL24_97.01A.06.03.10 | 03 - SALDATURA DI TUBAZIONI IN POLIETILENE PER CONDOTTE GAS NATURALE Esecuzione di sola saldatura di tubazioni per condotte gas naturale in polietilene ad alta densità conformi al D.M. 16/04/2008. Il prezzo comprende la giunzione delle condotte che dovrà essere eseguita secondo le seguenti prescrizioni: - per diametri fino a De = 75 mm, la giunzione delle condotte dovrà avvenire attraverso saldatura per elettrofusione a mezzo raccordi (manicotti) secondo la norma UNI 10521:2012, da effettuarsi con saldatrici a norma 10566:2013; - per diametri superiori a De = 75 mm, la giunzione dovrà avvenire a mezzo saldatura per contatto testa a testa mediante interposizione di un elemento termico secondo norma UNI 10520:2009, da effettuarsi con saldatrici a norma UNI 11732:2018 e UNI ISO 12176-1:2018. I saldatori dovranno essere qualificati secondo norma UNI 9737:2016, Classe 3PE - 3.4 per giunzioni testa a testa, Classe 3PE - 3.6 + 3.8 per giunzioni a mezzo raccordi e per le derivazioni. Il certificato di qualifica del saldatore non dovrà presentare una data antecedente a 4 anni in quanto la qualifica stessa presenta una validità di 2 anni più 2 anni di rinnovo, per una durata complessiva di anni 4. Nel prezzo si intendono inclusi gli oneri di accoppiamento dei tubi e dei pezzi speciali, la saldatura e la messa a disposizione di tutte le attrezzature necessarie. Non compresi nel prezzo risultano inoltre tutti gli oneri di collaudo in pressione delle tubazioni, nonché i controlli distruttivi (prove a trazione) previsti dal Capitolato Speciale d'Appalto e le giunzioni aggiuntive da eseguire in seguito al prelievo dei relativi provini. Il prezzo si intende comprensivo di tutti gli oneri per eseguire un lavoro a regola d'arte. L'unità di misura [nr] è intesa per giunzione a mezzo saldatura. 10 - Esecuzione di sola saldatura di tubazioni in PE per condotte gas naturale, De = 140 mm | nr | 0.0833 | 76.54 | 0% | 6.38
| Totale BOL24_97 | [5 empty] | 6.38
|  | Totale Voci (A) |  |  |  | 0% | 10.65
|  | Spese generali (B) |  | 15% | di (A) |  | 1.6
|  | Di cui oneri di sicurezza afferenti l'impresa |  | 5.06% | di (B) |  | 0.08
|  | Utili di impresa (C) |  | 10% | di (A + B) |  | 1.23
|  | TOTALE (A + B + C) euro / m |  |  |  | 0% | 13.48
|  | Incidenza Manodopera sul totale |  | 57.12% |  |  | 7.7
|  | Incidenza Oneri di sicurezza sul totale |  | 0.59% |  |  | 0.08
Analisi | Codice dettaglio | Voce principale/Voce | Unità di misura | Quantità | Prezzo unitario | Scostamento % su anno | Importo
BOL24_97.01A.06.04.11 OPERE DI METANIZZAZIONE - FORNITURA E POSA IN OPERA DI TUBAZIONI IN POLIETILENE PER CONDOTTE GAS NATURALE POSA IN OPERA DI TUBAZIONI IN POLIETILENE PER CONDOTTE GAS NATURALE - SENZA MEZZI D'OPERA PER LA MOVIMENTAZIONE DEI TUBI, SENZA STRATO DI SABBIA Posa in opera di tubazioni in polietilene ad alta densità per condotte gas naturale interrate conformi al D.M. 16/04/2008 ed alle seguenti norme: UNI 9034:2020 (Materiali e sistemi di giunzione condotte distribuzione gas), UNI 9165:2020 (progettazione, costruzione, collaudo, conduzione, manutenzione e risanamento condotte distribuzione gas), UNI 9860:2020 (progettazione, costruzione, collaudo, conduzione, manutenzione e risanamento impianti derivazione d'utenza gas). Il prezzo comprende la giunzione delle condotte che dovrà essere eseguita secondo le seguenti prescrizioni: - per diametri fino a De = 75 mm, la giunzione delle condotte dovrà avvenire attraverso saldatura per elettrofusione a mezzo raccordi (manicotti) secondo la norma UNI 10521:2012, da effettuarsi con saldatrici a norma 10566:2013; - per diametri superiori a De = 75 mm, la giunzione dovrà avvenire a mezzo saldatura per contatto testa a testa mediante interposizione di un elemento termico secondo norma UNI 10520:2009, da effettuarsi con saldatrici a norma UNI 11732:2018 e UNI ISO 12176-1:2018. I saldatori dovranno essere qualificati secondo norma UNI 9737, Classe 3PE - 3.4 per giunzioni testa a testa, Classe 3PE - 3.6 + 3.8 per giunzioni a mezzo raccordi e per le derivazioni. Il certificato di qualifica del saldatore non dovrà presentare una data antecedente a 4 anni in quanto la qualifica stessa presenta una validità di 2 anni più 2 anni di rinnovo, per una durata complessiva di anni 4. La posa in opera dei manicotti elettrosaldabili è compresa nel prezzo per metro lineare. La posa in opera di altri pezzi speciali e raccordi elettrosaldabili è contabilizzata moltiplicando la lunghezza di 1,0 m per il coefficiente ""a"", come segue: curve e riduzioni a = 3, Tee e collari di presa in carico (compresa la foratura della condotta gas naturale in esercizio) a = 6, altri pezzi speciali a = 3. Nel prezzo si intendono inclusi gli oneri di sfilamento dei tubi lungo gli scavi, la pulizia interna e svuotamento delle condotte dai depositi e corpi estranei, gli accoppiamenti dei tubi e dei pezzi speciali, la saldatura, la messa a disposizione di tutte le attrezzature necessarie. La lavorazione compensata nella presente descrizione deve rispettare quanto fissato dal D.M. 16.04.2008 in tema di interferenze con sottoservizi esistenti, mentre la fornitura e la posa in opera di tubi guaina di protezione in PVC in prossimità di parallelismi ed attraversamenti (sovrappassi e sottopassi) di infrastrutture esistenti, sarà compensata separatamente. Nel prezzo è infine compresa la posa del cavo elettrico unipolare FG16R16 / FG16OR16 0,6/1kV 1x10mm² a doppio isolamento e antifiamma per il rilevamento della tubazione. Non incluso nel prezzo risultano tutti gli oneri di collaudo in pressione delle tubazioni, con produzione di relativo tracciato manotermometrico secondo le pressioni e le durate fissate dal Capitolato Speciale d'Appalto, nemmeno i controlli distruttivi (prove a trazione) previsti dal Capitolato Speciale d'Appalto e le saldature aggiuntive da eseguire in seguito al prelievo dei relativi provini. Il prezzo si intende comprensivo di tutti gli oneri per eseguire un lavoro a regola d'arte. Posa in opera di tubazioni in PE per condotte gas naturale, De = 160 mm - senza mezzi d'opera per lo sfilamento/la movimentazione dei tubi, senza strato di sabbia | Manodopera
| BOL24_01.01.01.01A.01 | 01A - - 01 - Operaio altamente specializzato o maestro professionale | h | 0.0694 | 35.09 | 0% | 2.44
| BOL24_01.01.01.01A.02 | 01A - - 02 - Operaio specializzato | h | 0.0694 | 33.34 | 0% | 2.31
| Totale Manodopera | [5 empty] | 4.75
97
| BOL24_97.01A.06.03.11 | 03 - SALDATURA DI TUBAZIONI IN POLIETILENE PER CONDOTTE GAS NATURALE Esecuzione di sola saldatura di tubazioni per condotte gas naturale in polietilene ad alta densità conformi al D.M. 16/04/2008. Il prezzo comprende la giunzione delle condotte che dovrà essere eseguita secondo le seguenti prescrizioni: - per diametri fino a De = 75 mm, la giunzione delle condotte dovrà avvenire attraverso saldatura per elettrofusione a mezzo raccordi (manicotti) secondo la norma UNI 10521:2012, da effettuarsi con saldatrici a norma 10566:2013; - per diametri superiori a De = 75 mm, la giunzione dovrà avvenire a mezzo saldatura per contatto testa a testa mediante interposizione di un elemento termico secondo norma UNI 10520:2009, da effettuarsi con saldatrici a norma UNI 11732:2018 e UNI ISO 12176-1:2018. I saldatori dovranno essere qualificati secondo norma UNI 9737:2016, Classe 3PE - 3.4 per giunzioni testa a testa, Classe 3PE - 3.6 + 3.8 per giunzioni a mezzo raccordi e per le derivazioni. Il certificato di qualifica del saldatore non dovrà presentare una data antecedente a 4 anni in quanto la qualifica stessa presenta una validità di 2 anni più 2 anni di rinnovo, per una durata complessiva di anni 4. Nel prezzo si intendono inclusi gli oneri di accoppiamento dei tubi e dei pezzi speciali, la saldatura e la messa a disposizione di tutte le attrezzature necessarie. Non compresi nel prezzo risultano inoltre tutti gli oneri di collaudo in pressione delle tubazioni, nonché i controlli distruttivi (prove a trazione) previsti dal Capitolato Speciale d'Appalto e le giunzioni aggiuntive da eseguire in seguito al prelievo dei relativi provini. Il prezzo si intende comprensivo di tutti gli oneri per eseguire un lavoro a regola d'arte. L'unità di misura [nr] è intesa per giunzione a mezzo saldatura. 11 - Esecuzione di sola saldatura di tubazioni in PE per condotte gas naturale, De = 160 mm | nr | 0.0833 | 81.76 | 0% | 6.81
| Totale BOL24_97 | [5 empty] | 6.81
|  | Totale Voci (A) |  |  |  | 0% | 11.56
|  | Spese generali (B) |  | 15% | di (A) |  | 1.73
|  | Di cui oneri di sicurezza afferenti l'impresa |  | 5.06% | di (B) |  | 0.09
|  | Utili di impresa (C) |  | 10% | di (A + B) |  | 1.33
|  | TOTALE (A + B + C) euro / m |  |  |  | 0% | 14.62
|  | Incidenza Manodopera sul totale |  | 57.52% |  |  | 8.41
|  | Incidenza Oneri di sicurezza sul totale |  | 0.62% |  |  | 0.09
Analisi | Codice dettaglio | Voce principale/Voce | Unità di misura | Quantità | Prezzo unitario | Scostamento % su anno | Importo
BOL24_97.01A.06.04.12 OPERE DI METANIZZAZIONE - FORNITURA E POSA IN OPERA DI TUBAZIONI IN POLIETILENE PER CONDOTTE GAS NATURALE POSA IN OPERA DI TUBAZIONI IN POLIETILENE PER CONDOTTE GAS NATURALE - SENZA MEZZI D'OPERA PER LA MOVIMENTAZIONE DEI TUBI, SENZA STRATO DI SABBIA Posa in opera di tubazioni in polietilene ad alta densità per condotte gas naturale interrate conformi al D.M. 16/04/2008 ed alle seguenti norme: UNI 9034:2020 (Materiali e sistemi di giunzione condotte distribuzione gas), UNI 9165:2020 (progettazione, costruzione, collaudo, conduzione, manutenzione e risanamento condotte distribuzione gas), UNI 9860:2020 (progettazione, costruzione, collaudo, conduzione, manutenzione e risanamento impianti derivazione d'utenza gas). Il prezzo comprende la giunzione delle condotte che dovrà essere eseguita secondo le seguenti prescrizioni: - per diametri fino a De = 75 mm, la giunzione delle condotte dovrà avvenire attraverso saldatura per elettrofusione a mezzo raccordi (manicotti) secondo la norma UNI 10521:2012, da effettuarsi con saldatrici a norma 10566:2013; - per diametri superiori a De = 75 mm, la giunzione dovrà avvenire a mezzo saldatura per contatto testa a testa mediante interposizione di un elemento termico secondo norma UNI 10520:2009, da effettuarsi con saldatrici a norma UNI 11732:2018 e UNI ISO 12176-1:2018. I saldatori dovranno essere qualificati secondo norma UNI 9737, Classe 3PE - 3.4 per giunzioni testa a testa, Classe 3PE - 3.6 + 3.8 per giunzioni a mezzo raccordi e per le derivazioni. Il certificato di qualifica del saldatore non dovrà presentare una data antecedente a 4 anni in quanto la qualifica stessa presenta una validità di 2 anni più 2 anni di rinnovo, per una durata complessiva di anni 4. La posa in opera dei manicotti elettrosaldabili è compresa nel prezzo per metro lineare. La posa in opera di altri pezzi speciali e raccordi elettrosaldabili è contabilizzata moltiplicando la lunghezza di 1,0 m per il coefficiente ""a"", come segue: curve e riduzioni a = 3, Tee e collari di presa in carico (compresa la foratura della condotta gas naturale in esercizio) a = 6, altri pezzi speciali a = 3. Nel prezzo si intendono inclusi gli oneri di sfilamento dei tubi lungo gli scavi, la pulizia interna e svuotamento delle condotte dai depositi e corpi estranei, gli accoppiamenti dei tubi e dei pezzi speciali, la saldatura, la messa a disposizione di tutte le attrezzature necessarie. La lavorazione compensata nella presente descrizione deve rispettare quanto fissato dal D.M. 16.04.2008 in tema di interferenze con sottoservizi esistenti, mentre la fornitura e la posa in opera di tubi guaina di protezione in PVC in prossimità di parallelismi ed attraversamenti (sovrappassi e sottopassi) di infrastrutture esistenti, sarà compensata separatamente. Nel prezzo è infine compresa la posa del cavo elettrico unipolare FG16R16 / FG16OR16 0,6/1kV 1x10mm² a doppio isolamento e antifiamma per il rilevamento della tubazione. Non incluso nel prezzo risultano tutti gli oneri di collaudo in pressione delle tubazioni, con produzione di relativo tracciato manotermometrico secondo le pressioni e le durate fissate dal Capitolato Speciale d'Appalto, nemmeno i controlli distruttivi (prove a trazione) previsti dal Capitolato Speciale d'Appalto e le saldature aggiuntive da eseguire in seguito al prelievo dei relativi provini. Il prezzo si intende comprensivo di tutti gli oneri per eseguire un lavoro a regola d'arte. Posa in opera di tubazioni in PE per condotte gas naturale, De = 180 mm - senza mezzi d'opera per lo sfilamento/la movimentazione dei tubi, senza strato di sabbia | Manodopera
| BOL24_01.01.01.01A.01 | 01A - - 01 - Operaio altamente specializzato o maestro professionale | h | 0.0833 | 35.09 | 0% | 2.92
| BOL24_01.01.01.01A.02 | 01A - - 02 - Operaio specializzato | h | 0.0833 | 33.34 | 0% | 2.78
| Totale Manodopera | [5 empty] | 5.7
97
| BOL24_97.01A.06.03.12 | 03 - SALDATURA DI TUBAZIONI IN POLIETILENE PER CONDOTTE GAS NATURALE Esecuzione di sola saldatura di tubazioni per condotte gas naturale in polietilene ad alta densità conformi al D.M. 16/04/2008. Il prezzo comprende la giunzione delle condotte che dovrà essere eseguita secondo le seguenti prescrizioni: - per diametri fino a De = 75 mm, la giunzione delle condotte dovrà avvenire attraverso saldatura per elettrofusione a mezzo raccordi (manicotti) secondo la norma UNI 10521:2012, da effettuarsi con saldatrici a norma 10566:2013; - per diametri superiori a De = 75 mm, la giunzione dovrà avvenire a mezzo saldatura per contatto testa a testa mediante interposizione di un elemento termico secondo norma UNI 10520:2009, da effettuarsi con saldatrici a norma UNI 11732:2018 e UNI ISO 12176-1:2018. I saldatori dovranno essere qualificati secondo norma UNI 9737:2016, Classe 3PE - 3.4 per giunzioni testa a testa, Classe 3PE - 3.6 + 3.8 per giunzioni a mezzo raccordi e per le derivazioni. Il certificato di qualifica del saldatore non dovrà presentare una data antecedente a 4 anni in quanto la qualifica stessa presenta una validità di 2 anni più 2 anni di rinnovo, per una durata complessiva di anni 4. Nel prezzo si intendono inclusi gli oneri di accoppiamento dei tubi e dei pezzi speciali, la saldatura e la messa a disposizione di tutte le attrezzature necessarie. Non compresi nel prezzo risultano inoltre tutti gli oneri di collaudo in pressione delle tubazioni, nonché i controlli distruttivi (prove a trazione) previsti dal Capitolato Speciale d'Appalto e le giunzioni aggiuntive da eseguire in seguito al prelievo dei relativi provini. Il prezzo si intende comprensivo di tutti gli oneri per eseguire un lavoro a regola d'arte. L'unità di misura [nr] è intesa per giunzione a mezzo saldatura. 12 - Esecuzione di sola saldatura di tubazioni in PE per condotte gas naturale, De = 180 mm | nr | 0.0833 | 88.72 | 0% | 7.39
| Totale BOL24_97 | [5 empty] | 7.39
|  | Totale Voci (A) |  |  |  | 0% | 13.09
|  | Spese generali (B) |  | 15% | di (A) |  | 1.96
|  | Di cui oneri di sicurezza afferenti l'impresa |  | 5.06% | di (B) |  | 0.1
|  | Utili di impresa (C) |  | 10% | di (A + B) |  | 1.51
|  | TOTALE (A + B + C) euro / m |  |  |  | 0% | 16.56
|  | Incidenza Manodopera sul totale |  | 58.82% |  |  | 9.74
|  | Incidenza Oneri di sicurezza sul totale |  | 0.6% |  |  | 0.1
Analisi | Codice dettaglio | Voce principale/Voce | Unità di misura | Quantità | Prezzo unitario | Scostamento % su anno | Importo
BOL24_97.01A.06.04.13 OPERE DI METANIZZAZIONE - FORNITURA E POSA IN OPERA DI TUBAZIONI IN POLIETILENE PER CONDOTTE GAS NATURALE POSA IN OPERA DI TUBAZIONI IN POLIETILENE PER CONDOTTE GAS NATURALE - SENZA MEZZI D'OPERA PER LA MOVIMENTAZIONE DEI TUBI, SENZA STRATO DI SABBIA Posa in opera di tubazioni in polietilene ad alta densità per condotte gas naturale interrate conformi al D.M. 16/04/2008 ed alle seguenti norme: UNI 9034:2020 (Materiali e sistemi di giunzione condotte distribuzione gas), UNI 9165:2020 (progettazione, costruzione, collaudo, conduzione, manutenzione e risanamento condotte distribuzione gas), UNI 9860:2020 (progettazione, costruzione, collaudo, conduzione, manutenzione e risanamento impianti derivazione d'utenza gas). Il prezzo comprende la giunzione delle condotte che dovrà essere eseguita secondo le seguenti prescrizioni: - per diametri fino a De = 75 mm, la giunzione delle condotte dovrà avvenire attraverso saldatura per elettrofusione a mezzo raccordi (manicotti) secondo la norma UNI 10521:2012, da effettuarsi con saldatrici a norma 10566:2013; - per diametri superiori a De = 75 mm, la giunzione dovrà avvenire a mezzo saldatura per contatto testa a testa mediante interposizione di un elemento termico secondo norma UNI 10520:2009, da effettuarsi con saldatrici a norma UNI 11732:2018 e UNI ISO 12176-1:2018. I saldatori dovranno essere qualificati secondo norma UNI 9737, Classe 3PE - 3.4 per giunzioni testa a testa, Classe 3PE - 3.6 + 3.8 per giunzioni a mezzo raccordi e per le derivazioni. Il certificato di qualifica del saldatore non dovrà presentare una data antecedente a 4 anni in quanto la qualifica stessa presenta una validità di 2 anni più 2 anni di rinnovo, per una durata complessiva di anni 4. La posa in opera dei manicotti elettrosaldabili è compresa nel prezzo per metro lineare. La posa in opera di altri pezzi speciali e raccordi elettrosaldabili è contabilizzata moltiplicando la lunghezza di 1,0 m per il coefficiente ""a"", come segue: curve e riduzioni a = 3, Tee e collari di presa in carico (compresa la foratura della condotta gas naturale in esercizio) a = 6, altri pezzi speciali a = 3. Nel prezzo si intendono inclusi gli oneri di sfilamento dei tubi lungo gli scavi, la pulizia interna e svuotamento delle condotte dai depositi e corpi estranei, gli accoppiamenti dei tubi e dei pezzi speciali, la saldatura, la messa a disposizione di tutte le attrezzature necessarie. La lavorazione compensata nella presente descrizione deve rispettare quanto fissato dal D.M. 16.04.2008 in tema di interferenze con sottoservizi esistenti, mentre la fornitura e la posa in opera di tubi guaina di protezione in PVC in prossimità di parallelismi ed attraversamenti (sovrappassi e sottopassi) di infrastrutture esistenti, sarà compensata separatamente. Nel prezzo è infine compresa la posa del cavo elettrico unipolare FG16R16 / FG16OR16 0,6/1kV 1x10mm² a doppio isolamento e antifiamma per il rilevamento della tubazione. Non incluso nel prezzo risultano tutti gli oneri di collaudo in pressione delle tubazioni, con produzione di relativo tracciato manotermometrico secondo le pressioni e le durate fissate dal Capitolato Speciale d'Appalto, nemmeno i controlli distruttivi (prove a trazione) previsti dal Capitolato Speciale d'Appalto e le saldature aggiuntive da eseguire in seguito al prelievo dei relativi provini. Il prezzo si intende comprensivo di tutti gli oneri per eseguire un lavoro a regola d'arte. Posa in opera di tubazioni in PE per condotte gas naturale, De = 200 mm - senza mezzi d'opera per lo sfilamento/la movimentazione dei tubi, senza strato di sabbia | Manodopera
| BOL24_01.01.01.01A.01 | 01A - - 01 - Operaio altamente specializzato o maestro professionale | h | 0.0972 | 35.09 | 0% | 3.41
| BOL24_01.01.01.01A.02 | 01A - - 02 - Operaio specializzato | h | 0.0972 | 33.34 | 0% | 3.24
| Totale Manodopera | [5 empty] | 6.65
97
| BOL24_97.01A.06.03.13 | 03 - SALDATURA DI TUBAZIONI IN POLIETILENE PER CONDOTTE GAS NATURALE Esecuzione di sola saldatura di tubazioni per condotte gas naturale in polietilene ad alta densità conformi al D.M. 16/04/2008. Il prezzo comprende la giunzione delle condotte che dovrà essere eseguita secondo le seguenti prescrizioni: - per diametri fino a De = 75 mm, la giunzione delle condotte dovrà avvenire attraverso saldatura per elettrofusione a mezzo raccordi (manicotti) secondo la norma UNI 10521:2012, da effettuarsi con saldatrici a norma 10566:2013; - per diametri superiori a De = 75 mm, la giunzione dovrà avvenire a mezzo saldatura per contatto testa a testa mediante interposizione di un elemento termico secondo norma UNI 10520:2009, da effettuarsi con saldatrici a norma UNI 11732:2018 e UNI ISO 12176-1:2018. I saldatori dovranno essere qualificati secondo norma UNI 9737:2016, Classe 3PE - 3.4 per giunzioni testa a testa, Classe 3PE - 3.6 + 3.8 per giunzioni a mezzo raccordi e per le derivazioni. Il certificato di qualifica del saldatore non dovrà presentare una data antecedente a 4 anni in quanto la qualifica stessa presenta una validità di 2 anni più 2 anni di rinnovo, per una durata complessiva di anni 4. Nel prezzo si intendono inclusi gli oneri di accoppiamento dei tubi e dei pezzi speciali, la saldatura e la messa a disposizione di tutte le attrezzature necessarie. Non compresi nel prezzo risultano inoltre tutti gli oneri di collaudo in pressione delle tubazioni, nonché i controlli distruttivi (prove a trazione) previsti dal Capitolato Speciale d'Appalto e le giunzioni aggiuntive da eseguire in seguito al prelievo dei relativi provini. Il prezzo si intende comprensivo di tutti gli oneri per eseguire un lavoro a regola d'arte. L'unità di misura [nr] è intesa per giunzione a mezzo saldatura. 13 - Esecuzione di sola saldatura di tubazioni in PE per condotte gas naturale, De = 200 mm | nr | 0.0833 | 89.03 | 0% | 7.42
| Totale BOL24_97 | [5 empty] | 7.42
|  | Totale Voci (A) |  |  |  | 0% | 14.07
|  | Spese generali (B) |  | 15% | di (A) |  | 2.11
|  | Di cui oneri di sicurezza afferenti l'impresa |  | 5.06% | di (B) |  | 0.11
|  | Utili di impresa (C) |  | 10% | di (A + B) |  | 1.62
|  | TOTALE (A + B + C) euro / m |  |  |  | 0% | 17.8
|  | Incidenza Manodopera sul totale |  | 61.4% |  |  | 10.93
|  | Incidenza Oneri di sicurezza sul totale |  | 0.62% |  |  | 0.11
Analisi | Codice dettaglio | Voce principale/Voce | Unità di misura | Quantità | Prezzo unitario | Scostamento % su anno | Importo
BOL24_97.01A.07.02.01 OPERE DI METANIZZAZIONE - FORNITURA E POSA IN OPERA DI TUBAZIONI CORRUGATE E RETE ANTIROCCIA, PER LA PROTEZIONE DI CONDOTTE GAS NATURALE IN ACCIAIO E POLIETILENE POSA IN OPERA DI TUBAZIONI CORRUGATE E RETE ANTIROCCIA, PER LA PROTEZIONE DI CONDOTTE GAS NATURALE IN ACCIAIO E POLIETILENE Posa in opera di: - Tubazione fessurata in polietilene strutturato ad alta densità per contenere e proteggere al suo interno la condotta gas naturale interrata in acciaio o PE. Nel prezzo si intendono inclusi gli oneri di sfilamento delle tubazioni lungo gli scavi. L'eventuale movimentazione delle tubazioni è compresa nel prezzo e durante la stessa movimentazione/trasporto occorrerà mettere in atto tutti gli accorgimenti idonei a far sì che i tubi siano posati perfettamente integri. Nelle fasi di posa in opera risulta importante avere l’accortezza di effettuare il costipamento con mezzi adeguati e di non passare sulla zona di scavo con i mezzi pesanti di cantiere durante la posa. Il prezzo si intende comprensivo di tutti gli oneri per eseguire un lavoro a regola d'arte. Sono da considerarsi esclusi gli scavi ed i rinterri, il letto di posa, il rinfianco e la fornitura e posa di eventuale materiale filtrante ed eventuali opere d'arte come pozzetti, ecc. - Rete antiroccia estrusa in polietilene ad alta densità (HDPE) espanso a maglia romboidale, caratterizzata da struttura tridimensionale a due fili, per la protezione di condotte gas interrate. Per condotte con circonferenza inferiore di circa 15 cm all'altezza della rete, la posa in opera dovrà seguire i seguenti passaggi: distendere e svolgere il rotolo parallelamente alla condotta da proteggere; posizionare la rete sotto la condotta; avvolgere la condotta con la rete sovrapponendone i lembi di circa 15 cm; fissare la rete con nastratura, reggia in plastica o a caldo. Per condotte con circonferenza elevata: tagliare la rete in pezzi di misura superiore di circa 15 cm alla circonferenza della condotta; avvolgere la condotta con la rete sovrapponendola di circa 15 cm alla rete precedentemente applicata; fissare la rete con nastratura, reggia in plastica o a caldo. Il prezzo si intende comprensivo di tutti gli oneri relativi alle operazioni di cui sopra per eseguire un lavoro a regola d'arte. Posa in opera di tubazione corrugata di drenaggio in polietilene ad alta densità PE 100 - De/Di = 63/50 mm, per la protezione di condotte gas naturale interrate in acciaio fino a DN 25 (1") o in PE fino a De = 40 mm | Manodopera
| BOL24_01.01.01.01A.03 | 01A - - 03 - Operaio qualificato | h | 0.0174 | 30.52 | 0% | 0.53
| Totale Manodopera | [5 empty] | 0.53
|  | Totale Voci (A) |  |  |  | 0% | 0.53
|  | Spese generali (B) |  | 15% | di (A) |  | 0.08
|  | Di cui oneri di sicurezza afferenti l'impresa |  | 5.06% | di (B) |  | 0
|  | Utili di impresa (C) |  | 10% | di (A + B) |  | 0.06
|  | TOTALE (A + B + C) euro / m |  |  |  | 0% | 0.67
|  | Incidenza Manodopera sul totale |  | 79.1% |  |  | 0.53
|  | Incidenza Oneri di sicurezza sul totale |  | 0% |  |  | 0
Analisi | Codice dettaglio | Voce principale/Voce | Unità di misura | Quantità | Prezzo unitario | Scostamento % su anno | Importo
BOL24_97.01A.07.02.02 OPERE DI METANIZZAZIONE - FORNITURA E POSA IN OPERA DI TUBAZIONI CORRUGATE E RETE ANTIROCCIA, PER LA PROTEZIONE DI CONDOTTE GAS NATURALE IN ACCIAIO E POLIETILENE POSA IN OPERA DI TUBAZIONI CORRUGATE E RETE ANTIROCCIA, PER LA PROTEZIONE DI CONDOTTE GAS NATURALE IN ACCIAIO E POLIETILENE Posa in opera di: - Tubazione fessurata in polietilene strutturato ad alta densità per contenere e proteggere al suo interno la condotta gas naturale interrata in acciaio o PE. Nel prezzo si intendono inclusi gli oneri di sfilamento delle tubazioni lungo gli scavi. L'eventuale movimentazione delle tubazioni è compresa nel prezzo e durante la stessa movimentazione/trasporto occorrerà mettere in atto tutti gli accorgimenti idonei a far sì che i tubi siano posati perfettamente integri. Nelle fasi di posa in opera risulta importante avere l’accortezza di effettuare il costipamento con mezzi adeguati e di non passare sulla zona di scavo con i mezzi pesanti di cantiere durante la posa. Il prezzo si intende comprensivo di tutti gli oneri per eseguire un lavoro a regola d'arte. Sono da considerarsi esclusi gli scavi ed i rinterri, il letto di posa, il rinfianco e la fornitura e posa di eventuale materiale filtrante ed eventuali opere d'arte come pozzetti, ecc. - Rete antiroccia estrusa in polietilene ad alta densità (HDPE) espanso a maglia romboidale, caratterizzata da struttura tridimensionale a due fili, per la protezione di condotte gas interrate. Per condotte con circonferenza inferiore di circa 15 cm all'altezza della rete, la posa in opera dovrà seguire i seguenti passaggi: distendere e svolgere il rotolo parallelamente alla condotta da proteggere; posizionare la rete sotto la condotta; avvolgere la condotta con la rete sovrapponendone i lembi di circa 15 cm; fissare la rete con nastratura, reggia in plastica o a caldo. Per condotte con circonferenza elevata: tagliare la rete in pezzi di misura superiore di circa 15 cm alla circonferenza della condotta; avvolgere la condotta con la rete sovrapponendola di circa 15 cm alla rete precedentemente applicata; fissare la rete con nastratura, reggia in plastica o a caldo. Il prezzo si intende comprensivo di tutti gli oneri relativi alle operazioni di cui sopra per eseguire un lavoro a regola d'arte. Posa in opera di tubazione corrugata di drenaggio in polietilene ad alta densità PE 100 - De/Di = 90/76 mm, per la protezione di condotte gas naturale interrate in acciaio DN 40 (1 1/2") e DN 50 (2") o in PE De = 50 mm | Manodopera
| BOL24_01.01.01.01A.03 | 01A - - 03 - Operaio qualificato | h | 0.0243 | 30.52 | 0% | 0.74
| Totale Manodopera | [5 empty] | 0.74
|  | Totale Voci (A) |  |  |  | 0% | 0.74
|  | Spese generali (B) |  | 15% | di (A) |  | 0.11
|  | Di cui oneri di sicurezza afferenti l'impresa |  | 5.06% | di (B) |  | 0.01
|  | Utili di impresa (C) |  | 10% | di (A + B) |  | 0.09
|  | TOTALE (A + B + C) euro / m |  |  |  | 0% | 0.94
|  | Incidenza Manodopera sul totale |  | 78.72% |  |  | 0.74
|  | Incidenza Oneri di sicurezza sul totale |  | 1.06% |  |  | 0.01
Analisi | Codice dettaglio | Voce principale/Voce | Unità di misura | Quantità | Prezzo unitario | Scostamento % su anno | Importo
BOL24_97.01A.07.02.03 OPERE DI METANIZZAZIONE - FORNITURA E POSA IN OPERA DI TUBAZIONI CORRUGATE E RETE ANTIROCCIA, PER LA PROTEZIONE DI CONDOTTE GAS NATURALE IN ACCIAIO E POLIETILENE POSA IN OPERA DI TUBAZIONI CORRUGATE E RETE ANTIROCCIA, PER LA PROTEZIONE DI CONDOTTE GAS NATURALE IN ACCIAIO E POLIETILENE Posa in opera di: - Tubazione fessurata in polietilene strutturato ad alta densità per contenere e proteggere al suo interno la condotta gas naturale interrata in acciaio o PE. Nel prezzo si intendono inclusi gli oneri di sfilamento delle tubazioni lungo gli scavi. L'eventuale movimentazione delle tubazioni è compresa nel prezzo e durante la stessa movimentazione/trasporto occorrerà mettere in atto tutti gli accorgimenti idonei a far sì che i tubi siano posati perfettamente integri. Nelle fasi di posa in opera risulta importante avere l’accortezza di effettuare il costipamento con mezzi adeguati e di non passare sulla zona di scavo con i mezzi pesanti di cantiere durante la posa. Il prezzo si intende comprensivo di tutti gli oneri per eseguire un lavoro a regola d'arte. Sono da considerarsi esclusi gli scavi ed i rinterri, il letto di posa, il rinfianco e la fornitura e posa di eventuale materiale filtrante ed eventuali opere d'arte come pozzetti, ecc. - Rete antiroccia estrusa in polietilene ad alta densità (HDPE) espanso a maglia romboidale, caratterizzata da struttura tridimensionale a due fili, per la protezione di condotte gas interrate. Per condotte con circonferenza inferiore di circa 15 cm all'altezza della rete, la posa in opera dovrà seguire i seguenti passaggi: distendere e svolgere il rotolo parallelamente alla condotta da proteggere; posizionare la rete sotto la condotta; avvolgere la condotta con la rete sovrapponendone i lembi di circa 15 cm; fissare la rete con nastratura, reggia in plastica o a caldo. Per condotte con circonferenza elevata: tagliare la rete in pezzi di misura superiore di circa 15 cm alla circonferenza della condotta; avvolgere la condotta con la rete sovrapponendola di circa 15 cm alla rete precedentemente applicata; fissare la rete con nastratura, reggia in plastica o a caldo. Il prezzo si intende comprensivo di tutti gli oneri relativi alle operazioni di cui sopra per eseguire un lavoro a regola d'arte. Posa in opera di tubazione corrugata di drenaggio in polietilene ad alta densità PE 100 - De/Di = 110/92 mm, per la protezione di condotte gas naturale interrate in acciaio DN 65 (2 1/2") o in PE De = 63 mm e De = 75 mm | Manodopera
| BOL24_01.01.01.01A.03 | 01A - - 03 - Operaio qualificato | h | 0.0347 | 30.52 | 0% | 1.06
| Totale Manodopera | [5 empty] | 1.06
|  | Totale Voci (A) |  |  |  | 0% | 1.06
|  | Spese generali (B) |  | 15% | di (A) |  | 0.16
|  | Di cui oneri di sicurezza afferenti l'impresa |  | 5.06% | di (B) |  | 0.01
|  | Utili di impresa (C) |  | 10% | di (A + B) |  | 0.12
|  | TOTALE (A + B + C) euro / m |  |  |  | 0% | 1.34
|  | Incidenza Manodopera sul totale |  | 79.1% |  |  | 1.06
|  | Incidenza Oneri di sicurezza sul totale |  | 0.75% |  |  | 0.01
Analisi | Codice dettaglio | Voce principale/Voce | Unità di misura | Quantità | Prezzo unitario | Scostamento % su anno | Importo
BOL24_97.01A.07.02.04 OPERE DI METANIZZAZIONE - FORNITURA E POSA IN OPERA DI TUBAZIONI CORRUGATE E RETE ANTIROCCIA, PER LA PROTEZIONE DI CONDOTTE GAS NATURALE IN ACCIAIO E POLIETILENE POSA IN OPERA DI TUBAZIONI CORRUGATE E RETE ANTIROCCIA, PER LA PROTEZIONE DI CONDOTTE GAS NATURALE IN ACCIAIO E POLIETILENE Posa in opera di: - Tubazione fessurata in polietilene strutturato ad alta densità per contenere e proteggere al suo interno la condotta gas naturale interrata in acciaio o PE. Nel prezzo si intendono inclusi gli oneri di sfilamento delle tubazioni lungo gli scavi. L'eventuale movimentazione delle tubazioni è compresa nel prezzo e durante la stessa movimentazione/trasporto occorrerà mettere in atto tutti gli accorgimenti idonei a far sì che i tubi siano posati perfettamente integri. Nelle fasi di posa in opera risulta importante avere l’accortezza di effettuare il costipamento con mezzi adeguati e di non passare sulla zona di scavo con i mezzi pesanti di cantiere durante la posa. Il prezzo si intende comprensivo di tutti gli oneri per eseguire un lavoro a regola d'arte. Sono da considerarsi esclusi gli scavi ed i rinterri, il letto di posa, il rinfianco e la fornitura e posa di eventuale materiale filtrante ed eventuali opere d'arte come pozzetti, ecc. - Rete antiroccia estrusa in polietilene ad alta densità (HDPE) espanso a maglia romboidale, caratterizzata da struttura tridimensionale a due fili, per la protezione di condotte gas interrate. Per condotte con circonferenza inferiore di circa 15 cm all'altezza della rete, la posa in opera dovrà seguire i seguenti passaggi: distendere e svolgere il rotolo parallelamente alla condotta da proteggere; posizionare la rete sotto la condotta; avvolgere la condotta con la rete sovrapponendone i lembi di circa 15 cm; fissare la rete con nastratura, reggia in plastica o a caldo. Per condotte con circonferenza elevata: tagliare la rete in pezzi di misura superiore di circa 15 cm alla circonferenza della condotta; avvolgere la condotta con la rete sovrapponendola di circa 15 cm alla rete precedentemente applicata; fissare la rete con nastratura, reggia in plastica o a caldo. Il prezzo si intende comprensivo di tutti gli oneri relativi alle operazioni di cui sopra per eseguire un lavoro a regola d'arte. Posa in opera di tubazione corrugata di drenaggio in polietilene ad alta densità PE 100 - De/Di = 125/105 mm, per la protezione di condotte gas naturale interrate in acciaio DN 80 (3") o in PE De = 90 mm | Manodopera
| BOL24_01.01.01.01A.03 | 01A - - 03 - Operaio qualificato | h | 0.0451 | 30.52 | 0% | 1.38
| Totale Manodopera | [5 empty] | 1.38
|  | Totale Voci (A) |  |  |  | 0% | 1.38
|  | Spese generali (B) |  | 15% | di (A) |  | 0.21
|  | Di cui oneri di sicurezza afferenti l'impresa |  | 5.06% | di (B) |  | 0.01
|  | Utili di impresa (C) |  | 10% | di (A + B) |  | 0.16
|  | TOTALE (A + B + C) euro / m |  |  |  | 0% | 1.75
|  | Incidenza Manodopera sul totale |  | 78.86% |  |  | 1.38
|  | Incidenza Oneri di sicurezza sul totale |  | 0.57% |  |  | 0.01
Analisi | Codice dettaglio | Voce principale/Voce | Unità di misura | Quantità | Prezzo unitario | Scostamento % su anno | Importo
BOL24_97.01A.07.02.05 OPERE DI METANIZZAZIONE - FORNITURA E POSA IN OPERA DI TUBAZIONI CORRUGATE E RETE ANTIROCCIA, PER LA PROTEZIONE DI CONDOTTE GAS NATURALE IN ACCIAIO E POLIETILENE POSA IN OPERA DI TUBAZIONI CORRUGATE E RETE ANTIROCCIA, PER LA PROTEZIONE DI CONDOTTE GAS NATURALE IN ACCIAIO E POLIETILENE Posa in opera di: - Tubazione fessurata in polietilene strutturato ad alta densità per contenere e proteggere al suo interno la condotta gas naturale interrata in acciaio o PE. Nel prezzo si intendono inclusi gli oneri di sfilamento delle tubazioni lungo gli scavi. L'eventuale movimentazione delle tubazioni è compresa nel prezzo e durante la stessa movimentazione/trasporto occorrerà mettere in atto tutti gli accorgimenti idonei a far sì che i tubi siano posati perfettamente integri. Nelle fasi di posa in opera risulta importante avere l’accortezza di effettuare il costipamento con mezzi adeguati e di non passare sulla zona di scavo con i mezzi pesanti di cantiere durante la posa. Il prezzo si intende comprensivo di tutti gli oneri per eseguire un lavoro a regola d'arte. Sono da considerarsi esclusi gli scavi ed i rinterri, il letto di posa, il rinfianco e la fornitura e posa di eventuale materiale filtrante ed eventuali opere d'arte come pozzetti, ecc. - Rete antiroccia estrusa in polietilene ad alta densità (HDPE) espanso a maglia romboidale, caratterizzata da struttura tridimensionale a due fili, per la protezione di condotte gas interrate. Per condotte con circonferenza inferiore di circa 15 cm all'altezza della rete, la posa in opera dovrà seguire i seguenti passaggi: distendere e svolgere il rotolo parallelamente alla condotta da proteggere; posizionare la rete sotto la condotta; avvolgere la condotta con la rete sovrapponendone i lembi di circa 15 cm; fissare la rete con nastratura, reggia in plastica o a caldo. Per condotte con circonferenza elevata: tagliare la rete in pezzi di misura superiore di circa 15 cm alla circonferenza della condotta; avvolgere la condotta con la rete sovrapponendola di circa 15 cm alla rete precedentemente applicata; fissare la rete con nastratura, reggia in plastica o a caldo. Il prezzo si intende comprensivo di tutti gli oneri relativi alle operazioni di cui sopra per eseguire un lavoro a regola d'arte. Posa in opera di tubazione corrugata di drenaggio in polietilene ad alta densità PE 100 - De/Di = 160/138 mm o di rete antiroccia in polietilene ad alta densità (HDPE), per la protezione di condotte gas naturale interrate in acciaio DN 100 (4") o in PE De = 110 mm e De = 125 mm | Manodopera
| BOL24_01.01.01.01A.03 | 01A - - 03 - Operaio qualificato | h | 0.0503 | 30.52 | 0% | 1.54
| BOL24_01.01.01.01A.04 | 01A - - 04 - Operaio comune | h | 0.0208 | 28.05 | 0% | 0.58
| Totale Manodopera | [5 empty] | 2.12
Materiali
| BOL24_ZA.02.39.01.01 | 01 - - 01 - VOCE NON UFFICIALE – NON USARE - Nastro di protezione meccanica e dielettrica (in rotoli da 50 mm x 20,00 m) | nr | 0.0884 | 9.64 | 0% | 0.85
| Totale Materiali | [5 empty] | 0.85
|  | Totale Voci (A) |  |  |  | 0% | 2.97
|  | Spese generali (B) |  | 15% | di (A) |  | 0.45
|  | Di cui oneri di sicurezza afferenti l'impresa |  | 5.06% | di (B) |  | 0.02
|  | Utili di impresa (C) |  | 10% | di (A + B) |  | 0.34
|  | TOTALE (A + B + C) euro / m |  |  |  | 0% | 3.76
|  | Incidenza Manodopera sul totale |  | 56.38% |  |  | 2.12
|  | Incidenza Oneri di sicurezza sul totale |  | 0.53% |  |  | 0.02
Analisi | Codice dettaglio | Voce principale/Voce | Unità di misura | Quantità | Prezzo unitario | Scostamento % su anno | Importo
BOL24_97.01A.07.02.06 OPERE DI METANIZZAZIONE - FORNITURA E POSA IN OPERA DI TUBAZIONI CORRUGATE E RETE ANTIROCCIA, PER LA PROTEZIONE DI CONDOTTE GAS NATURALE IN ACCIAIO E POLIETILENE POSA IN OPERA DI TUBAZIONI CORRUGATE E RETE ANTIROCCIA, PER LA PROTEZIONE DI CONDOTTE GAS NATURALE IN ACCIAIO E POLIETILENE Posa in opera di: - Tubazione fessurata in polietilene strutturato ad alta densità per contenere e proteggere al suo interno la condotta gas naturale interrata in acciaio o PE. Nel prezzo si intendono inclusi gli oneri di sfilamento delle tubazioni lungo gli scavi. L'eventuale movimentazione delle tubazioni è compresa nel prezzo e durante la stessa movimentazione/trasporto occorrerà mettere in atto tutti gli accorgimenti idonei a far sì che i tubi siano posati perfettamente integri. Nelle fasi di posa in opera risulta importante avere l’accortezza di effettuare il costipamento con mezzi adeguati e di non passare sulla zona di scavo con i mezzi pesanti di cantiere durante la posa. Il prezzo si intende comprensivo di tutti gli oneri per eseguire un lavoro a regola d'arte. Sono da considerarsi esclusi gli scavi ed i rinterri, il letto di posa, il rinfianco e la fornitura e posa di eventuale materiale filtrante ed eventuali opere d'arte come pozzetti, ecc. - Rete antiroccia estrusa in polietilene ad alta densità (HDPE) espanso a maglia romboidale, caratterizzata da struttura tridimensionale a due fili, per la protezione di condotte gas interrate. Per condotte con circonferenza inferiore di circa 15 cm all'altezza della rete, la posa in opera dovrà seguire i seguenti passaggi: distendere e svolgere il rotolo parallelamente alla condotta da proteggere; posizionare la rete sotto la condotta; avvolgere la condotta con la rete sovrapponendone i lembi di circa 15 cm; fissare la rete con nastratura, reggia in plastica o a caldo. Per condotte con circonferenza elevata: tagliare la rete in pezzi di misura superiore di circa 15 cm alla circonferenza della condotta; avvolgere la condotta con la rete sovrapponendola di circa 15 cm alla rete precedentemente applicata; fissare la rete con nastratura, reggia in plastica o a caldo. Il prezzo si intende comprensivo di tutti gli oneri relativi alle operazioni di cui sopra per eseguire un lavoro a regola d'arte. Posa in opera di tubazione corrugata di drenaggio in polietilene ad alta densità PE 100 - De/Di = 200/170 mm o di rete antiroccia in polietilene ad alta densità (HDPE), per la protezione di condotte gas naturale interrate in acciaio DN 125 (5") o in PE De = 140 mm e De = 160 mm | Manodopera
| BOL24_01.01.01.01A.03 | 01A - - 03 - Operaio qualificato | h | 0.0573 | 30.52 | 0% | 1.75
| BOL24_01.01.01.01A.04 | 01A - - 04 - Operaio comune | h | 0.0226 | 28.05 | 0% | 0.63
| Totale Manodopera | [5 empty] | 2.38
Materiali
| BOL24_ZA.02.39.01.01 | 01 - - 01 - VOCE NON UFFICIALE – NON USARE - Nastro di protezione meccanica e dielettrica (in rotoli da 50 mm x 20,00 m) | nr | 0.1131 | 9.64 | 0% | 1.09
| Totale Materiali | [5 empty] | 1.09
|  | Totale Voci (A) |  |  |  | 0% | 3.47
|  | Spese generali (B) |  | 15% | di (A) |  | 0.52
|  | Di cui oneri di sicurezza afferenti l'impresa |  | 5.06% | di (B) |  | 0.03
|  | Utili di impresa (C) |  | 10% | di (A + B) |  | 0.4
|  | TOTALE (A + B + C) euro / m |  |  |  | 0% | 4.39
|  | Incidenza Manodopera sul totale |  | 54.21% |  |  | 2.38
|  | Incidenza Oneri di sicurezza sul totale |  | 0.68% |  |  | 0.03
Analisi | Codice dettaglio | Voce principale/Voce | Unità di misura | Quantità | Prezzo unitario | Scostamento % su anno | Importo
BOL24_97.01A.07.02.07 OPERE DI METANIZZAZIONE - FORNITURA E POSA IN OPERA DI TUBAZIONI CORRUGATE E RETE ANTIROCCIA, PER LA PROTEZIONE DI CONDOTTE GAS NATURALE IN ACCIAIO E POLIETILENE POSA IN OPERA DI TUBAZIONI CORRUGATE E RETE ANTIROCCIA, PER LA PROTEZIONE DI CONDOTTE GAS NATURALE IN ACCIAIO E POLIETILENE Posa in opera di: - Tubazione fessurata in polietilene strutturato ad alta densità per contenere e proteggere al suo interno la condotta gas naturale interrata in acciaio o PE. Nel prezzo si intendono inclusi gli oneri di sfilamento delle tubazioni lungo gli scavi. L'eventuale movimentazione delle tubazioni è compresa nel prezzo e durante la stessa movimentazione/trasporto occorrerà mettere in atto tutti gli accorgimenti idonei a far sì che i tubi siano posati perfettamente integri. Nelle fasi di posa in opera risulta importante avere l’accortezza di effettuare il costipamento con mezzi adeguati e di non passare sulla zona di scavo con i mezzi pesanti di cantiere durante la posa. Il prezzo si intende comprensivo di tutti gli oneri per eseguire un lavoro a regola d'arte. Sono da considerarsi esclusi gli scavi ed i rinterri, il letto di posa, il rinfianco e la fornitura e posa di eventuale materiale filtrante ed eventuali opere d'arte come pozzetti, ecc. - Rete antiroccia estrusa in polietilene ad alta densità (HDPE) espanso a maglia romboidale, caratterizzata da struttura tridimensionale a due fili, per la protezione di condotte gas interrate. Per condotte con circonferenza inferiore di circa 15 cm all'altezza della rete, la posa in opera dovrà seguire i seguenti passaggi: distendere e svolgere il rotolo parallelamente alla condotta da proteggere; posizionare la rete sotto la condotta; avvolgere la condotta con la rete sovrapponendone i lembi di circa 15 cm; fissare la rete con nastratura, reggia in plastica o a caldo. Per condotte con circonferenza elevata: tagliare la rete in pezzi di misura superiore di circa 15 cm alla circonferenza della condotta; avvolgere la condotta con la rete sovrapponendola di circa 15 cm alla rete precedentemente applicata; fissare la rete con nastratura, reggia in plastica o a caldo. Il prezzo si intende comprensivo di tutti gli oneri relativi alle operazioni di cui sopra per eseguire un lavoro a regola d'arte. Posa in opera di rete antiroccia in polietilene ad alta densità (HDPE), per la protezione di condotte gas naturale interrate in acciaio DN 150 (6") o in PE De = 180 mm | Manodopera
| BOL24_01.01.01.01A.03 | 01A - - 03 - Operaio qualificato | h | 0.0486 | 30.52 | 0% | 1.48
| BOL24_01.01.01.01A.04 | 01A - - 04 - Operaio comune | h | 0.0486 | 28.05 | 0% | 1.36
| Totale Manodopera | [5 empty] | 2.84
Materiali
| BOL24_ZA.02.39.01.01 | 01 - - 01 - VOCE NON UFFICIALE – NON USARE - Nastro di protezione meccanica e dielettrica (in rotoli da 50 mm x 20,00 m) | nr | 0.2545 | 9.64 | 0% | 2.45
| Totale Materiali | [5 empty] | 2.45
|  | Totale Voci (A) |  |  |  | 0% | 5.29
|  | Spese generali (B) |  | 15% | di (A) |  | 0.79
|  | Di cui oneri di sicurezza afferenti l'impresa |  | 5.06% | di (B) |  | 0.04
|  | Utili di impresa (C) |  | 10% | di (A + B) |  | 0.61
|  | TOTALE (A + B + C) euro / m |  |  |  | 0% | 6.69
|  | Incidenza Manodopera sul totale |  | 42.45% |  |  | 2.84
|  | Incidenza Oneri di sicurezza sul totale |  | 0.6% |  |  | 0.04
Analisi | Codice dettaglio | Voce principale/Voce | Unità di misura | Quantità | Prezzo unitario | Scostamento % su anno | Importo
BOL24_97.01A.07.02.08 OPERE DI METANIZZAZIONE - FORNITURA E POSA IN OPERA DI TUBAZIONI CORRUGATE E RETE ANTIROCCIA, PER LA PROTEZIONE DI CONDOTTE GAS NATURALE IN ACCIAIO E POLIETILENE POSA IN OPERA DI TUBAZIONI CORRUGATE E RETE ANTIROCCIA, PER LA PROTEZIONE DI CONDOTTE GAS NATURALE IN ACCIAIO E POLIETILENE Posa in opera di: - Tubazione fessurata in polietilene strutturato ad alta densità per contenere e proteggere al suo interno la condotta gas naturale interrata in acciaio o PE. Nel prezzo si intendono inclusi gli oneri di sfilamento delle tubazioni lungo gli scavi. L'eventuale movimentazione delle tubazioni è compresa nel prezzo e durante la stessa movimentazione/trasporto occorrerà mettere in atto tutti gli accorgimenti idonei a far sì che i tubi siano posati perfettamente integri. Nelle fasi di posa in opera risulta importante avere l’accortezza di effettuare il costipamento con mezzi adeguati e di non passare sulla zona di scavo con i mezzi pesanti di cantiere durante la posa. Il prezzo si intende comprensivo di tutti gli oneri per eseguire un lavoro a regola d'arte. Sono da considerarsi esclusi gli scavi ed i rinterri, il letto di posa, il rinfianco e la fornitura e posa di eventuale materiale filtrante ed eventuali opere d'arte come pozzetti, ecc. - Rete antiroccia estrusa in polietilene ad alta densità (HDPE) espanso a maglia romboidale, caratterizzata da struttura tridimensionale a due fili, per la protezione di condotte gas interrate. Per condotte con circonferenza inferiore di circa 15 cm all'altezza della rete, la posa in opera dovrà seguire i seguenti passaggi: distendere e svolgere il rotolo parallelamente alla condotta da proteggere; posizionare la rete sotto la condotta; avvolgere la condotta con la rete sovrapponendone i lembi di circa 15 cm; fissare la rete con nastratura, reggia in plastica o a caldo. Per condotte con circonferenza elevata: tagliare la rete in pezzi di misura superiore di circa 15 cm alla circonferenza della condotta; avvolgere la condotta con la rete sovrapponendola di circa 15 cm alla rete precedentemente applicata; fissare la rete con nastratura, reggia in plastica o a caldo. Il prezzo si intende comprensivo di tutti gli oneri relativi alle operazioni di cui sopra per eseguire un lavoro a regola d'arte. Posa in opera di rete antiroccia in polietilene ad alta densità (HDPE), per la protezione di condotte gas naturale interrate in acciaio DN 200 (8") o in PE De = 200 mm | Manodopera
| BOL24_01.01.01.01A.03 | 01A - - 03 - Operaio qualificato | h | 0.0521 | 30.52 | 0% | 1.59
| BOL24_01.01.01.01A.04 | 01A - - 04 - Operaio comune | h | 0.0521 | 28.05 | 0% | 1.46
| Totale Manodopera | [5 empty] | 3.05
Materiali
| BOL24_ZA.02.39.01.01 | 01 - - 01 - VOCE NON UFFICIALE – NON USARE - Nastro di protezione meccanica e dielettrica (in rotoli da 50 mm x 20,00 m) | nr | 0.3097 | 9.64 | 0% | 2.99
| Totale Materiali | [5 empty] | 2.99
|  | Totale Voci (A) |  |  |  | 0% | 6.04
|  | Spese generali (B) |  | 15% | di (A) |  | 0.91
|  | Di cui oneri di sicurezza afferenti l'impresa |  | 5.06% | di (B) |  | 0.05
|  | Utili di impresa (C) |  | 10% | di (A + B) |  | 0.7
|  | TOTALE (A + B + C) euro / m |  |  |  | 0% | 7.65
|  | Incidenza Manodopera sul totale |  | 39.87% |  |  | 3.05
|  | Incidenza Oneri di sicurezza sul totale |  | 0.65% |  |  | 0.05
Analisi | Codice dettaglio | Voce principale/Voce | Unità di misura | Quantità | Prezzo unitario | Scostamento % su anno | Importo
BOL24_97.01A.07.02.09 OPERE DI METANIZZAZIONE - FORNITURA E POSA IN OPERA DI TUBAZIONI CORRUGATE E RETE ANTIROCCIA, PER LA PROTEZIONE DI CONDOTTE GAS NATURALE IN ACCIAIO E POLIETILENE POSA IN OPERA DI TUBAZIONI CORRUGATE E RETE ANTIROCCIA, PER LA PROTEZIONE DI CONDOTTE GAS NATURALE IN ACCIAIO E POLIETILENE Posa in opera di: - Tubazione fessurata in polietilene strutturato ad alta densità per contenere e proteggere al suo interno la condotta gas naturale interrata in acciaio o PE. Nel prezzo si intendono inclusi gli oneri di sfilamento delle tubazioni lungo gli scavi. L'eventuale movimentazione delle tubazioni è compresa nel prezzo e durante la stessa movimentazione/trasporto occorrerà mettere in atto tutti gli accorgimenti idonei a far sì che i tubi siano posati perfettamente integri. Nelle fasi di posa in opera risulta importante avere l’accortezza di effettuare il costipamento con mezzi adeguati e di non passare sulla zona di scavo con i mezzi pesanti di cantiere durante la posa. Il prezzo si intende comprensivo di tutti gli oneri per eseguire un lavoro a regola d'arte. Sono da considerarsi esclusi gli scavi ed i rinterri, il letto di posa, il rinfianco e la fornitura e posa di eventuale materiale filtrante ed eventuali opere d'arte come pozzetti, ecc. - Rete antiroccia estrusa in polietilene ad alta densità (HDPE) espanso a maglia romboidale, caratterizzata da struttura tridimensionale a due fili, per la protezione di condotte gas interrate. Per condotte con circonferenza inferiore di circa 15 cm all'altezza della rete, la posa in opera dovrà seguire i seguenti passaggi: distendere e svolgere il rotolo parallelamente alla condotta da proteggere; posizionare la rete sotto la condotta; avvolgere la condotta con la rete sovrapponendone i lembi di circa 15 cm; fissare la rete con nastratura, reggia in plastica o a caldo. Per condotte con circonferenza elevata: tagliare la rete in pezzi di misura superiore di circa 15 cm alla circonferenza della condotta; avvolgere la condotta con la rete sovrapponendola di circa 15 cm alla rete precedentemente applicata; fissare la rete con nastratura, reggia in plastica o a caldo. Il prezzo si intende comprensivo di tutti gli oneri relativi alle operazioni di cui sopra per eseguire un lavoro a regola d'arte. Posa in opera di rete antiroccia in polietilene ad alta densità (HDPE), per la protezione di condotte gas naturale interrate in acciaio DN 250 (10") | Manodopera
| BOL24_01.01.01.01A.03 | 01A - - 03 - Operaio qualificato | h | 0.0556 | 30.52 | 0% | 1.7
| BOL24_01.01.01.01A.04 | 01A - - 04 - Operaio comune | h | 0.0556 | 28.05 | 0% | 1.56
| Totale Manodopera | [5 empty] | 3.26
Materiali
| BOL24_ZA.02.39.01.01 | 01 - - 01 - VOCE NON UFFICIALE – NON USARE - Nastro di protezione meccanica e dielettrica (in rotoli da 50 mm x 20,00 m) | nr | 0.3859 | 9.64 | 0% | 3.72
| Totale Materiali | [5 empty] | 3.72
|  | Totale Voci (A) |  |  |  | 0% | 6.98
|  | Spese generali (B) |  | 15% | di (A) |  | 1.05
|  | Di cui oneri di sicurezza afferenti l'impresa |  | 5.06% | di (B) |  | 0.05
|  | Utili di impresa (C) |  | 10% | di (A + B) |  | 0.8
|  | TOTALE (A + B + C) euro / m |  |  |  | 0% | 8.83
|  | Incidenza Manodopera sul totale |  | 36.92% |  |  | 3.26
|  | Incidenza Oneri di sicurezza sul totale |  | 0.57% |  |  | 0.05
Analisi | Codice dettaglio | Voce principale/Voce | Unità di misura | Quantità | Prezzo unitario | Scostamento % su anno | Importo
BOL24_97.01A.07.02.10 OPERE DI METANIZZAZIONE - FORNITURA E POSA IN OPERA DI TUBAZIONI CORRUGATE E RETE ANTIROCCIA, PER LA PROTEZIONE DI CONDOTTE GAS NATURALE IN ACCIAIO E POLIETILENE POSA IN OPERA DI TUBAZIONI CORRUGATE E RETE ANTIROCCIA, PER LA PROTEZIONE DI CONDOTTE GAS NATURALE IN ACCIAIO E POLIETILENE Posa in opera di: - Tubazione fessurata in polietilene strutturato ad alta densità per contenere e proteggere al suo interno la condotta gas naturale interrata in acciaio o PE. Nel prezzo si intendono inclusi gli oneri di sfilamento delle tubazioni lungo gli scavi. L'eventuale movimentazione delle tubazioni è compresa nel prezzo e durante la stessa movimentazione/trasporto occorrerà mettere in atto tutti gli accorgimenti idonei a far sì che i tubi siano posati perfettamente integri. Nelle fasi di posa in opera risulta importante avere l’accortezza di effettuare il costipamento con mezzi adeguati e di non passare sulla zona di scavo con i mezzi pesanti di cantiere durante la posa. Il prezzo si intende comprensivo di tutti gli oneri per eseguire un lavoro a regola d'arte. Sono da considerarsi esclusi gli scavi ed i rinterri, il letto di posa, il rinfianco e la fornitura e posa di eventuale materiale filtrante ed eventuali opere d'arte come pozzetti, ecc. - Rete antiroccia estrusa in polietilene ad alta densità (HDPE) espanso a maglia romboidale, caratterizzata da struttura tridimensionale a due fili, per la protezione di condotte gas interrate. Per condotte con circonferenza inferiore di circa 15 cm all'altezza della rete, la posa in opera dovrà seguire i seguenti passaggi: distendere e svolgere il rotolo parallelamente alla condotta da proteggere; posizionare la rete sotto la condotta; avvolgere la condotta con la rete sovrapponendone i lembi di circa 15 cm; fissare la rete con nastratura, reggia in plastica o a caldo. Per condotte con circonferenza elevata: tagliare la rete in pezzi di misura superiore di circa 15 cm alla circonferenza della condotta; avvolgere la condotta con la rete sovrapponendola di circa 15 cm alla rete precedentemente applicata; fissare la rete con nastratura, reggia in plastica o a caldo. Il prezzo si intende comprensivo di tutti gli oneri relativi alle operazioni di cui sopra per eseguire un lavoro a regola d'arte. Posa in opera di rete antiroccia in polietilene ad alta densità (HDPE), per la protezione di condotte gas naturale interrate in acciaio DN 300 (12") | Manodopera
| BOL24_01.01.01.01A.03 | 01A - - 03 - Operaio qualificato | h | 0.0625 | 30.52 | 0% | 1.91
| BOL24_01.01.01.01A.04 | 01A - - 04 - Operaio comune | h | 0.0625 | 28.05 | 0% | 1.75
| Totale Manodopera | [5 empty] | 3.66
Materiali
| BOL24_ZA.02.39.01.01 | 01 - - 01 - VOCE NON UFFICIALE – NON USARE - Nastro di protezione meccanica e dielettrica (in rotoli da 50 mm x 20,00 m) | nr | 0.4578 | 9.64 | 0% | 4.41
| Totale Materiali | [5 empty] | 4.41
|  | Totale Voci (A) |  |  |  | 0% | 8.07
|  | Spese generali (B) |  | 15% | di (A) |  | 1.21
|  | Di cui oneri di sicurezza afferenti l'impresa |  | 5.06% | di (B) |  | 0.06
|  | Utili di impresa (C) |  | 10% | di (A + B) |  | 0.93
|  | TOTALE (A + B + C) euro / m |  |  |  | 0% | 10.21
|  | Incidenza Manodopera sul totale |  | 35.85% |  |  | 3.66
|  | Incidenza Oneri di sicurezza sul totale |  | 0.59% |  |  | 0.06
Analisi | Codice dettaglio | Voce principale/Voce | Unità di misura | Quantità | Prezzo unitario | Scostamento % su anno | Importo
BOL24_97.01A.07.02.11 OPERE DI METANIZZAZIONE - FORNITURA E POSA IN OPERA DI TUBAZIONI CORRUGATE E RETE ANTIROCCIA, PER LA PROTEZIONE DI CONDOTTE GAS NATURALE IN ACCIAIO E POLIETILENE POSA IN OPERA DI TUBAZIONI CORRUGATE E RETE ANTIROCCIA, PER LA PROTEZIONE DI CONDOTTE GAS NATURALE IN ACCIAIO E POLIETILENE Posa in opera di: - Tubazione fessurata in polietilene strutturato ad alta densità per contenere e proteggere al suo interno la condotta gas naturale interrata in acciaio o PE. Nel prezzo si intendono inclusi gli oneri di sfilamento delle tubazioni lungo gli scavi. L'eventuale movimentazione delle tubazioni è compresa nel prezzo e durante la stessa movimentazione/trasporto occorrerà mettere in atto tutti gli accorgimenti idonei a far sì che i tubi siano posati perfettamente integri. Nelle fasi di posa in opera risulta importante avere l’accortezza di effettuare il costipamento con mezzi adeguati e di non passare sulla zona di scavo con i mezzi pesanti di cantiere durante la posa. Il prezzo si intende comprensivo di tutti gli oneri per eseguire un lavoro a regola d'arte. Sono da considerarsi esclusi gli scavi ed i rinterri, il letto di posa, il rinfianco e la fornitura e posa di eventuale materiale filtrante ed eventuali opere d'arte come pozzetti, ecc. - Rete antiroccia estrusa in polietilene ad alta densità (HDPE) espanso a maglia romboidale, caratterizzata da struttura tridimensionale a due fili, per la protezione di condotte gas interrate. Per condotte con circonferenza inferiore di circa 15 cm all'altezza della rete, la posa in opera dovrà seguire i seguenti passaggi: distendere e svolgere il rotolo parallelamente alla condotta da proteggere; posizionare la rete sotto la condotta; avvolgere la condotta con la rete sovrapponendone i lembi di circa 15 cm; fissare la rete con nastratura, reggia in plastica o a caldo. Per condotte con circonferenza elevata: tagliare la rete in pezzi di misura superiore di circa 15 cm alla circonferenza della condotta; avvolgere la condotta con la rete sovrapponendola di circa 15 cm alla rete precedentemente applicata; fissare la rete con nastratura, reggia in plastica o a caldo. Il prezzo si intende comprensivo di tutti gli oneri relativi alle operazioni di cui sopra per eseguire un lavoro a regola d'arte. Posa in opera di rete antiroccia in polietilene ad alta densità (HDPE), per la protezione di condotte gas naturale interrate in acciaio DN 350 (14") | Manodopera
| BOL24_01.01.01.01A.03 | 01A - - 03 - Operaio qualificato | h | 0.066 | 30.52 | 0% | 2.01
| BOL24_01.01.01.01A.04 | 01A - - 04 - Operaio comune | h | 0.066 | 28.05 | 0% | 1.85
| Totale Manodopera | [5 empty] | 3.86
Materiali
| BOL24_ZA.02.39.01.01 | 01 - - 01 - VOCE NON UFFICIALE – NON USARE - Nastro di protezione meccanica e dielettrica (in rotoli da 50 mm x 20,00 m) | nr | 0.5027 | 9.64 | 0% | 4.85
| Totale Materiali | [5 empty] | 4.85
|  | Totale Voci (A) |  |  |  | 0% | 8.71
|  | Spese generali (B) |  | 15% | di (A) |  | 1.31
|  | Di cui oneri di sicurezza afferenti l'impresa |  | 5.06% | di (B) |  | 0.07
|  | Utili di impresa (C) |  | 10% | di (A + B) |  | 1
|  | TOTALE (A + B + C) euro / m |  |  |  | 0% | 11.02
|  | Incidenza Manodopera sul totale |  | 35.03% |  |  | 3.86
|  | Incidenza Oneri di sicurezza sul totale |  | 0.64% |  |  | 0.07
Analisi | Codice dettaglio | Voce principale/Voce | Unità di misura | Quantità | Prezzo unitario | Scostamento % su anno | Importo
BOL24_97.01A.07.02.12 OPERE DI METANIZZAZIONE - FORNITURA E POSA IN OPERA DI TUBAZIONI CORRUGATE E RETE ANTIROCCIA, PER LA PROTEZIONE DI CONDOTTE GAS NATURALE IN ACCIAIO E POLIETILENE POSA IN OPERA DI TUBAZIONI CORRUGATE E RETE ANTIROCCIA, PER LA PROTEZIONE DI CONDOTTE GAS NATURALE IN ACCIAIO E POLIETILENE Posa in opera di: - Tubazione fessurata in polietilene strutturato ad alta densità per contenere e proteggere al suo interno la condotta gas naturale interrata in acciaio o PE. Nel prezzo si intendono inclusi gli oneri di sfilamento delle tubazioni lungo gli scavi. L'eventuale movimentazione delle tubazioni è compresa nel prezzo e durante la stessa movimentazione/trasporto occorrerà mettere in atto tutti gli accorgimenti idonei a far sì che i tubi siano posati perfettamente integri. Nelle fasi di posa in opera risulta importante avere l’accortezza di effettuare il costipamento con mezzi adeguati e di non passare sulla zona di scavo con i mezzi pesanti di cantiere durante la posa. Il prezzo si intende comprensivo di tutti gli oneri per eseguire un lavoro a regola d'arte. Sono da considerarsi esclusi gli scavi ed i rinterri, il letto di posa, il rinfianco e la fornitura e posa di eventuale materiale filtrante ed eventuali opere d'arte come pozzetti, ecc. - Rete antiroccia estrusa in polietilene ad alta densità (HDPE) espanso a maglia romboidale, caratterizzata da struttura tridimensionale a due fili, per la protezione di condotte gas interrate. Per condotte con circonferenza inferiore di circa 15 cm all'altezza della rete, la posa in opera dovrà seguire i seguenti passaggi: distendere e svolgere il rotolo parallelamente alla condotta da proteggere; posizionare la rete sotto la condotta; avvolgere la condotta con la rete sovrapponendone i lembi di circa 15 cm; fissare la rete con nastratura, reggia in plastica o a caldo. Per condotte con circonferenza elevata: tagliare la rete in pezzi di misura superiore di circa 15 cm alla circonferenza della condotta; avvolgere la condotta con la rete sovrapponendola di circa 15 cm alla rete precedentemente applicata; fissare la rete con nastratura, reggia in plastica o a caldo. Il prezzo si intende comprensivo di tutti gli oneri relativi alle operazioni di cui sopra per eseguire un lavoro a regola d'arte. Posa in opera di rete antiroccia in polietilene ad alta densità (HDPE), per la protezione di condotte gas naturale interrate in acciaio DN 400 (16") | Manodopera
| BOL24_01.01.01.01A.03 | 01A - - 03 - Operaio qualificato | h | 0.0694 | 30.52 | 0% | 2.12
| BOL24_01.01.01.01A.04 | 01A - - 04 - Operaio comune | h | 0.0694 | 28.05 | 0% | 1.95
| Totale Manodopera | [5 empty] | 4.07
Materiali
| BOL24_ZA.02.39.01.01 | 01 - - 01 - VOCE NON UFFICIALE – NON USARE - Nastro di protezione meccanica e dielettrica (in rotoli da 50 mm x 20,00 m) | nr | 0.5745 | 9.64 | 0% | 5.54
| Totale Materiali | [5 empty] | 5.54
|  | Totale Voci (A) |  |  |  | 0% | 9.61
|  | Spese generali (B) |  | 15% | di (A) |  | 1.44
|  | Di cui oneri di sicurezza afferenti l'impresa |  | 5.06% | di (B) |  | 0.07
|  | Utili di impresa (C) |  | 10% | di (A + B) |  | 1.11
|  | TOTALE (A + B + C) euro / m |  |  |  | 0% | 12.16
|  | Incidenza Manodopera sul totale |  | 33.47% |  |  | 4.07
|  | Incidenza Oneri di sicurezza sul totale |  | 0.58% |  |  | 0.07
Analisi | Codice dettaglio | Voce principale/Voce | Unità di misura | Quantità | Prezzo unitario | Scostamento % su anno | Importo
BOL24_97.01A.07.02.13 OPERE DI METANIZZAZIONE - FORNITURA E POSA IN OPERA DI TUBAZIONI CORRUGATE E RETE ANTIROCCIA, PER LA PROTEZIONE DI CONDOTTE GAS NATURALE IN ACCIAIO E POLIETILENE POSA IN OPERA DI TUBAZIONI CORRUGATE E RETE ANTIROCCIA, PER LA PROTEZIONE DI CONDOTTE GAS NATURALE IN ACCIAIO E POLIETILENE Posa in opera di: - Tubazione fessurata in polietilene strutturato ad alta densità per contenere e proteggere al suo interno la condotta gas naturale interrata in acciaio o PE. Nel prezzo si intendono inclusi gli oneri di sfilamento delle tubazioni lungo gli scavi. L'eventuale movimentazione delle tubazioni è compresa nel prezzo e durante la stessa movimentazione/trasporto occorrerà mettere in atto tutti gli accorgimenti idonei a far sì che i tubi siano posati perfettamente integri. Nelle fasi di posa in opera risulta importante avere l’accortezza di effettuare il costipamento con mezzi adeguati e di non passare sulla zona di scavo con i mezzi pesanti di cantiere durante la posa. Il prezzo si intende comprensivo di tutti gli oneri per eseguire un lavoro a regola d'arte. Sono da considerarsi esclusi gli scavi ed i rinterri, il letto di posa, il rinfianco e la fornitura e posa di eventuale materiale filtrante ed eventuali opere d'arte come pozzetti, ecc. - Rete antiroccia estrusa in polietilene ad alta densità (HDPE) espanso a maglia romboidale, caratterizzata da struttura tridimensionale a due fili, per la protezione di condotte gas interrate. Per condotte con circonferenza inferiore di circa 15 cm all'altezza della rete, la posa in opera dovrà seguire i seguenti passaggi: distendere e svolgere il rotolo parallelamente alla condotta da proteggere; posizionare la rete sotto la condotta; avvolgere la condotta con la rete sovrapponendone i lembi di circa 15 cm; fissare la rete con nastratura, reggia in plastica o a caldo. Per condotte con circonferenza elevata: tagliare la rete in pezzi di misura superiore di circa 15 cm alla circonferenza della condotta; avvolgere la condotta con la rete sovrapponendola di circa 15 cm alla rete precedentemente applicata; fissare la rete con nastratura, reggia in plastica o a caldo. Il prezzo si intende comprensivo di tutti gli oneri relativi alle operazioni di cui sopra per eseguire un lavoro a regola d'arte. Posa in opera di rete antiroccia in polietilene ad alta densità (HDPE), per la protezione di condotte gas naturale interrate in acciaio DN 450 (18") | Manodopera
| BOL24_01.01.01.01A.03 | 01A - - 03 - Operaio qualificato | h | 0.0729 | 30.52 | 0% | 2.22
| BOL24_01.01.01.01A.04 | 01A - - 04 - Operaio comune | h | 0.0729 | 28.05 | 0% | 2.04
| Totale Manodopera | [5 empty] | 4.26
Materiali
| BOL24_ZA.02.39.01.01 | 01 - - 01 - VOCE NON UFFICIALE – NON USARE - Nastro di protezione meccanica e dielettrica (in rotoli da 50 mm x 20,00 m) | nr | 0.6464 | 9.64 | 0% | 6.23
| Totale Materiali | [5 empty] | 6.23
|  | Totale Voci (A) |  |  |  | 0% | 10.49
|  | Spese generali (B) |  | 15% | di (A) |  | 1.57
|  | Di cui oneri di sicurezza afferenti l'impresa |  | 5.06% | di (B) |  | 0.08
|  | Utili di impresa (C) |  | 10% | di (A + B) |  | 1.21
|  | TOTALE (A + B + C) euro / m |  |  |  | 0% | 13.27
|  | Incidenza Manodopera sul totale |  | 32.1% |  |  | 4.26
|  | Incidenza Oneri di sicurezza sul totale |  | 0.6% |  |  | 0.08
Analisi | Codice dettaglio | Voce principale/Voce | Unità di misura | Quantità | Prezzo unitario | Scostamento % su anno | Importo
BOL24_97.01A.07.02.14 OPERE DI METANIZZAZIONE - FORNITURA E POSA IN OPERA DI TUBAZIONI CORRUGATE E RETE ANTIROCCIA, PER LA PROTEZIONE DI CONDOTTE GAS NATURALE IN ACCIAIO E POLIETILENE POSA IN OPERA DI TUBAZIONI CORRUGATE E RETE ANTIROCCIA, PER LA PROTEZIONE DI CONDOTTE GAS NATURALE IN ACCIAIO E POLIETILENE Posa in opera di: - Tubazione fessurata in polietilene strutturato ad alta densità per contenere e proteggere al suo interno la condotta gas naturale interrata in acciaio o PE. Nel prezzo si intendono inclusi gli oneri di sfilamento delle tubazioni lungo gli scavi. L'eventuale movimentazione delle tubazioni è compresa nel prezzo e durante la stessa movimentazione/trasporto occorrerà mettere in atto tutti gli accorgimenti idonei a far sì che i tubi siano posati perfettamente integri. Nelle fasi di posa in opera risulta importante avere l’accortezza di effettuare il costipamento con mezzi adeguati e di non passare sulla zona di scavo con i mezzi pesanti di cantiere durante la posa. Il prezzo si intende comprensivo di tutti gli oneri per eseguire un lavoro a regola d'arte. Sono da considerarsi esclusi gli scavi ed i rinterri, il letto di posa, il rinfianco e la fornitura e posa di eventuale materiale filtrante ed eventuali opere d'arte come pozzetti, ecc. - Rete antiroccia estrusa in polietilene ad alta densità (HDPE) espanso a maglia romboidale, caratterizzata da struttura tridimensionale a due fili, per la protezione di condotte gas interrate. Per condotte con circonferenza inferiore di circa 15 cm all'altezza della rete, la posa in opera dovrà seguire i seguenti passaggi: distendere e svolgere il rotolo parallelamente alla condotta da proteggere; posizionare la rete sotto la condotta; avvolgere la condotta con la rete sovrapponendone i lembi di circa 15 cm; fissare la rete con nastratura, reggia in plastica o a caldo. Per condotte con circonferenza elevata: tagliare la rete in pezzi di misura superiore di circa 15 cm alla circonferenza della condotta; avvolgere la condotta con la rete sovrapponendola di circa 15 cm alla rete precedentemente applicata; fissare la rete con nastratura, reggia in plastica o a caldo. Il prezzo si intende comprensivo di tutti gli oneri relativi alle operazioni di cui sopra per eseguire un lavoro a regola d'arte. Posa in opera di rete antiroccia in polietilene ad alta densità (HDPE), per la protezione di condotte gas naturale interrate in acciaio DN 500 (20") | Manodopera
| BOL24_01.01.01.01A.03 | 01A - - 03 - Operaio qualificato | h | 0.0833 | 30.52 | 0% | 2.54
| BOL24_01.01.01.01A.04 | 01A - - 04 - Operaio comune | h | 0.0833 | 28.05 | 0% | 2.34
| Totale Manodopera | [5 empty] | 4.88
Materiali
| BOL24_ZA.02.39.01.01 | 01 - - 01 - VOCE NON UFFICIALE – NON USARE - Nastro di protezione meccanica e dielettrica (in rotoli da 50 mm x 20,00 m) | nr | 0.7182 | 9.64 | 0% | 6.92
| Totale Materiali | [5 empty] | 6.92
|  | Totale Voci (A) |  |  |  | 0% | 11.8
|  | Spese generali (B) |  | 15% | di (A) |  | 1.77
|  | Di cui oneri di sicurezza afferenti l'impresa |  | 5.06% | di (B) |  | 0.09
|  | Utili di impresa (C) |  | 10% | di (A + B) |  | 1.36
|  | TOTALE (A + B + C) euro / m |  |  |  | 0% | 14.93
|  | Incidenza Manodopera sul totale |  | 32.69% |  |  | 4.88
|  | Incidenza Oneri di sicurezza sul totale |  | 0.6% |  |  | 0.09
Analisi | Codice dettaglio | Voce principale/Voce | Unità di misura | Quantità | Prezzo unitario | Scostamento % su anno | Importo
BOL24_97.01A.08.01.01 OPERE DI METANIZZAZIONE - FORNITURA E POSA IN OPERA DI NASTRO SEGNALETICO FORNITURA DI NASTRO SEGNALETICO Fornitura di nastro segnaletico costituito da un film in polietilene a bassa densità (LDPE) avente spessore minimo non inferiore a 0,25 mm, con pre-fratture, prodotto e collaudato secondo le prescrizioni della norma UNI EN 12613:2009 "Dispositivi di avviso visuali di materia plastica per cavi e tubazioni interrati". Il nastro, della larghezza pari a 100 mm o 200 mm, dovrà essere di colore giallo riportante la dicitura in colore nero bilingue: "ATTENZIONE TUBO GAS - ACHTUNG GASLEITUNG". Il valore minimo ammissibile di resistenza a trazione dovrà essere pari a 200 N ed dovrà altresì presentare una vita operativa prevista pari a 50 anni. Il nastro viene fornito in rotoli della lunghezza standard pari a 250 m. Fornitura di nastro segnaletico di colore giallo avente larghezza pari a 100 mm, riportante la dicitura bilingue in colore nero: "ATTENZIONE TUBO GAS - ACHTUNG GASLEITUNG" | Materiali
| BOL24_ZA.04.01.01.01 | 01 - - 01 - VOCE NON UFFICIALE – NON USARE - Nastro segnaletico, larghezza 100 mm | m | 1 | 0.33 | 0% | 0.33
| Totale Materiali | [5 empty] | 0.33
|  | Totale Voci (A) |  |  |  | 0% | 0.33
|  | Spese generali (B) |  | 15% | di (A) |  | 0.05
|  | Di cui oneri di sicurezza afferenti l'impresa |  | 5.06% | di (B) |  | 0
|  | Utili di impresa (C) |  | 10% | di (A + B) |  | 0.04
|  | TOTALE (A + B + C) euro / m |  |  |  | 0% | 0.42
|  | Incidenza Manodopera sul totale |  | 0% |  |  | 0
|  | Incidenza Oneri di sicurezza sul totale |  | 0% |  |  | 0
Analisi | Codice dettaglio | Voce principale/Voce | Unità di misura | Quantità | Prezzo unitario | Scostamento % su anno | Importo
BOL24_97.01A.08.01.02 OPERE DI METANIZZAZIONE - FORNITURA E POSA IN OPERA DI NASTRO SEGNALETICO FORNITURA DI NASTRO SEGNALETICO Fornitura di nastro segnaletico costituito da un film in polietilene a bassa densità (LDPE) avente spessore minimo non inferiore a 0,25 mm, con pre-fratture, prodotto e collaudato secondo le prescrizioni della norma UNI EN 12613:2009 "Dispositivi di avviso visuali di materia plastica per cavi e tubazioni interrati". Il nastro, della larghezza pari a 100 mm o 200 mm, dovrà essere di colore giallo riportante la dicitura in colore nero bilingue: "ATTENZIONE TUBO GAS - ACHTUNG GASLEITUNG". Il valore minimo ammissibile di resistenza a trazione dovrà essere pari a 200 N ed dovrà altresì presentare una vita operativa prevista pari a 50 anni. Il nastro viene fornito in rotoli della lunghezza standard pari a 250 m. Fornitura di nastro segnaletico di colore giallo avente larghezza pari a 200 mm, riportante la dicitura bilingue in colore nero: "ATTENZIONE TUBO GAS - ACHTUNG GASLEITUNG" | Materiali
| BOL24_ZA.01.62.01.01 | 01 - - 01 - VOCE NON UFFICIALE – NON USARE - Nastro segnaletico, larghezza 200 mm | m | 1 | 0.66 | 0% | 0.66
| Totale Materiali | [5 empty] | 0.66
|  | Totale Voci (A) |  |  |  | 0% | 0.66
|  | Spese generali (B) |  | 15% | di (A) |  | 0.1
|  | Di cui oneri di sicurezza afferenti l'impresa |  | 5.06% | di (B) |  | 0.01
|  | Utili di impresa (C) |  | 10% | di (A + B) |  | 0.08
|  | TOTALE (A + B + C) euro / m |  |  |  | 0% | 0.84
|  | Incidenza Manodopera sul totale |  | 0% |  |  | 0
|  | Incidenza Oneri di sicurezza sul totale |  | 1.19% |  |  | 0.01
Analisi | Codice dettaglio | Voce principale/Voce | Unità di misura | Quantità | Prezzo unitario | Scostamento % su anno | Importo
BOL24_97.01A.08.02.01 OPERE DI METANIZZAZIONE - FORNITURA E POSA IN OPERA DI NASTRO SEGNALETICO POSA IN OPERA DI NASTRO SEGNALETICO Fornitura di nastro segnaletico costituito da un film in polietilene a bassa densità (LDPE) avente spessore minimo non inferiore a 0,25 mm, con pre-fratture, prodotto e collaudato secondo le prescrizioni della norma UNI EN 12613:2009. La stesura del nastro dovrà essere eseguita mantenendo lo stesso ad una distanza minima di 30 cm dalla tangente superiore della tubazione interrata da segnalare. Nelle fasi di posa dovrà altresì essere garantita una adeguata planarità sia longitudinale che trasversale. Il prezzo si intende comprensivo di tutti gli oneri per eseguire un lavoro a regola d'arte. Posa in opera di nastro segnaletico di colore giallo avente larghezza pari a 100 mm, riportante la dicitura bilingue in colore nero: "ATTENZIONE TUBO GAS - ACHTUNG GASLEITUNG" | Manodopera
| BOL24_01.01.01.01A.03 | 01A - - 03 - Operaio qualificato | h | 0.0142 | 30.52 | 0% | 0.43
| Totale Manodopera | [5 empty] | 0.43
|  | Totale Voci (A) |  |  |  | 0% | 0.43
|  | Spese generali (B) |  | 15% | di (A) |  | 0.06
|  | Di cui oneri di sicurezza afferenti l'impresa |  | 5.06% | di (B) |  | 0
|  | Utili di impresa (C) |  | 10% | di (A + B) |  | 0.05
|  | TOTALE (A + B + C) euro / m |  |  |  | 0% | 0.54
|  | Incidenza Manodopera sul totale |  | 79.63% |  |  | 0.43
|  | Incidenza Oneri di sicurezza sul totale |  | 0% |  |  | 0
Analisi | Codice dettaglio | Voce principale/Voce | Unità di misura | Quantità | Prezzo unitario | Scostamento % su anno | Importo
BOL24_97.01A.08.02.02 OPERE DI METANIZZAZIONE - FORNITURA E POSA IN OPERA DI NASTRO SEGNALETICO POSA IN OPERA DI NASTRO SEGNALETICO Fornitura di nastro segnaletico costituito da un film in polietilene a bassa densità (LDPE) avente spessore minimo non inferiore a 0,25 mm, con pre-fratture, prodotto e collaudato secondo le prescrizioni della norma UNI EN 12613:2009. La stesura del nastro dovrà essere eseguita mantenendo lo stesso ad una distanza minima di 30 cm dalla tangente superiore della tubazione interrata da segnalare. Nelle fasi di posa dovrà altresì essere garantita una adeguata planarità sia longitudinale che trasversale. Il prezzo si intende comprensivo di tutti gli oneri per eseguire un lavoro a regola d'arte. Posa in opera di nastro segnaletico di colore giallo avente larghezza pari a 200 mm, riportante la dicitura bilingue in colore nero: "ATTENZIONE TUBO GAS - ACHTUNG GASLEITUNG" | Manodopera
| BOL24_01.01.01.01A.03 | 01A - - 03 - Operaio qualificato | h | 0.0167 | 30.52 | 0% | 0.51
| Totale Manodopera | [5 empty] | 0.51
|  | Totale Voci (A) |  |  |  | 0% | 0.51
|  | Spese generali (B) |  | 15% | di (A) |  | 0.08
|  | Di cui oneri di sicurezza afferenti l'impresa |  | 5.06% | di (B) |  | 0
|  | Utili di impresa (C) |  | 10% | di (A + B) |  | 0.06
|  | TOTALE (A + B + C) euro / m |  |  |  | 0% | 0.65
|  | Incidenza Manodopera sul totale |  | 78.46% |  |  | 0.51
|  | Incidenza Oneri di sicurezza sul totale |  | 0% |  |  | 0
Analisi | Codice dettaglio | Voce principale/Voce | Unità di misura | Quantità | Prezzo unitario | Scostamento % su anno | Importo
BOL24_97.01A.09.01.01 OPERE DI METANIZZAZIONE - FORNITURA E POSA IN OPERA DI VALVOLE A SFERA FORNITURA DI VALVOLE A SFERA Fornitura di valvola a sfera a interrare in acciaio ASTM A105/WCB, PN 16, dotata di asta e sfera in acciaio inox, a passaggio totale, a saldare di testa, per intercettazione di condotte gas naturale, costruita secondo la norma UNI 9034:2020. Dotata di prolunga, quadro, e per DN150 e maggiori di riduttore di manovra, da 22x22 mm o 36x27 mm con indicatore di posizione e comando di manovra, completa di etichetta identificativa e verniciatura epossidica a caldo di spessore pari a 100 micron. Idonea per una temperatura di esercizio variabile da -10 °C a +120 °C, realizzata senza o con due sfiati completi di valvola di spurgo. Fornitura di valvola a sfera per gas naturale, in acciaio ASTM A105/WCB, PN 16, per l'installazione interrata, a passaggio totale, con estremità a saldare, con prolunga e quadro di manovra, DN 25 (1") - senza sfiati | Materiali
| BOL24_ZA.01.63.01.01 | 01 - - 01 - VOCE NON UFFICIALE – NON USARE - Valvola in acciaio DN 25 (1") senza sfiati | nr | 1 | 153 | 0% | 153
| Totale Materiali | [5 empty] | 153
|  | Totale Voci (A) |  |  |  | 0% | 153
|  | Spese generali (B) |  | 15% | di (A) |  | 22.95
|  | Di cui oneri di sicurezza afferenti l'impresa |  | 5.06% | di (B) |  | 1.16
|  | Utili di impresa (C) |  | 10% | di (A + B) |  | 17.6
|  | TOTALE (A + B + C) euro / nr |  |  |  | 0% | 193.55
|  | Incidenza Manodopera sul totale |  | 0% |  |  | 0
|  | Incidenza Oneri di sicurezza sul totale |  | 0.6% |  |  | 1.16
Analisi | Codice dettaglio | Voce principale/Voce | Unità di misura | Quantità | Prezzo unitario | Scostamento % su anno | Importo
BOL24_97.01A.09.01.02 OPERE DI METANIZZAZIONE - FORNITURA E POSA IN OPERA DI VALVOLE A SFERA FORNITURA DI VALVOLE A SFERA Fornitura di valvola a sfera a interrare in acciaio ASTM A105/WCB, PN 16, dotata di asta e sfera in acciaio inox, a passaggio totale, a saldare di testa, per intercettazione di condotte gas naturale, costruita secondo la norma UNI 9034:2020. Dotata di prolunga, quadro, e per DN150 e maggiori di riduttore di manovra, da 22x22 mm o 36x27 mm con indicatore di posizione e comando di manovra, completa di etichetta identificativa e verniciatura epossidica a caldo di spessore pari a 100 micron. Idonea per una temperatura di esercizio variabile da -10 °C a +120 °C, realizzata senza o con due sfiati completi di valvola di spurgo. Fornitura di valvola a sfera per gas naturale, in acciaio ASTM A105/WCB, PN 16, per l'installazione interrata, a passaggio totale, con estremità a saldare, con prolunga e quadro di manovra, DN 32 (1" 1/4) - senza sfiati | Materiali
| BOL24_ZA.03.49.01.01 | 01 - - 01 - VOCE NON UFFICIALE – NON USARE - Valvola in acciaio DN 32 (1 1/4") senza sfiati | nr | 1 | 168 | 0% | 168
| Totale Materiali | [5 empty] | 168
|  | Totale Voci (A) |  |  |  | 0% | 168
|  | Spese generali (B) |  | 15% | di (A) |  | 25.2
|  | Di cui oneri di sicurezza afferenti l'impresa |  | 5.06% | di (B) |  | 1.28
|  | Utili di impresa (C) |  | 10% | di (A + B) |  | 19.32
|  | TOTALE (A + B + C) euro / nr |  |  |  | 0% | 212.52
|  | Incidenza Manodopera sul totale |  | 0% |  |  | 0
|  | Incidenza Oneri di sicurezza sul totale |  | 0.6% |  |  | 1.28
Analisi | Codice dettaglio | Voce principale/Voce | Unità di misura | Quantità | Prezzo unitario | Scostamento % su anno | Importo
BOL24_97.01A.09.01.03 OPERE DI METANIZZAZIONE - FORNITURA E POSA IN OPERA DI VALVOLE A SFERA FORNITURA DI VALVOLE A SFERA Fornitura di valvola a sfera a interrare in acciaio ASTM A105/WCB, PN 16, dotata di asta e sfera in acciaio inox, a passaggio totale, a saldare di testa, per intercettazione di condotte gas naturale, costruita secondo la norma UNI 9034:2020. Dotata di prolunga, quadro, e per DN150 e maggiori di riduttore di manovra, da 22x22 mm o 36x27 mm con indicatore di posizione e comando di manovra, completa di etichetta identificativa e verniciatura epossidica a caldo di spessore pari a 100 micron. Idonea per una temperatura di esercizio variabile da -10 °C a +120 °C, realizzata senza o con due sfiati completi di valvola di spurgo. Fornitura di valvola a sfera per gas naturale, in acciaio ASTM A105/WCB, PN 16, per l'installazione interrata, a passaggio totale, con estremità a saldare, con prolunga e quadro di manovra, DN 40 (1 1/2") - senza sfiati | Materiali
| BOL24_ZA.03.50.01.01 | 01 - - 01 - VOCE NON UFFICIALE – NON USARE - Valvola in acciaio DN 40 (1 1/2") senza sfiati | nr | 1 | 220 | 0% | 220
| Totale Materiali | [5 empty] | 220
|  | Totale Voci (A) |  |  |  | 0% | 220
|  | Spese generali (B) |  | 15% | di (A) |  | 33
|  | Di cui oneri di sicurezza afferenti l'impresa |  | 5.06% | di (B) |  | 1.67
|  | Utili di impresa (C) |  | 10% | di (A + B) |  | 25.3
|  | TOTALE (A + B + C) euro / nr |  |  |  | 0% | 278.3
|  | Incidenza Manodopera sul totale |  | 0% |  |  | 0
|  | Incidenza Oneri di sicurezza sul totale |  | 0.6% |  |  | 1.67
Analisi | Codice dettaglio | Voce principale/Voce | Unità di misura | Quantità | Prezzo unitario | Scostamento % su anno | Importo
BOL24_97.01A.09.01.04 OPERE DI METANIZZAZIONE - FORNITURA E POSA IN OPERA DI VALVOLE A SFERA FORNITURA DI VALVOLE A SFERA Fornitura di valvola a sfera a interrare in acciaio ASTM A105/WCB, PN 16, dotata di asta e sfera in acciaio inox, a passaggio totale, a saldare di testa, per intercettazione di condotte gas naturale, costruita secondo la norma UNI 9034:2020. Dotata di prolunga, quadro, e per DN150 e maggiori di riduttore di manovra, da 22x22 mm o 36x27 mm con indicatore di posizione e comando di manovra, completa di etichetta identificativa e verniciatura epossidica a caldo di spessore pari a 100 micron. Idonea per una temperatura di esercizio variabile da -10 °C a +120 °C, realizzata senza o con due sfiati completi di valvola di spurgo. Fornitura di valvola a sfera per gas naturale, in acciaio ASTM A105/WCB, PN 16, per l'installazione interrata, a passaggio totale, con estremità a saldare, con prolunga e quadro di manovra, DN 50 (2") - senza sfiati | Materiali
| BOL24_ZA.03.51.01.01 | 01 - - 01 - VOCE NON UFFICIALE – NON USARE - Valvola in acciaio DN 50 (2") senza sfiati | nr | 1 | 237 | 0% | 237
| Totale Materiali | [5 empty] | 237
|  | Totale Voci (A) |  |  |  | 0% | 237
|  | Spese generali (B) |  | 15% | di (A) |  | 35.55
|  | Di cui oneri di sicurezza afferenti l'impresa |  | 5.06% | di (B) |  | 1.8
|  | Utili di impresa (C) |  | 10% | di (A + B) |  | 27.26
|  | TOTALE (A + B + C) euro / nr |  |  |  | 0% | 299.81
|  | Incidenza Manodopera sul totale |  | 0% |  |  | 0
|  | Incidenza Oneri di sicurezza sul totale |  | 0.6% |  |  | 1.8
Analisi | Codice dettaglio | Voce principale/Voce | Unità di misura | Quantità | Prezzo unitario | Scostamento % su anno | Importo
BOL24_97.01A.09.01.05 OPERE DI METANIZZAZIONE - FORNITURA E POSA IN OPERA DI VALVOLE A SFERA FORNITURA DI VALVOLE A SFERA Fornitura di valvola a sfera a interrare in acciaio ASTM A105/WCB, PN 16, dotata di asta e sfera in acciaio inox, a passaggio totale, a saldare di testa, per intercettazione di condotte gas naturale, costruita secondo la norma UNI 9034:2020. Dotata di prolunga, quadro, e per DN150 e maggiori di riduttore di manovra, da 22x22 mm o 36x27 mm con indicatore di posizione e comando di manovra, completa di etichetta identificativa e verniciatura epossidica a caldo di spessore pari a 100 micron. Idonea per una temperatura di esercizio variabile da -10 °C a +120 °C, realizzata senza o con due sfiati completi di valvola di spurgo. Fornitura di valvola a sfera per gas naturale, in acciaio ASTM A105/WCB, PN 16, per l'installazione interrata, a passaggio totale, con estremità a saldare, con prolunga e quadro di manovra, DN 65 (2 1/2") - senza sfiati | Materiali
| BOL24_ZA.03.52.01.01 | 01 - - 01 - VOCE NON UFFICIALE – NON USARE - Valvola in acciaio DN 65 (2 1/2") senza sfiati | nr | 1 | 325 | 0% | 325
| Totale Materiali | [5 empty] | 325
|  | Totale Voci (A) |  |  |  | 0% | 325
|  | Spese generali (B) |  | 15% | di (A) |  | 48.75
|  | Di cui oneri di sicurezza afferenti l'impresa |  | 5.06% | di (B) |  | 2.47
|  | Utili di impresa (C) |  | 10% | di (A + B) |  | 37.38
|  | TOTALE (A + B + C) euro / nr |  |  |  | 0% | 411.13
|  | Incidenza Manodopera sul totale |  | 0% |  |  | 0
|  | Incidenza Oneri di sicurezza sul totale |  | 0.6% |  |  | 2.47
Analisi | Codice dettaglio | Voce principale/Voce | Unità di misura | Quantità | Prezzo unitario | Scostamento % su anno | Importo
BOL24_97.01A.09.01.06 OPERE DI METANIZZAZIONE - FORNITURA E POSA IN OPERA DI VALVOLE A SFERA FORNITURA DI VALVOLE A SFERA Fornitura di valvola a sfera a interrare in acciaio ASTM A105/WCB, PN 16, dotata di asta e sfera in acciaio inox, a passaggio totale, a saldare di testa, per intercettazione di condotte gas naturale, costruita secondo la norma UNI 9034:2020. Dotata di prolunga, quadro, e per DN150 e maggiori di riduttore di manovra, da 22x22 mm o 36x27 mm con indicatore di posizione e comando di manovra, completa di etichetta identificativa e verniciatura epossidica a caldo di spessore pari a 100 micron. Idonea per una temperatura di esercizio variabile da -10 °C a +120 °C, realizzata senza o con due sfiati completi di valvola di spurgo. Fornitura di valvola a sfera per gas naturale, in acciaio ASTM A105/WCB, PN 16, per l'installazione interrata, a passaggio totale, con estremità a saldare, con prolunga e quadro di manovra, DN 80 (3") - senza sfiati | Materiali
| BOL24_ZA.02.91.01.01 | 01 - - 01 - VOCE NON UFFICIALE – NON USARE - Valvola in acciaio DN 80 (3") senza sfiati | nr | 1 | 384 | 0% | 384
| Totale Materiali | [5 empty] | 384
|  | Totale Voci (A) |  |  |  | 0% | 384
|  | Spese generali (B) |  | 15% | di (A) |  | 57.6
|  | Di cui oneri di sicurezza afferenti l'impresa |  | 5.06% | di (B) |  | 2.91
|  | Utili di impresa (C) |  | 10% | di (A + B) |  | 44.16
|  | TOTALE (A + B + C) euro / nr |  |  |  | 0% | 485.76
|  | Incidenza Manodopera sul totale |  | 0% |  |  | 0
|  | Incidenza Oneri di sicurezza sul totale |  | 0.6% |  |  | 2.91
Analisi | Codice dettaglio | Voce principale/Voce | Unità di misura | Quantità | Prezzo unitario | Scostamento % su anno | Importo
BOL24_97.01A.09.01.07 OPERE DI METANIZZAZIONE - FORNITURA E POSA IN OPERA DI VALVOLE A SFERA FORNITURA DI VALVOLE A SFERA Fornitura di valvola a sfera a interrare in acciaio ASTM A105/WCB, PN 16, dotata di asta e sfera in acciaio inox, a passaggio totale, a saldare di testa, per intercettazione di condotte gas naturale, costruita secondo la norma UNI 9034:2020. Dotata di prolunga, quadro, e per DN150 e maggiori di riduttore di manovra, da 22x22 mm o 36x27 mm con indicatore di posizione e comando di manovra, completa di etichetta identificativa e verniciatura epossidica a caldo di spessore pari a 100 micron. Idonea per una temperatura di esercizio variabile da -10 °C a +120 °C, realizzata senza o con due sfiati completi di valvola di spurgo. Fornitura di valvola a sfera per gas naturale, in acciaio ASTM A105/WCB, PN 16, per l'installazione interrata, a passaggio totale, con estremità a saldare, con prolunga e quadro di manovra, DN 100 (4") - senza sfiati | Materiali
| BOL24_ZA.01.01.01.01 | 01 - - 01 - VOCE NON UFFICIALE – NON USARE - Valvola in acciaio DN 100 (4") senza sfiati | nr | 1 | 530 | 0% | 530
| Totale Materiali | [5 empty] | 530
|  | Totale Voci (A) |  |  |  | 0% | 530
|  | Spese generali (B) |  | 15% | di (A) |  | 79.5
|  | Di cui oneri di sicurezza afferenti l'impresa |  | 5.06% | di (B) |  | 4.02
|  | Utili di impresa (C) |  | 10% | di (A + B) |  | 60.95
|  | TOTALE (A + B + C) euro / nr |  |  |  | 0% | 670.45
|  | Incidenza Manodopera sul totale |  | 0% |  |  | 0
|  | Incidenza Oneri di sicurezza sul totale |  | 0.6% |  |  | 4.02
Analisi | Codice dettaglio | Voce principale/Voce | Unità di misura | Quantità | Prezzo unitario | Scostamento % su anno | Importo
BOL24_97.01A.09.01.08 OPERE DI METANIZZAZIONE - FORNITURA E POSA IN OPERA DI VALVOLE A SFERA FORNITURA DI VALVOLE A SFERA Fornitura di valvola a sfera a interrare in acciaio ASTM A105/WCB, PN 16, dotata di asta e sfera in acciaio inox, a passaggio totale, a saldare di testa, per intercettazione di condotte gas naturale, costruita secondo la norma UNI 9034:2020. Dotata di prolunga, quadro, e per DN150 e maggiori di riduttore di manovra, da 22x22 mm o 36x27 mm con indicatore di posizione e comando di manovra, completa di etichetta identificativa e verniciatura epossidica a caldo di spessore pari a 100 micron. Idonea per una temperatura di esercizio variabile da -10 °C a +120 °C, realizzata senza o con due sfiati completi di valvola di spurgo. Fornitura di valvola a sfera per gas naturale, in acciaio ASTM A105/WCB, PN 16, per l'installazione interrata, a passaggio totale, con estremità a saldare, con prolunga e quadro di manovra, DN 125 (5") - senza sfiati | Materiali
| BOL24_ZA.01.02.01.01 | 01 - - 01 - VOCE NON UFFICIALE – NON USARE - Valvola in acciaio DN 125 (5") senza sfiati | nr | 1 | 832 | 0% | 832
| Totale Materiali | [5 empty] | 832
|  | Totale Voci (A) |  |  |  | 0% | 832
|  | Spese generali (B) |  | 15% | di (A) |  | 124.8
|  | Di cui oneri di sicurezza afferenti l'impresa |  | 5.06% | di (B) |  | 6.31
|  | Utili di impresa (C) |  | 10% | di (A + B) |  | 95.68
|  | TOTALE (A + B + C) euro / nr |  |  |  | 0% | 1052.48
|  | Incidenza Manodopera sul totale |  | 0% |  |  | 0
|  | Incidenza Oneri di sicurezza sul totale |  | 0.6% |  |  | 6.31
Analisi | Codice dettaglio | Voce principale/Voce | Unità di misura | Quantità | Prezzo unitario | Scostamento % su anno | Importo
BOL24_97.01A.09.01.09 OPERE DI METANIZZAZIONE - FORNITURA E POSA IN OPERA DI VALVOLE A SFERA FORNITURA DI VALVOLE A SFERA Fornitura di valvola a sfera a interrare in acciaio ASTM A105/WCB, PN 16, dotata di asta e sfera in acciaio inox, a passaggio totale, a saldare di testa, per intercettazione di condotte gas naturale, costruita secondo la norma UNI 9034:2020. Dotata di prolunga, quadro, e per DN150 e maggiori di riduttore di manovra, da 22x22 mm o 36x27 mm con indicatore di posizione e comando di manovra, completa di etichetta identificativa e verniciatura epossidica a caldo di spessore pari a 100 micron. Idonea per una temperatura di esercizio variabile da -10 °C a +120 °C, realizzata senza o con due sfiati completi di valvola di spurgo. Fornitura di valvola a sfera per gas naturale, in acciaio ASTM A105/WCB, PN 16, per l'installazione interrata, a passaggio totale, con estremità a saldare, con prolunga e quadro di manovra, DN 150 (6") - senza sfiati | Materiali
| BOL24_ZA.01.03.01.01 | 01 - - 01 - VOCE NON UFFICIALE – NON USARE - Valvola in acciaio DN 150 (6") senza sfiati | nr | 1 | 1103 | 0% | 1103
| Totale Materiali | [5 empty] | 1103
|  | Totale Voci (A) |  |  |  | 0% | 1103
|  | Spese generali (B) |  | 15% | di (A) |  | 165.45
|  | Di cui oneri di sicurezza afferenti l'impresa |  | 5.06% | di (B) |  | 8.37
|  | Utili di impresa (C) |  | 10% | di (A + B) |  | 126.85
|  | TOTALE (A + B + C) euro / nr |  |  |  | 0% | 1395.3
|  | Incidenza Manodopera sul totale |  | 0% |  |  | 0
|  | Incidenza Oneri di sicurezza sul totale |  | 0.6% |  |  | 8.37
Analisi | Codice dettaglio | Voce principale/Voce | Unità di misura | Quantità | Prezzo unitario | Scostamento % su anno | Importo
BOL24_97.01A.09.01.10 OPERE DI METANIZZAZIONE - FORNITURA E POSA IN OPERA DI VALVOLE A SFERA FORNITURA DI VALVOLE A SFERA Fornitura di valvola a sfera a interrare in acciaio ASTM A105/WCB, PN 16, dotata di asta e sfera in acciaio inox, a passaggio totale, a saldare di testa, per intercettazione di condotte gas naturale, costruita secondo la norma UNI 9034:2020. Dotata di prolunga, quadro, e per DN150 e maggiori di riduttore di manovra, da 22x22 mm o 36x27 mm con indicatore di posizione e comando di manovra, completa di etichetta identificativa e verniciatura epossidica a caldo di spessore pari a 100 micron. Idonea per una temperatura di esercizio variabile da -10 °C a +120 °C, realizzata senza o con due sfiati completi di valvola di spurgo. Fornitura di valvola a sfera per gas naturale, in acciaio ASTM A105/WCB, PN 16, per l'installazione interrata, a passaggio totale, con estremità a saldare, con prolunga e quadro di manovra, DN 200 (8") - senza sfiati | Materiali
| BOL24_ZA.01.04.01.01 | 01 - - 01 - VOCE NON UFFICIALE – NON USARE - Valvola in acciaio DN 200 (8") senza sfiati | nr | 1 | 2012 | 0% | 2012
| Totale Materiali | [5 empty] | 2012
|  | Totale Voci (A) |  |  |  | 0% | 2012
|  | Spese generali (B) |  | 15% | di (A) |  | 301.8
|  | Di cui oneri di sicurezza afferenti l'impresa |  | 5.06% | di (B) |  | 15.27
|  | Utili di impresa (C) |  | 10% | di (A + B) |  | 231.38
|  | TOTALE (A + B + C) euro / nr |  |  |  | 0% | 2545.18
|  | Incidenza Manodopera sul totale |  | 0% |  |  | 0
|  | Incidenza Oneri di sicurezza sul totale |  | 0.6% |  |  | 15.27
Analisi | Codice dettaglio | Voce principale/Voce | Unità di misura | Quantità | Prezzo unitario | Scostamento % su anno | Importo
BOL24_97.01A.09.01.11 OPERE DI METANIZZAZIONE - FORNITURA E POSA IN OPERA DI VALVOLE A SFERA FORNITURA DI VALVOLE A SFERA Fornitura di valvola a sfera a interrare in acciaio ASTM A105/WCB, PN 16, dotata di asta e sfera in acciaio inox, a passaggio totale, a saldare di testa, per intercettazione di condotte gas naturale, costruita secondo la norma UNI 9034:2020. Dotata di prolunga, quadro, e per DN150 e maggiori di riduttore di manovra, da 22x22 mm o 36x27 mm con indicatore di posizione e comando di manovra, completa di etichetta identificativa e verniciatura epossidica a caldo di spessore pari a 100 micron. Idonea per una temperatura di esercizio variabile da -10 °C a +120 °C, realizzata senza o con due sfiati completi di valvola di spurgo. Fornitura di valvola a sfera per gas naturale, in acciaio ASTM A105/WCB, PN 16, per l'installazione interrata, a passaggio totale, con estremità a saldare, con prolunga e quadro di manovra, DN 250 (10") - senza sfiati | Materiali
| BOL24_ZA.01.05.01.01 | 01 - - 01 - VOCE NON UFFICIALE – NON USARE - Valvola in acciaio DN 250 (10") senza sfiati | nr | 1 | 5138 | 0% | 5138
| Totale Materiali | [5 empty] | 5138
|  | Totale Voci (A) |  |  |  | 0% | 5138
|  | Spese generali (B) |  | 15% | di (A) |  | 770.7
|  | Di cui oneri di sicurezza afferenti l'impresa |  | 5.06% | di (B) |  | 39
|  | Utili di impresa (C) |  | 10% | di (A + B) |  | 590.87
|  | TOTALE (A + B + C) euro / nr |  |  |  | 0% | 6499.57
|  | Incidenza Manodopera sul totale |  | 0% |  |  | 0
|  | Incidenza Oneri di sicurezza sul totale |  | 0.6% |  |  | 39
Analisi | Codice dettaglio | Voce principale/Voce | Unità di misura | Quantità | Prezzo unitario | Scostamento % su anno | Importo
BOL24_97.01A.09.01.12 OPERE DI METANIZZAZIONE - FORNITURA E POSA IN OPERA DI VALVOLE A SFERA FORNITURA DI VALVOLE A SFERA Fornitura di valvola a sfera a interrare in acciaio ASTM A105/WCB, PN 16, dotata di asta e sfera in acciaio inox, a passaggio totale, a saldare di testa, per intercettazione di condotte gas naturale, costruita secondo la norma UNI 9034:2020. Dotata di prolunga, quadro, e per DN150 e maggiori di riduttore di manovra, da 22x22 mm o 36x27 mm con indicatore di posizione e comando di manovra, completa di etichetta identificativa e verniciatura epossidica a caldo di spessore pari a 100 micron. Idonea per una temperatura di esercizio variabile da -10 °C a +120 °C, realizzata senza o con due sfiati completi di valvola di spurgo. Fornitura di valvola a sfera per gas naturale, in acciaio ASTM A105/WCB, PN 16, per l'installazione interrata, a passaggio totale, con estremità a saldare, con prolunga e quadro di manovra, DN 300 (12") - senza sfiati | Materiali
| BOL24_ZA.01.06.01.01 | 01 - - 01 - VOCE NON UFFICIALE – NON USARE - Valvola in acciaio DN 300 (12") senza sfiati | nr | 1 | 6688 | 0% | 6688
| Totale Materiali | [5 empty] | 6688
|  | Totale Voci (A) |  |  |  | 0% | 6688
|  | Spese generali (B) |  | 15% | di (A) |  | 1003.2
|  | Di cui oneri di sicurezza afferenti l'impresa |  | 5.06% | di (B) |  | 50.76
|  | Utili di impresa (C) |  | 10% | di (A + B) |  | 769.12
|  | TOTALE (A + B + C) euro / nr |  |  |  | 0% | 8460.32
|  | Incidenza Manodopera sul totale |  | 0% |  |  | 0
|  | Incidenza Oneri di sicurezza sul totale |  | 0.6% |  |  | 50.76
Analisi | Codice dettaglio | Voce principale/Voce | Unità di misura | Quantità | Prezzo unitario | Scostamento % su anno | Importo
BOL24_97.01A.09.01.13 OPERE DI METANIZZAZIONE - FORNITURA E POSA IN OPERA DI VALVOLE A SFERA FORNITURA DI VALVOLE A SFERA Fornitura di valvola a sfera a interrare in acciaio ASTM A105/WCB, PN 16, dotata di asta e sfera in acciaio inox, a passaggio totale, a saldare di testa, per intercettazione di condotte gas naturale, costruita secondo la norma UNI 9034:2020. Dotata di prolunga, quadro, e per DN150 e maggiori di riduttore di manovra, da 22x22 mm o 36x27 mm con indicatore di posizione e comando di manovra, completa di etichetta identificativa e verniciatura epossidica a caldo di spessore pari a 100 micron. Idonea per una temperatura di esercizio variabile da -10 °C a +120 °C, realizzata senza o con due sfiati completi di valvola di spurgo. Fornitura di valvola a sfera per gas naturale, in acciaio ASTM A105/WCB, PN 16, per l'installazione interrata, a passaggio totale, con estremità a saldare, con prolunga e quadro di manovra, DN 350 (14") - senza sfiati | Materiali
| BOL24_ZA.01.07.01.01 | 01 - - 01 - VOCE NON UFFICIALE – NON USARE - Valvola in acciaio DN 350 (14") senza sfiati | nr | 1 | 9600 | 0% | 9600
| Totale Materiali | [5 empty] | 9600
|  | Totale Voci (A) |  |  |  | 0% | 9600
|  | Spese generali (B) |  | 15% | di (A) |  | 1440
|  | Di cui oneri di sicurezza afferenti l'impresa |  | 5.06% | di (B) |  | 72.86
|  | Utili di impresa (C) |  | 10% | di (A + B) |  | 1104
|  | TOTALE (A + B + C) euro / nr |  |  |  | 0% | 12144
|  | Incidenza Manodopera sul totale |  | 0% |  |  | 0
|  | Incidenza Oneri di sicurezza sul totale |  | 0.6% |  |  | 72.86
Analisi | Codice dettaglio | Voce principale/Voce | Unità di misura | Quantità | Prezzo unitario | Scostamento % su anno | Importo
BOL24_97.01A.09.01.14 OPERE DI METANIZZAZIONE - FORNITURA E POSA IN OPERA DI VALVOLE A SFERA FORNITURA DI VALVOLE A SFERA Fornitura di valvola a sfera a interrare in acciaio ASTM A105/WCB, PN 16, dotata di asta e sfera in acciaio inox, a passaggio totale, a saldare di testa, per intercettazione di condotte gas naturale, costruita secondo la norma UNI 9034:2020. Dotata di prolunga, quadro, e per DN150 e maggiori di riduttore di manovra, da 22x22 mm o 36x27 mm con indicatore di posizione e comando di manovra, completa di etichetta identificativa e verniciatura epossidica a caldo di spessore pari a 100 micron. Idonea per una temperatura di esercizio variabile da -10 °C a +120 °C, realizzata senza o con due sfiati completi di valvola di spurgo. Fornitura di valvola a sfera per gas naturale, in acciaio ASTM A105/WCB, PN 16, per l'installazione interrata, a passaggio totale, con estremità a saldare, con prolunga e quadro di manovra, DN 400 (16") - senza sfiati | Materiali
| BOL24_ZA.01.08.01.01 | 01 - - 01 - VOCE NON UFFICIALE – NON USARE - Valvola in acciaio DN 400 (16") senza sfiati | nr | 1 | 15400 | 0% | 15400
| Totale Materiali | [5 empty] | 15400
|  | Totale Voci (A) |  |  |  | 0% | 15400
|  | Spese generali (B) |  | 15% | di (A) |  | 2310
|  | Di cui oneri di sicurezza afferenti l'impresa |  | 5.06% | di (B) |  | 116.89
|  | Utili di impresa (C) |  | 10% | di (A + B) |  | 1771
|  | TOTALE (A + B + C) euro / nr |  |  |  | 0% | 19481
|  | Incidenza Manodopera sul totale |  | 0% |  |  | 0
|  | Incidenza Oneri di sicurezza sul totale |  | 0.6% |  |  | 116.89
Analisi | Codice dettaglio | Voce principale/Voce | Unità di misura | Quantità | Prezzo unitario | Scostamento % su anno | Importo
BOL24_97.01A.09.01.15 OPERE DI METANIZZAZIONE - FORNITURA E POSA IN OPERA DI VALVOLE A SFERA FORNITURA DI VALVOLE A SFERA Fornitura di valvola a sfera a interrare in acciaio ASTM A105/WCB, PN 16, dotata di asta e sfera in acciaio inox, a passaggio totale, a saldare di testa, per intercettazione di condotte gas naturale, costruita secondo la norma UNI 9034:2020. Dotata di prolunga, quadro, e per DN150 e maggiori di riduttore di manovra, da 22x22 mm o 36x27 mm con indicatore di posizione e comando di manovra, completa di etichetta identificativa e verniciatura epossidica a caldo di spessore pari a 100 micron. Idonea per una temperatura di esercizio variabile da -10 °C a +120 °C, realizzata senza o con due sfiati completi di valvola di spurgo. Fornitura di valvola a sfera per gas naturale, in acciaio ASTM A105/WCB, PN 16, per l'installazione interrata, a passaggio totale, con estremità a saldare, con prolunga e quadro di manovra, DN 450 (18") - senza sfiati | Materiali
| BOL24_ZA.01.09.01.01 | 01 - - 01 - VOCE NON UFFICIALE – NON USARE - Valvola in acciaio DN 450 (18") senza sfiati | nr | 1 | 19400 | 0% | 19400
| Totale Materiali | [5 empty] | 19400
|  | Totale Voci (A) |  |  |  | 0% | 19400
|  | Spese generali (B) |  | 15% | di (A) |  | 2910
|  | Di cui oneri di sicurezza afferenti l'impresa |  | 5.06% | di (B) |  | 147.25
|  | Utili di impresa (C) |  | 10% | di (A + B) |  | 2231
|  | TOTALE (A + B + C) euro / nr |  |  |  | 0% | 24541
|  | Incidenza Manodopera sul totale |  | 0% |  |  | 0
|  | Incidenza Oneri di sicurezza sul totale |  | 0.6% |  |  | 147.25
Analisi | Codice dettaglio | Voce principale/Voce | Unità di misura | Quantità | Prezzo unitario | Scostamento % su anno | Importo
BOL24_97.01A.09.01.16 OPERE DI METANIZZAZIONE - FORNITURA E POSA IN OPERA DI VALVOLE A SFERA FORNITURA DI VALVOLE A SFERA Fornitura di valvola a sfera a interrare in acciaio ASTM A105/WCB, PN 16, dotata di asta e sfera in acciaio inox, a passaggio totale, a saldare di testa, per intercettazione di condotte gas naturale, costruita secondo la norma UNI 9034:2020. Dotata di prolunga, quadro, e per DN150 e maggiori di riduttore di manovra, da 22x22 mm o 36x27 mm con indicatore di posizione e comando di manovra, completa di etichetta identificativa e verniciatura epossidica a caldo di spessore pari a 100 micron. Idonea per una temperatura di esercizio variabile da -10 °C a +120 °C, realizzata senza o con due sfiati completi di valvola di spurgo. Fornitura di valvola a sfera per gas naturale, in acciaio ASTM A105/WCB, PN 16, per l'installazione interrata, a passaggio totale, con estremità a saldare, con prolunga e quadro di manovra, DN 500 (20") - senza sfiati | Materiali
| BOL24_ZA.01.10.01.01 | 01 - - 01 - VOCE NON UFFICIALE – NON USARE - Valvola in acciaio DN 500 (20") senza sfiati | nr | 1 | 23500 | 0% | 23500
| Totale Materiali | [5 empty] | 23500
|  | Totale Voci (A) |  |  |  | 0% | 23500
|  | Spese generali (B) |  | 15% | di (A) |  | 3525
|  | Di cui oneri di sicurezza afferenti l'impresa |  | 5.06% | di (B) |  | 178.37
|  | Utili di impresa (C) |  | 10% | di (A + B) |  | 2702.5
|  | TOTALE (A + B + C) euro / nr |  |  |  | 0% | 29727.5
|  | Incidenza Manodopera sul totale |  | 0% |  |  | 0
|  | Incidenza Oneri di sicurezza sul totale |  | 0.6% |  |  | 178.37
Analisi | Codice dettaglio | Voce principale/Voce | Unità di misura | Quantità | Prezzo unitario | Scostamento % su anno | Importo
BOL24_97.01A.09.01.17 OPERE DI METANIZZAZIONE - FORNITURA E POSA IN OPERA DI VALVOLE A SFERA FORNITURA DI VALVOLE A SFERA Fornitura di valvola a sfera a interrare in acciaio ASTM A105/WCB, PN 16, dotata di asta e sfera in acciaio inox, a passaggio totale, a saldare di testa, per intercettazione di condotte gas naturale, costruita secondo la norma UNI 9034:2020. Dotata di prolunga, quadro, e per DN150 e maggiori di riduttore di manovra, da 22x22 mm o 36x27 mm con indicatore di posizione e comando di manovra, completa di etichetta identificativa e verniciatura epossidica a caldo di spessore pari a 100 micron. Idonea per una temperatura di esercizio variabile da -10 °C a +120 °C, realizzata senza o con due sfiati completi di valvola di spurgo. Fornitura di valvola a sfera per gas naturale, in acciaio ASTM A105/WCB, PN 16, per l'installazione interrata, a passaggio totale, con estremità a saldare, con prolunga e quadro di manovra, DN 65 (2 1/2") - con sfiati | Materiali
| BOL24_ZA.03.57.01.01 | 01 - - 01 - VOCE NON UFFICIALE – NON USARE - Valvola in acciaio DN 65 (2 1/2") con sfiati | nr | 1 | 535 | 0% | 535
| Totale Materiali | [5 empty] | 535
|  | Totale Voci (A) |  |  |  | 0% | 535
|  | Spese generali (B) |  | 15% | di (A) |  | 80.25
|  | Di cui oneri di sicurezza afferenti l'impresa |  | 5.06% | di (B) |  | 4.06
|  | Utili di impresa (C) |  | 10% | di (A + B) |  | 61.53
|  | TOTALE (A + B + C) euro / nr |  |  |  | 0% | 676.78
|  | Incidenza Manodopera sul totale |  | 0% |  |  | 0
|  | Incidenza Oneri di sicurezza sul totale |  | 0.6% |  |  | 4.06
Analisi | Codice dettaglio | Voce principale/Voce | Unità di misura | Quantità | Prezzo unitario | Scostamento % su anno | Importo
BOL24_97.01A.09.01.18 OPERE DI METANIZZAZIONE - FORNITURA E POSA IN OPERA DI VALVOLE A SFERA FORNITURA DI VALVOLE A SFERA Fornitura di valvola a sfera a interrare in acciaio ASTM A105/WCB, PN 16, dotata di asta e sfera in acciaio inox, a passaggio totale, a saldare di testa, per intercettazione di condotte gas naturale, costruita secondo la norma UNI 9034:2020. Dotata di prolunga, quadro, e per DN150 e maggiori di riduttore di manovra, da 22x22 mm o 36x27 mm con indicatore di posizione e comando di manovra, completa di etichetta identificativa e verniciatura epossidica a caldo di spessore pari a 100 micron. Idonea per una temperatura di esercizio variabile da -10 °C a +120 °C, realizzata senza o con due sfiati completi di valvola di spurgo. Fornitura di valvola a sfera per gas naturale, in acciaio ASTM A105/WCB, PN 16, per l'installazione interrata, a passaggio totale, con estremità a saldare, con prolunga e quadro di manovra, DN 80 (3") - con sfiati | Materiali
| BOL24_ZA.03.58.01.01 | 01 - - 01 - VOCE NON UFFICIALE – NON USARE - Valvola in acciaio DN 80 (3") con sfiati | nr | 1 | 594 | 0% | 594
| Totale Materiali | [5 empty] | 594
|  | Totale Voci (A) |  |  |  | 0% | 594
|  | Spese generali (B) |  | 15% | di (A) |  | 89.1
|  | Di cui oneri di sicurezza afferenti l'impresa |  | 5.06% | di (B) |  | 4.51
|  | Utili di impresa (C) |  | 10% | di (A + B) |  | 68.31
|  | TOTALE (A + B + C) euro / nr |  |  |  | 0% | 751.41
|  | Incidenza Manodopera sul totale |  | 0% |  |  | 0
|  | Incidenza Oneri di sicurezza sul totale |  | 0.6% |  |  | 4.51
Analisi | Codice dettaglio | Voce principale/Voce | Unità di misura | Quantità | Prezzo unitario | Scostamento % su anno | Importo
BOL24_97.01A.09.01.19 OPERE DI METANIZZAZIONE - FORNITURA E POSA IN OPERA DI VALVOLE A SFERA FORNITURA DI VALVOLE A SFERA Fornitura di valvola a sfera a interrare in acciaio ASTM A105/WCB, PN 16, dotata di asta e sfera in acciaio inox, a passaggio totale, a saldare di testa, per intercettazione di condotte gas naturale, costruita secondo la norma UNI 9034:2020. Dotata di prolunga, quadro, e per DN150 e maggiori di riduttore di manovra, da 22x22 mm o 36x27 mm con indicatore di posizione e comando di manovra, completa di etichetta identificativa e verniciatura epossidica a caldo di spessore pari a 100 micron. Idonea per una temperatura di esercizio variabile da -10 °C a +120 °C, realizzata senza o con due sfiati completi di valvola di spurgo. Fornitura di valvola a sfera per gas naturale, in acciaio ASTM A105/WCB, PN 16, per l'installazione interrata, a passaggio totale, con estremità a saldare, con prolunga e quadro di manovra, DN 100 (4") - con sfiati | Materiali
| BOL24_ZA.03.59.01.01 | 01 - - 01 - VOCE NON UFFICIALE – NON USARE - Valvola in acciaio DN 100 (4") con sfiati | nr | 1 | 740 | 0% | 740
| Totale Materiali | [5 empty] | 740
|  | Totale Voci (A) |  |  |  | 0% | 740
|  | Spese generali (B) |  | 15% | di (A) |  | 111
|  | Di cui oneri di sicurezza afferenti l'impresa |  | 5.06% | di (B) |  | 5.62
|  | Utili di impresa (C) |  | 10% | di (A + B) |  | 85.1
|  | TOTALE (A + B + C) euro / nr |  |  |  | 0% | 936.1
|  | Incidenza Manodopera sul totale |  | 0% |  |  | 0
|  | Incidenza Oneri di sicurezza sul totale |  | 0.6% |  |  | 5.62
Analisi | Codice dettaglio | Voce principale/Voce | Unità di misura | Quantità | Prezzo unitario | Scostamento % su anno | Importo
BOL24_97.01A.09.01.20 OPERE DI METANIZZAZIONE - FORNITURA E POSA IN OPERA DI VALVOLE A SFERA FORNITURA DI VALVOLE A SFERA Fornitura di valvola a sfera a interrare in acciaio ASTM A105/WCB, PN 16, dotata di asta e sfera in acciaio inox, a passaggio totale, a saldare di testa, per intercettazione di condotte gas naturale, costruita secondo la norma UNI 9034:2020. Dotata di prolunga, quadro, e per DN150 e maggiori di riduttore di manovra, da 22x22 mm o 36x27 mm con indicatore di posizione e comando di manovra, completa di etichetta identificativa e verniciatura epossidica a caldo di spessore pari a 100 micron. Idonea per una temperatura di esercizio variabile da -10 °C a +120 °C, realizzata senza o con due sfiati completi di valvola di spurgo. Fornitura di valvola a sfera per gas naturale, in acciaio ASTM A105/WCB, PN 16, per l'installazione interrata, a passaggio totale, con estremità a saldare, con prolunga e quadro di manovra, DN 125 (5") - con sfiati | Materiali
| BOL24_ZA.03.60.01.01 | 01 - - 01 - VOCE NON UFFICIALE – NON USARE - Valvola in acciaio DN 125 (5") con sfiati | nr | 1 | 1042 | 0% | 1042
| Totale Materiali | [5 empty] | 1042
|  | Totale Voci (A) |  |  |  | 0% | 1042
|  | Spese generali (B) |  | 15% | di (A) |  | 156.3
|  | Di cui oneri di sicurezza afferenti l'impresa |  | 5.06% | di (B) |  | 7.91
|  | Utili di impresa (C) |  | 10% | di (A + B) |  | 119.83
|  | TOTALE (A + B + C) euro / nr |  |  |  | 0% | 1318.13
|  | Incidenza Manodopera sul totale |  | 0% |  |  | 0
|  | Incidenza Oneri di sicurezza sul totale |  | 0.6% |  |  | 7.91
Analisi | Codice dettaglio | Voce principale/Voce | Unità di misura | Quantità | Prezzo unitario | Scostamento % su anno | Importo
BOL24_97.01A.09.01.21 OPERE DI METANIZZAZIONE - FORNITURA E POSA IN OPERA DI VALVOLE A SFERA FORNITURA DI VALVOLE A SFERA Fornitura di valvola a sfera a interrare in acciaio ASTM A105/WCB, PN 16, dotata di asta e sfera in acciaio inox, a passaggio totale, a saldare di testa, per intercettazione di condotte gas naturale, costruita secondo la norma UNI 9034:2020. Dotata di prolunga, quadro, e per DN150 e maggiori di riduttore di manovra, da 22x22 mm o 36x27 mm con indicatore di posizione e comando di manovra, completa di etichetta identificativa e verniciatura epossidica a caldo di spessore pari a 100 micron. Idonea per una temperatura di esercizio variabile da -10 °C a +120 °C, realizzata senza o con due sfiati completi di valvola di spurgo. Fornitura di valvola a sfera per gas naturale, in acciaio ASTM A105/WCB, PN 16, per l'installazione interrata, a passaggio totale, con estremità a saldare, con prolunga e quadro di manovra, DN 150 (6") - con sfiati | Materiali
| BOL24_ZA.03.61.01.01 | 01 - - 01 - VOCE NON UFFICIALE – NON USARE - Valvola in acciaio DN 150 (6") con sfiati | nr | 1 | 1313 | 0% | 1313
| Totale Materiali | [5 empty] | 1313
|  | Totale Voci (A) |  |  |  | 0% | 1313
|  | Spese generali (B) |  | 15% | di (A) |  | 196.95
|  | Di cui oneri di sicurezza afferenti l'impresa |  | 5.06% | di (B) |  | 9.97
|  | Utili di impresa (C) |  | 10% | di (A + B) |  | 151
|  | TOTALE (A + B + C) euro / nr |  |  |  | 0% | 1660.95
|  | Incidenza Manodopera sul totale |  | 0% |  |  | 0
|  | Incidenza Oneri di sicurezza sul totale |  | 0.6% |  |  | 9.97
Analisi | Codice dettaglio | Voce principale/Voce | Unità di misura | Quantità | Prezzo unitario | Scostamento % su anno | Importo
BOL24_97.01A.09.01.22 OPERE DI METANIZZAZIONE - FORNITURA E POSA IN OPERA DI VALVOLE A SFERA FORNITURA DI VALVOLE A SFERA Fornitura di valvola a sfera a interrare in acciaio ASTM A105/WCB, PN 16, dotata di asta e sfera in acciaio inox, a passaggio totale, a saldare di testa, per intercettazione di condotte gas naturale, costruita secondo la norma UNI 9034:2020. Dotata di prolunga, quadro, e per DN150 e maggiori di riduttore di manovra, da 22x22 mm o 36x27 mm con indicatore di posizione e comando di manovra, completa di etichetta identificativa e verniciatura epossidica a caldo di spessore pari a 100 micron. Idonea per una temperatura di esercizio variabile da -10 °C a +120 °C, realizzata senza o con due sfiati completi di valvola di spurgo. Fornitura di valvola a sfera per gas naturale, in acciaio ASTM A105/WCB, PN 16, per l'installazione interrata, a passaggio totale, con estremità a saldare, con prolunga e quadro di manovra, DN 200 (8") - con sfiati | Materiali
| BOL24_ZA.03.62.01.01 | 01 - - 01 - VOCE NON UFFICIALE – NON USARE - Valvola in acciaio DN 200 (8") con sfiati | nr | 1 | 2222 | 0% | 2222
| Totale Materiali | [5 empty] | 2222
|  | Totale Voci (A) |  |  |  | 0% | 2222
|  | Spese generali (B) |  | 15% | di (A) |  | 333.3
|  | Di cui oneri di sicurezza afferenti l'impresa |  | 5.06% | di (B) |  | 16.86
|  | Utili di impresa (C) |  | 10% | di (A + B) |  | 255.53
|  | TOTALE (A + B + C) euro / nr |  |  |  | 0% | 2810.83
|  | Incidenza Manodopera sul totale |  | 0% |  |  | 0
|  | Incidenza Oneri di sicurezza sul totale |  | 0.6% |  |  | 16.86
Analisi | Codice dettaglio | Voce principale/Voce | Unità di misura | Quantità | Prezzo unitario | Scostamento % su anno | Importo
BOL24_97.01A.09.01.23 OPERE DI METANIZZAZIONE - FORNITURA E POSA IN OPERA DI VALVOLE A SFERA FORNITURA DI VALVOLE A SFERA Fornitura di valvola a sfera a interrare in acciaio ASTM A105/WCB, PN 16, dotata di asta e sfera in acciaio inox, a passaggio totale, a saldare di testa, per intercettazione di condotte gas naturale, costruita secondo la norma UNI 9034:2020. Dotata di prolunga, quadro, e per DN150 e maggiori di riduttore di manovra, da 22x22 mm o 36x27 mm con indicatore di posizione e comando di manovra, completa di etichetta identificativa e verniciatura epossidica a caldo di spessore pari a 100 micron. Idonea per una temperatura di esercizio variabile da -10 °C a +120 °C, realizzata senza o con due sfiati completi di valvola di spurgo. Fornitura di valvola a sfera per gas naturale, in acciaio ASTM A105/WCB, PN 16, per l'installazione interrata, a passaggio totale, con estremità a saldare, con prolunga e quadro di manovra, DN 250 (10") - con sfiati | Materiali
| BOL24_ZA.03.63.01.01 | 01 - - 01 - VOCE NON UFFICIALE – NON USARE - Valvola in acciaio DN 250 (10") con sfiati | nr | 1 | 5348 | 0% | 5348
| Totale Materiali | [5 empty] | 5348
|  | Totale Voci (A) |  |  |  | 0% | 5348
|  | Spese generali (B) |  | 15% | di (A) |  | 802.2
|  | Di cui oneri di sicurezza afferenti l'impresa |  | 5.06% | di (B) |  | 40.59
|  | Utili di impresa (C) |  | 10% | di (A + B) |  | 615.02
|  | TOTALE (A + B + C) euro / nr |  |  |  | 0% | 6765.22
|  | Incidenza Manodopera sul totale |  | 0% |  |  | 0
|  | Incidenza Oneri di sicurezza sul totale |  | 0.6% |  |  | 40.59
Analisi | Codice dettaglio | Voce principale/Voce | Unità di misura | Quantità | Prezzo unitario | Scostamento % su anno | Importo
BOL24_97.01A.09.01.24 OPERE DI METANIZZAZIONE - FORNITURA E POSA IN OPERA DI VALVOLE A SFERA FORNITURA DI VALVOLE A SFERA Fornitura di valvola a sfera a interrare in acciaio ASTM A105/WCB, PN 16, dotata di asta e sfera in acciaio inox, a passaggio totale, a saldare di testa, per intercettazione di condotte gas naturale, costruita secondo la norma UNI 9034:2020. Dotata di prolunga, quadro, e per DN150 e maggiori di riduttore di manovra, da 22x22 mm o 36x27 mm con indicatore di posizione e comando di manovra, completa di etichetta identificativa e verniciatura epossidica a caldo di spessore pari a 100 micron. Idonea per una temperatura di esercizio variabile da -10 °C a +120 °C, realizzata senza o con due sfiati completi di valvola di spurgo. Fornitura di valvola a sfera per gas naturale, in acciaio ASTM A105/WCB, PN 16, per l'installazione interrata, a passaggio totale, con estremità a saldare, con prolunga e quadro di manovra, DN 300 (12") - con sfiati | Materiali
| BOL24_ZA.03.64.01.01 | 01 - - 01 - VOCE NON UFFICIALE – NON USARE - Valvola in acciaio DN 300 (12") con sfiati | nr | 1 | 6898 | 0% | 6898
| Totale Materiali | [5 empty] | 6898
|  | Totale Voci (A) |  |  |  | 0% | 6898
|  | Spese generali (B) |  | 15% | di (A) |  | 1034.7
|  | Di cui oneri di sicurezza afferenti l'impresa |  | 5.06% | di (B) |  | 52.36
|  | Utili di impresa (C) |  | 10% | di (A + B) |  | 793.27
|  | TOTALE (A + B + C) euro / nr |  |  |  | 0% | 8725.97
|  | Incidenza Manodopera sul totale |  | 0% |  |  | 0
|  | Incidenza Oneri di sicurezza sul totale |  | 0.6% |  |  | 52.36
Analisi | Codice dettaglio | Voce principale/Voce | Unità di misura | Quantità | Prezzo unitario | Scostamento % su anno | Importo
BOL24_97.01A.09.01.25 OPERE DI METANIZZAZIONE - FORNITURA E POSA IN OPERA DI VALVOLE A SFERA FORNITURA DI VALVOLE A SFERA Fornitura di valvola a sfera a interrare in acciaio ASTM A105/WCB, PN 16, dotata di asta e sfera in acciaio inox, a passaggio totale, a saldare di testa, per intercettazione di condotte gas naturale, costruita secondo la norma UNI 9034:2020. Dotata di prolunga, quadro, e per DN150 e maggiori di riduttore di manovra, da 22x22 mm o 36x27 mm con indicatore di posizione e comando di manovra, completa di etichetta identificativa e verniciatura epossidica a caldo di spessore pari a 100 micron. Idonea per una temperatura di esercizio variabile da -10 °C a +120 °C, realizzata senza o con due sfiati completi di valvola di spurgo. Fornitura di valvola a sfera per gas naturale, in acciaio ASTM A105/WCB, PN 16, per l'installazione interrata, a passaggio totale, con estremità a saldare, con prolunga e quadro di manovra, DN 350 (14") - con sfiati | Materiali
| BOL24_ZA.03.65.01.01 | 01 - - 01 - VOCE NON UFFICIALE – NON USARE - Valvola in acciaio DN 350 (14") con sfiati | nr | 1 | 9819 | 0% | 9819
| Totale Materiali | [5 empty] | 9819
|  | Totale Voci (A) |  |  |  | 0% | 9819
|  | Spese generali (B) |  | 15% | di (A) |  | 1472.85
|  | Di cui oneri di sicurezza afferenti l'impresa |  | 5.06% | di (B) |  | 74.53
|  | Utili di impresa (C) |  | 10% | di (A + B) |  | 1129.19
|  | TOTALE (A + B + C) euro / nr |  |  |  | 0% | 12421.04
|  | Incidenza Manodopera sul totale |  | 0% |  |  | 0
|  | Incidenza Oneri di sicurezza sul totale |  | 0.6% |  |  | 74.53
Analisi | Codice dettaglio | Voce principale/Voce | Unità di misura | Quantità | Prezzo unitario | Scostamento % su anno | Importo
BOL24_97.01A.09.01.26 OPERE DI METANIZZAZIONE - FORNITURA E POSA IN OPERA DI VALVOLE A SFERA FORNITURA DI VALVOLE A SFERA Fornitura di valvola a sfera a interrare in acciaio ASTM A105/WCB, PN 16, dotata di asta e sfera in acciaio inox, a passaggio totale, a saldare di testa, per intercettazione di condotte gas naturale, costruita secondo la norma UNI 9034:2020. Dotata di prolunga, quadro, e per DN150 e maggiori di riduttore di manovra, da 22x22 mm o 36x27 mm con indicatore di posizione e comando di manovra, completa di etichetta identificativa e verniciatura epossidica a caldo di spessore pari a 100 micron. Idonea per una temperatura di esercizio variabile da -10 °C a +120 °C, realizzata senza o con due sfiati completi di valvola di spurgo. Fornitura di valvola a sfera per gas naturale, in acciaio ASTM A105/WCB, PN 16, per l'installazione interrata, a passaggio totale, con estremità a saldare, con prolunga e quadro di manovra, DN 400 (16") - con sfiati | Materiali
| BOL24_ZA.03.66.01.01 | 01 - - 01 - VOCE NON UFFICIALE – NON USARE - Valvola in acciaio DN 400 (16") con sfiati | nr | 1 | 15800 | 0% | 15800
| Totale Materiali | [5 empty] | 15800
|  | Totale Voci (A) |  |  |  | 0% | 15800
|  | Spese generali (B) |  | 15% | di (A) |  | 2370
|  | Di cui oneri di sicurezza afferenti l'impresa |  | 5.06% | di (B) |  | 119.92
|  | Utili di impresa (C) |  | 10% | di (A + B) |  | 1817
|  | TOTALE (A + B + C) euro / nr |  |  |  | 0% | 19987
|  | Incidenza Manodopera sul totale |  | 0% |  |  | 0
|  | Incidenza Oneri di sicurezza sul totale |  | 0.6% |  |  | 119.92
Analisi | Codice dettaglio | Voce principale/Voce | Unità di misura | Quantità | Prezzo unitario | Scostamento % su anno | Importo
BOL24_97.01A.09.01.27 OPERE DI METANIZZAZIONE - FORNITURA E POSA IN OPERA DI VALVOLE A SFERA FORNITURA DI VALVOLE A SFERA Fornitura di valvola a sfera a interrare in acciaio ASTM A105/WCB, PN 16, dotata di asta e sfera in acciaio inox, a passaggio totale, a saldare di testa, per intercettazione di condotte gas naturale, costruita secondo la norma UNI 9034:2020. Dotata di prolunga, quadro, e per DN150 e maggiori di riduttore di manovra, da 22x22 mm o 36x27 mm con indicatore di posizione e comando di manovra, completa di etichetta identificativa e verniciatura epossidica a caldo di spessore pari a 100 micron. Idonea per una temperatura di esercizio variabile da -10 °C a +120 °C, realizzata senza o con due sfiati completi di valvola di spurgo. Fornitura di valvola a sfera per gas naturale, in acciaio ASTM A105/WCB, PN 16, per l'installazione interrata, a passaggio totale, con estremità a saldare, con prolunga e quadro di manovra, DN 450 (18") - con sfiati | Materiali
| BOL24_ZA.01.77.01.01 | 01 - - 01 - VOCE NON UFFICIALE – NON USARE - Valvola in acciaio DN 450 (18") con sfiati | nr | 1 | 19800 | 0% | 19800
| Totale Materiali | [5 empty] | 19800
|  | Totale Voci (A) |  |  |  | 0% | 19800
|  | Spese generali (B) |  | 15% | di (A) |  | 2970
|  | Di cui oneri di sicurezza afferenti l'impresa |  | 5.06% | di (B) |  | 150.28
|  | Utili di impresa (C) |  | 10% | di (A + B) |  | 2277
|  | TOTALE (A + B + C) euro / nr |  |  |  | 0% | 25047
|  | Incidenza Manodopera sul totale |  | 0% |  |  | 0
|  | Incidenza Oneri di sicurezza sul totale |  | 0.6% |  |  | 150.28
Analisi | Codice dettaglio | Voce principale/Voce | Unità di misura | Quantità | Prezzo unitario | Scostamento % su anno | Importo
BOL24_97.01A.09.01.28 OPERE DI METANIZZAZIONE - FORNITURA E POSA IN OPERA DI VALVOLE A SFERA FORNITURA DI VALVOLE A SFERA Fornitura di valvola a sfera a interrare in acciaio ASTM A105/WCB, PN 16, dotata di asta e sfera in acciaio inox, a passaggio totale, a saldare di testa, per intercettazione di condotte gas naturale, costruita secondo la norma UNI 9034:2020. Dotata di prolunga, quadro, e per DN150 e maggiori di riduttore di manovra, da 22x22 mm o 36x27 mm con indicatore di posizione e comando di manovra, completa di etichetta identificativa e verniciatura epossidica a caldo di spessore pari a 100 micron. Idonea per una temperatura di esercizio variabile da -10 °C a +120 °C, realizzata senza o con due sfiati completi di valvola di spurgo. Fornitura di valvola a sfera per gas naturale, in acciaio ASTM A105/WCB, PN 16, per l'installazione interrata, a passaggio totale, con estremità a saldare, con prolunga e quadro di manovra, DN 500 (20") - con sfiati | Materiali
| BOL24_ZA.01.78.01.01 | 01 - - 01 - VOCE NON UFFICIALE – NON USARE - Valvola in acciaio DN 500 (20") con sfiati | nr | 1 | 23900 | 0% | 23900
| Totale Materiali | [5 empty] | 23900
|  | Totale Voci (A) |  |  |  | 0% | 23900
|  | Spese generali (B) |  | 15% | di (A) |  | 3585
|  | Di cui oneri di sicurezza afferenti l'impresa |  | 5.06% | di (B) |  | 181.4
|  | Utili di impresa (C) |  | 10% | di (A + B) |  | 2748.5
|  | TOTALE (A + B + C) euro / nr |  |  |  | 0% | 30233.5
|  | Incidenza Manodopera sul totale |  | 0% |  |  | 0
|  | Incidenza Oneri di sicurezza sul totale |  | 0.6% |  |  | 181.4
Analisi | Codice dettaglio | Voce principale/Voce | Unità di misura | Quantità | Prezzo unitario | Scostamento % su anno | Importo
BOL24_97.01A.09.02.01 OPERE DI METANIZZAZIONE - FORNITURA E POSA IN OPERA DI VALVOLE A SFERA POSA IN OPERA DI VALVOLE A SFERA Posa in opera di valvola a sfera a interrare in acciaio ASTM A105/WCB, PN 16, dotata di asta e sfera in acciaio inox, a passaggio totale, a saldare di testa, per intercettazione di condotte gas naturale, con prolunga e quadro o riduttore di manovra, conforme al D.M. 16/04/2008 ed alla norma UNI 9034:2020, con o senza sfiati. Le giunzioni della valvola dovranno essere realizzate a mezzo saldatura ad arco elettrico, eseguita da saldatori in possesso del relativo patentino di abilitazione secondo la norma UNI EN ISO 9606-1:2017. Le giunzioni e la valvola andranno rivestite con uno strato di nastro butilico viscoelastico ed uno strato di nastro per la protezione meccanica e dielettrica. Il prezzo comprende: - per le valvole senza sfiati: la fornitura e la posa in opera del relativo pozzetto costituito da un tubo in PVC e la posa in opera (senza fornitura) di un chiusino in ghisa sferoidale carrabile della classe D 400 (carico di rottura 400 kN) secondo la norma UNI EN 124-1:2015 (circolare con luce netta 205 mm o quadrato con luce netta 200x200 mm), marchiato e personalizzato secondo le indicazioni del Committente; - per le valvole con sfiati: la fornitura e la posa in opera del relativo pozzetto in conglomerato cementizio, avente dimensioni 60x60 cm, con pavimento, completo con il rispettivo telaio nonché la fornitura e la posa in opera di chiusino di copertura in ghisa carrabile della classe D 400 (carico di rottura 400 kN) secondo la norma UNI EN 124-1:2015. Il prezzo si intende comprensivo di tutti gli oneri per eseguire un lavoro a regola d'arte. Posa in opera di valvola a sfera per gas naturale, in acciaio ASTM A105/WCB, PN 16, per l'installazione interrata, a passaggio totale, con estremità a saldare, con prolunga e quadro di manovra, DN 25 (1") - senza sfiati | Manodopera
| BOL24_01.01.01.01A.01 | 01A - - 01 - Operaio altamente specializzato o maestro professionale | h | 0.8167 | 35.09 | 0% | 28.66
| Totale Manodopera | [5 empty] | 28.66
Noli
| BOL24_01.02.06.03.B | 03 - Compressore d'aria, gommato, di tipo silenziato, con motore Diesel, pressione d'esercizio da 6 a 8 bar. B - oltre 3,00 fino a 6,00 m3/min | h | 0.05 | 13.11 | 0% | 0.66
| BOL24_01.02.07.04.B | 04 - Attrezzatura trasportabile per saldatura in cantiere, compresi elettrodi, escluso l'operatore. B - per saldatura elettrica | h | 0.3333 | 8.47 | 0% | 2.82
| BOL24_01.02.10.01.C | 01 - Gruppo elettrogeno-Diesel, trasportabile, silenziato, corrente alternata trifase, completo di quadro di comando, contaore e serbatoio per autonomia giornaliera. Potenza = potenza in uscita C - potenza oltre 25,00 fino a 35,0 KVA | h | 0.3333 | 21.63 | 0% | 7.21
| Totale Noli | [5 empty] | 10.69
Materiali
| BOL24_01.04.38.01.D | 01 - Tubo di PVC per fognatura D - DN 200 | m | 1 | 15.56 | 0% | 15.56
| BOL24_ZA.02.39.01.01 | 01 - - 01 - VOCE NON UFFICIALE – NON USARE - Nastro di protezione meccanica e dielettrica (in rotoli da 50 mm x 20,00 m) | nr | 0.1059 | 9.64 | 0% | 1.02
| BOL24_ZA.02.87.01.01 | 01 - - 01 - VOCE NON UFFICIALE – NON USARE - Primer (in bombolette da 400 ml) | nr | 0.1429 | 8.57 | 0% | 1.22
| BOL24_ZA.02.88.01.01 | 01 - - 01 - VOCE NON UFFICIALE – NON USARE - Nastro butilico viscoelastico (in rotoli da 50 mm x 9,15 m) | nr | 0.1388 | 11.39 | 0% | 1.58
| BOL24_ZA.02.90.01.01 | 01 - - 01 - VOCE NON UFFICIALE – NON USARE - Controlli non distruttivi (saldature acciaio) | nr | 0.1 | 383.97 | 0% | 38.4
| Totale Materiali | [5 empty] | 57.78
|  | Totale Voci (A) |  |  |  | 0% | 97.13
|  | Spese generali (B) |  | 15% | di (A) |  | 14.57
|  | Di cui oneri di sicurezza afferenti l'impresa |  | 5.06% | di (B) |  | 0.74
|  | Utili di impresa (C) |  | 10% | di (A + B) |  | 11.17
|  | TOTALE (A + B + C) euro / nr |  |  |  | 0% | 122.87
|  | Incidenza Manodopera sul totale |  | 23.33% |  |  | 28.66
|  | Incidenza Oneri di sicurezza sul totale |  | 0.6% |  |  | 0.74
Analisi | Codice dettaglio | Voce principale/Voce | Unità di misura | Quantità | Prezzo unitario | Scostamento % su anno | Importo
BOL24_97.01A.09.02.02 OPERE DI METANIZZAZIONE - FORNITURA E POSA IN OPERA DI VALVOLE A SFERA POSA IN OPERA DI VALVOLE A SFERA Posa in opera di valvola a sfera a interrare in acciaio ASTM A105/WCB, PN 16, dotata di asta e sfera in acciaio inox, a passaggio totale, a saldare di testa, per intercettazione di condotte gas naturale, con prolunga e quadro o riduttore di manovra, conforme al D.M. 16/04/2008 ed alla norma UNI 9034:2020, con o senza sfiati. Le giunzioni della valvola dovranno essere realizzate a mezzo saldatura ad arco elettrico, eseguita da saldatori in possesso del relativo patentino di abilitazione secondo la norma UNI EN ISO 9606-1:2017. Le giunzioni e la valvola andranno rivestite con uno strato di nastro butilico viscoelastico ed uno strato di nastro per la protezione meccanica e dielettrica. Il prezzo comprende: - per le valvole senza sfiati: la fornitura e la posa in opera del relativo pozzetto costituito da un tubo in PVC e la posa in opera (senza fornitura) di un chiusino in ghisa sferoidale carrabile della classe D 400 (carico di rottura 400 kN) secondo la norma UNI EN 124-1:2015 (circolare con luce netta 205 mm o quadrato con luce netta 200x200 mm), marchiato e personalizzato secondo le indicazioni del Committente; - per le valvole con sfiati: la fornitura e la posa in opera del relativo pozzetto in conglomerato cementizio, avente dimensioni 60x60 cm, con pavimento, completo con il rispettivo telaio nonché la fornitura e la posa in opera di chiusino di copertura in ghisa carrabile della classe D 400 (carico di rottura 400 kN) secondo la norma UNI EN 124-1:2015. Il prezzo si intende comprensivo di tutti gli oneri per eseguire un lavoro a regola d'arte. Posa in opera di valvola a sfera per gas naturale, in acciaio ASTM A105/WCB, PN 16, per l'installazione interrata, a passaggio totale, con estremità a saldare, con prolunga e quadro di manovra, DN 32 (1" 1/4) - senza sfiati | Manodopera
| BOL24_01.01.01.01A.01 | 01A - - 01 - Operaio altamente specializzato o maestro professionale | h | 0.8833 | 35.09 | 0% | 30.99
| Totale Manodopera | [5 empty] | 30.99
Noli
| BOL24_01.02.06.03.B | 03 - Compressore d'aria, gommato, di tipo silenziato, con motore Diesel, pressione d'esercizio da 6 a 8 bar. B - oltre 3,00 fino a 6,00 m3/min | h | 0.05 | 13.11 | 0% | 0.66
| BOL24_01.02.07.04.B | 04 - Attrezzatura trasportabile per saldatura in cantiere, compresi elettrodi, escluso l'operatore. B - per saldatura elettrica | h | 0.375 | 8.47 | 0% | 3.18
| BOL24_01.02.10.01.C | 01 - Gruppo elettrogeno-Diesel, trasportabile, silenziato, corrente alternata trifase, completo di quadro di comando, contaore e serbatoio per autonomia giornaliera. Potenza = potenza in uscita C - potenza oltre 25,00 fino a 35,0 KVA | h | 0.375 | 21.63 | 0% | 8.11
| Totale Noli | [5 empty] | 11.95
Materiali
| BOL24_01.04.38.01.D | 01 - Tubo di PVC per fognatura D - DN 200 | m | 1 | 15.56 | 0% | 15.56
| BOL24_ZA.02.39.01.01 | 01 - - 01 - VOCE NON UFFICIALE – NON USARE - Nastro di protezione meccanica e dielettrica (in rotoli da 50 mm x 20,00 m) | nr | 0.1288 | 9.64 | 0% | 1.24
| BOL24_ZA.02.87.01.01 | 01 - - 01 - VOCE NON UFFICIALE – NON USARE - Primer (in bombolette da 400 ml) | nr | 0.1548 | 8.57 | 0% | 1.33
| BOL24_ZA.02.88.01.01 | 01 - - 01 - VOCE NON UFFICIALE – NON USARE - Nastro butilico viscoelastico (in rotoli da 50 mm x 9,15 m) | nr | 0.1689 | 11.39 | 0% | 1.92
| BOL24_ZA.02.90.01.01 | 01 - - 01 - VOCE NON UFFICIALE – NON USARE - Controlli non distruttivi (saldature acciaio) | nr | 0.1 | 383.97 | 0% | 38.4
| Totale Materiali | [5 empty] | 58.45
|  | Totale Voci (A) |  |  |  | 0% | 101.39
|  | Spese generali (B) |  | 15% | di (A) |  | 15.21
|  | Di cui oneri di sicurezza afferenti l'impresa |  | 5.06% | di (B) |  | 0.77
|  | Utili di impresa (C) |  | 10% | di (A + B) |  | 11.66
|  | TOTALE (A + B + C) euro / nr |  |  |  | 0% | 128.26
|  | Incidenza Manodopera sul totale |  | 24.16% |  |  | 30.99
|  | Incidenza Oneri di sicurezza sul totale |  | 0.6% |  |  | 0.77
Analisi | Codice dettaglio | Voce principale/Voce | Unità di misura | Quantità | Prezzo unitario | Scostamento % su anno | Importo
BOL24_97.01A.09.02.03 OPERE DI METANIZZAZIONE - FORNITURA E POSA IN OPERA DI VALVOLE A SFERA POSA IN OPERA DI VALVOLE A SFERA Posa in opera di valvola a sfera a interrare in acciaio ASTM A105/WCB, PN 16, dotata di asta e sfera in acciaio inox, a passaggio totale, a saldare di testa, per intercettazione di condotte gas naturale, con prolunga e quadro o riduttore di manovra, conforme al D.M. 16/04/2008 ed alla norma UNI 9034:2020, con o senza sfiati. Le giunzioni della valvola dovranno essere realizzate a mezzo saldatura ad arco elettrico, eseguita da saldatori in possesso del relativo patentino di abilitazione secondo la norma UNI EN ISO 9606-1:2017. Le giunzioni e la valvola andranno rivestite con uno strato di nastro butilico viscoelastico ed uno strato di nastro per la protezione meccanica e dielettrica. Il prezzo comprende: - per le valvole senza sfiati: la fornitura e la posa in opera del relativo pozzetto costituito da un tubo in PVC e la posa in opera (senza fornitura) di un chiusino in ghisa sferoidale carrabile della classe D 400 (carico di rottura 400 kN) secondo la norma UNI EN 124-1:2015 (circolare con luce netta 205 mm o quadrato con luce netta 200x200 mm), marchiato e personalizzato secondo le indicazioni del Committente; - per le valvole con sfiati: la fornitura e la posa in opera del relativo pozzetto in conglomerato cementizio, avente dimensioni 60x60 cm, con pavimento, completo con il rispettivo telaio nonché la fornitura e la posa in opera di chiusino di copertura in ghisa carrabile della classe D 400 (carico di rottura 400 kN) secondo la norma UNI EN 124-1:2015. Il prezzo si intende comprensivo di tutti gli oneri per eseguire un lavoro a regola d'arte. Posa in opera di valvola a sfera per gas naturale, in acciaio ASTM A105/WCB, PN 16, per l'installazione interrata, a passaggio totale, con estremità a saldare, con prolunga e quadro di manovra, DN 40 (1 1/2") - senza sfiati | Manodopera
| BOL24_01.01.01.01A.01 | 01A - - 01 - Operaio altamente specializzato o maestro professionale | h | 0.95 | 35.09 | 0% | 33.34
| Totale Manodopera | [5 empty] | 33.34
Noli
| BOL24_01.02.06.03.B | 03 - Compressore d'aria, gommato, di tipo silenziato, con motore Diesel, pressione d'esercizio da 6 a 8 bar. B - oltre 3,00 fino a 6,00 m3/min | h | 0.05 | 13.11 | 0% | 0.66
| BOL24_01.02.07.04.B | 04 - Attrezzatura trasportabile per saldatura in cantiere, compresi elettrodi, escluso l'operatore. B - per saldatura elettrica | h | 0.4167 | 8.47 | 0% | 3.53
| BOL24_01.02.10.01.C | 01 - Gruppo elettrogeno-Diesel, trasportabile, silenziato, corrente alternata trifase, completo di quadro di comando, contaore e serbatoio per autonomia giornaliera. Potenza = potenza in uscita C - potenza oltre 25,00 fino a 35,0 KVA | h | 0.4167 | 21.63 | 0% | 9.01
| Totale Noli | [5 empty] | 13.2
Materiali
| BOL24_01.04.38.01.D | 01 - Tubo di PVC per fognatura D - DN 200 | m | 1 | 15.56 | 0% | 15.56
| BOL24_ZA.02.39.01.01 | 01 - - 01 - VOCE NON UFFICIALE – NON USARE - Nastro di protezione meccanica e dielettrica (in rotoli da 50 mm x 20,00 m) | nr | 0.1517 | 9.64 | 0% | 1.46
| BOL24_ZA.02.87.01.01 | 01 - - 01 - VOCE NON UFFICIALE – NON USARE - Primer (in bombolette da 400 ml) | nr | 0.1667 | 8.57 | 0% | 1.43
| BOL24_ZA.02.88.01.01 | 01 - - 01 - VOCE NON UFFICIALE – NON USARE - Nastro butilico viscoelastico (in rotoli da 50 mm x 9,15 m) | nr | 0.199 | 11.39 | 0% | 2.27
| BOL24_ZA.02.90.01.01 | 01 - - 01 - VOCE NON UFFICIALE – NON USARE - Controlli non distruttivi (saldature acciaio) | nr | 0.1 | 383.97 | 0% | 38.4
| Totale Materiali | [5 empty] | 59.12
|  | Totale Voci (A) |  |  |  | 0% | 105.66
|  | Spese generali (B) |  | 15% | di (A) |  | 15.85
|  | Di cui oneri di sicurezza afferenti l'impresa |  | 5.06% | di (B) |  | 0.8
|  | Utili di impresa (C) |  | 10% | di (A + B) |  | 12.15
|  | TOTALE (A + B + C) euro / nr |  |  |  | 0% | 133.66
|  | Incidenza Manodopera sul totale |  | 24.94% |  |  | 33.34
|  | Incidenza Oneri di sicurezza sul totale |  | 0.6% |  |  | 0.8
Analisi | Codice dettaglio | Voce principale/Voce | Unità di misura | Quantità | Prezzo unitario | Scostamento % su anno | Importo
BOL24_97.01A.09.02.04 OPERE DI METANIZZAZIONE - FORNITURA E POSA IN OPERA DI VALVOLE A SFERA POSA IN OPERA DI VALVOLE A SFERA Posa in opera di valvola a sfera a interrare in acciaio ASTM A105/WCB, PN 16, dotata di asta e sfera in acciaio inox, a passaggio totale, a saldare di testa, per intercettazione di condotte gas naturale, con prolunga e quadro o riduttore di manovra, conforme al D.M. 16/04/2008 ed alla norma UNI 9034:2020, con o senza sfiati. Le giunzioni della valvola dovranno essere realizzate a mezzo saldatura ad arco elettrico, eseguita da saldatori in possesso del relativo patentino di abilitazione secondo la norma UNI EN ISO 9606-1:2017. Le giunzioni e la valvola andranno rivestite con uno strato di nastro butilico viscoelastico ed uno strato di nastro per la protezione meccanica e dielettrica. Il prezzo comprende: - per le valvole senza sfiati: la fornitura e la posa in opera del relativo pozzetto costituito da un tubo in PVC e la posa in opera (senza fornitura) di un chiusino in ghisa sferoidale carrabile della classe D 400 (carico di rottura 400 kN) secondo la norma UNI EN 124-1:2015 (circolare con luce netta 205 mm o quadrato con luce netta 200x200 mm), marchiato e personalizzato secondo le indicazioni del Committente; - per le valvole con sfiati: la fornitura e la posa in opera del relativo pozzetto in conglomerato cementizio, avente dimensioni 60x60 cm, con pavimento, completo con il rispettivo telaio nonché la fornitura e la posa in opera di chiusino di copertura in ghisa carrabile della classe D 400 (carico di rottura 400 kN) secondo la norma UNI EN 124-1:2015. Il prezzo si intende comprensivo di tutti gli oneri per eseguire un lavoro a regola d'arte. Posa in opera di valvola a sfera per gas naturale, in acciaio ASTM A105/WCB, PN 16, per l'installazione interrata, a passaggio totale, con estremità a saldare, con prolunga e quadro di manovra, DN 50 (2") - senza sfiati | Manodopera
| BOL24_01.01.01.01A.01 | 01A - - 01 - Operaio altamente specializzato o maestro professionale | h | 0.85 | 35.09 | 0% | 29.83
| BOL24_01.01.01.01A.02 | 01A - - 02 - Operaio specializzato | h | 0.1583 | 33.34 | 0% | 5.28
| Totale Manodopera | [5 empty] | 35.11
Noli
| BOL24_01.02.06.03.B | 03 - Compressore d'aria, gommato, di tipo silenziato, con motore Diesel, pressione d'esercizio da 6 a 8 bar. B - oltre 3,00 fino a 6,00 m3/min | h | 0.05 | 13.11 | 0% | 0.66
| BOL24_01.02.07.04.B | 04 - Attrezzatura trasportabile per saldatura in cantiere, compresi elettrodi, escluso l'operatore. B - per saldatura elettrica | h | 0.5 | 8.47 | 0% | 4.24
| BOL24_01.02.10.01.C | 01 - Gruppo elettrogeno-Diesel, trasportabile, silenziato, corrente alternata trifase, completo di quadro di comando, contaore e serbatoio per autonomia giornaliera. Potenza = potenza in uscita C - potenza oltre 25,00 fino a 35,0 KVA | h | 0.5 | 21.63 | 0% | 10.82
| Totale Noli | [5 empty] | 15.72
Materiali
| BOL24_01.04.38.01.D | 01 - Tubo di PVC per fognatura D - DN 200 | m | 1 | 15.56 | 0% | 15.56
| BOL24_ZA.02.39.01.01 | 01 - - 01 - VOCE NON UFFICIALE – NON USARE - Nastro di protezione meccanica e dielettrica (in rotoli da 50 mm x 20,00 m) | nr | 0.1894 | 9.64 | 0% | 1.83
| BOL24_ZA.02.87.01.01 | 01 - - 01 - VOCE NON UFFICIALE – NON USARE - Primer (in bombolette da 400 ml) | nr | 0.1667 | 8.57 | 0% | 1.43
| BOL24_ZA.02.88.01.01 | 01 - - 01 - VOCE NON UFFICIALE – NON USARE - Nastro butilico viscoelastico (in rotoli da 50 mm x 9,15 m) | nr | 0.2484 | 11.39 | 0% | 2.83
| BOL24_ZA.02.90.01.01 | 01 - - 01 - VOCE NON UFFICIALE – NON USARE - Controlli non distruttivi (saldature acciaio) | nr | 0.1 | 383.97 | 0% | 38.4
| Totale Materiali | [5 empty] | 60.05
|  | Totale Voci (A) |  |  |  | 0% | 110.88
|  | Spese generali (B) |  | 15% | di (A) |  | 16.63
|  | Di cui oneri di sicurezza afferenti l'impresa |  | 5.06% | di (B) |  | 0.84
|  | Utili di impresa (C) |  | 10% | di (A + B) |  | 12.75
|  | TOTALE (A + B + C) euro / nr |  |  |  | 0% | 140.26
|  | Incidenza Manodopera sul totale |  | 25.03% |  |  | 35.11
|  | Incidenza Oneri di sicurezza sul totale |  | 0.6% |  |  | 0.84
Analisi | Codice dettaglio | Voce principale/Voce | Unità di misura | Quantità | Prezzo unitario | Scostamento % su anno | Importo
BOL24_97.01A.09.02.05 OPERE DI METANIZZAZIONE - FORNITURA E POSA IN OPERA DI VALVOLE A SFERA POSA IN OPERA DI VALVOLE A SFERA Posa in opera di valvola a sfera a interrare in acciaio ASTM A105/WCB, PN 16, dotata di asta e sfera in acciaio inox, a passaggio totale, a saldare di testa, per intercettazione di condotte gas naturale, con prolunga e quadro o riduttore di manovra, conforme al D.M. 16/04/2008 ed alla norma UNI 9034:2020, con o senza sfiati. Le giunzioni della valvola dovranno essere realizzate a mezzo saldatura ad arco elettrico, eseguita da saldatori in possesso del relativo patentino di abilitazione secondo la norma UNI EN ISO 9606-1:2017. Le giunzioni e la valvola andranno rivestite con uno strato di nastro butilico viscoelastico ed uno strato di nastro per la protezione meccanica e dielettrica. Il prezzo comprende: - per le valvole senza sfiati: la fornitura e la posa in opera del relativo pozzetto costituito da un tubo in PVC e la posa in opera (senza fornitura) di un chiusino in ghisa sferoidale carrabile della classe D 400 (carico di rottura 400 kN) secondo la norma UNI EN 124-1:2015 (circolare con luce netta 205 mm o quadrato con luce netta 200x200 mm), marchiato e personalizzato secondo le indicazioni del Committente; - per le valvole con sfiati: la fornitura e la posa in opera del relativo pozzetto in conglomerato cementizio, avente dimensioni 60x60 cm, con pavimento, completo con il rispettivo telaio nonché la fornitura e la posa in opera di chiusino di copertura in ghisa carrabile della classe D 400 (carico di rottura 400 kN) secondo la norma UNI EN 124-1:2015. Il prezzo si intende comprensivo di tutti gli oneri per eseguire un lavoro a regola d'arte. Posa in opera di valvola a sfera per gas naturale, in acciaio ASTM A105/WCB, PN 16, per l'installazione interrata, a passaggio totale, con estremità a saldare, con prolunga e quadro di manovra, DN 65 (2 1/2") - senza sfiati | Manodopera
| BOL24_01.01.01.01A.01 | 01A - - 01 - Operaio altamente specializzato o maestro professionale | h | 0.1667 | 35.09 | 0% | 5.85
| BOL24_01.01.01.01A.02 | 01A - - 02 - Operaio specializzato | h | 0.1667 | 33.34 | 0% | 5.56
| Totale Manodopera | [5 empty] | 11.41
Materiali
| BOL24_01.04.38.01.D | 01 - Tubo di PVC per fognatura D - DN 200 | m | 1 | 15.56 | 0% | 15.56
| Totale Materiali | [5 empty] | 15.56
97
| BOL24_97.01A.05.03.05 | 03 - POSA IN OPERA DI GIUNTI DIELETTRICI Posa in opera di giunto dielettrico, per condotte distribuzione gas (UNI EN 9165:2020) e derivazioni d'utenza gas (UNI 9860:2020). Il prezzo comprende l'impiego di tutta l'attrezzatura ed i mezzi necessari alla movimentazione, alla posa in opera, alla saldatura del giunto (per i giunti con estremità a saldare), nonché gli accessori ed i beni di consumo occorrenti alla posa del giunto stesso. Restano altresì intesi e compensati nella presente voce la rimozione del rivestimento della tubazione di qualsivoglia tipo in corrispondenza dei punti di saldatura, i tagli della tubazione esistente a misura per l'inserimento del giunto, il mantenimento in asse della tubazione in precedenza tagliata, la quale potrebbe subire degli spostamenti a causa dei tagli stessi, il ripristino del rivestimento del tubo precedentemente rimosso con materiale fornito dall'Appaltatore, eseguendo il lavoro come da indicazioni verbali o scritte impartite dal D.L. o dal Committente. Risulta altresì compresa nella voce anche la fornitura di nastro butilico viscoelastico e nastro meccanico dielettrico per l'esecuzione del ripristino del rivestimento della tubazione. 05 - Posa in opera di giunto dielettrico per derivazione d'utenza gas naturale, DN 65 (2 1/2"), con estremità a saldare, a passaggio totale, PN10 | nr | 1 | 102.85 | 0% | 102.85
| Totale BOL24_97 | [5 empty] | 102.85
|  | Totale Voci (A) |  |  |  | 0% | 129.82
|  | Spese generali (B) |  | 15% | di (A) |  | 19.47
|  | Di cui oneri di sicurezza afferenti l'impresa |  | 5.06% | di (B) |  | 0.99
|  | Utili di impresa (C) |  | 10% | di (A + B) |  | 14.93
|  | TOTALE (A + B + C) euro / nr |  |  |  | 0% | 164.22
|  | Incidenza Manodopera sul totale |  | 30.61% |  |  | 50.27
|  | Incidenza Oneri di sicurezza sul totale |  | 0.6% |  |  | 0.99
Analisi | Codice dettaglio | Voce principale/Voce | Unità di misura | Quantità | Prezzo unitario | Scostamento % su anno | Importo
BOL24_97.01A.09.02.06 OPERE DI METANIZZAZIONE - FORNITURA E POSA IN OPERA DI VALVOLE A SFERA POSA IN OPERA DI VALVOLE A SFERA Posa in opera di valvola a sfera a interrare in acciaio ASTM A105/WCB, PN 16, dotata di asta e sfera in acciaio inox, a passaggio totale, a saldare di testa, per intercettazione di condotte gas naturale, con prolunga e quadro o riduttore di manovra, conforme al D.M. 16/04/2008 ed alla norma UNI 9034:2020, con o senza sfiati. Le giunzioni della valvola dovranno essere realizzate a mezzo saldatura ad arco elettrico, eseguita da saldatori in possesso del relativo patentino di abilitazione secondo la norma UNI EN ISO 9606-1:2017. Le giunzioni e la valvola andranno rivestite con uno strato di nastro butilico viscoelastico ed uno strato di nastro per la protezione meccanica e dielettrica. Il prezzo comprende: - per le valvole senza sfiati: la fornitura e la posa in opera del relativo pozzetto costituito da un tubo in PVC e la posa in opera (senza fornitura) di un chiusino in ghisa sferoidale carrabile della classe D 400 (carico di rottura 400 kN) secondo la norma UNI EN 124-1:2015 (circolare con luce netta 205 mm o quadrato con luce netta 200x200 mm), marchiato e personalizzato secondo le indicazioni del Committente; - per le valvole con sfiati: la fornitura e la posa in opera del relativo pozzetto in conglomerato cementizio, avente dimensioni 60x60 cm, con pavimento, completo con il rispettivo telaio nonché la fornitura e la posa in opera di chiusino di copertura in ghisa carrabile della classe D 400 (carico di rottura 400 kN) secondo la norma UNI EN 124-1:2015. Il prezzo si intende comprensivo di tutti gli oneri per eseguire un lavoro a regola d'arte. Posa in opera di valvola a sfera per gas naturale, in acciaio ASTM A105/WCB, PN 16, per l'installazione interrata, a passaggio totale, con estremità a saldare, con prolunga e quadro di manovra, DN 80 (3") - senza sfiati | Manodopera
| BOL24_01.01.01.01A.01 | 01A - - 01 - Operaio altamente specializzato o maestro professionale | h | 0.1667 | 35.09 | 0% | 5.85
| BOL24_01.01.01.01A.02 | 01A - - 02 - Operaio specializzato | h | 0.1667 | 33.34 | 0% | 5.56
| Totale Manodopera | [5 empty] | 11.41
Materiali
| BOL24_01.04.38.01.D | 01 - Tubo di PVC per fognatura D - DN 200 | m | 1 | 15.56 | 0% | 15.56
| Totale Materiali | [5 empty] | 15.56
97
| BOL24_97.01A.05.03.06 | 03 - POSA IN OPERA DI GIUNTI DIELETTRICI Posa in opera di giunto dielettrico, per condotte distribuzione gas (UNI EN 9165:2020) e derivazioni d'utenza gas (UNI 9860:2020). Il prezzo comprende l'impiego di tutta l'attrezzatura ed i mezzi necessari alla movimentazione, alla posa in opera, alla saldatura del giunto (per i giunti con estremità a saldare), nonché gli accessori ed i beni di consumo occorrenti alla posa del giunto stesso. Restano altresì intesi e compensati nella presente voce la rimozione del rivestimento della tubazione di qualsivoglia tipo in corrispondenza dei punti di saldatura, i tagli della tubazione esistente a misura per l'inserimento del giunto, il mantenimento in asse della tubazione in precedenza tagliata, la quale potrebbe subire degli spostamenti a causa dei tagli stessi, il ripristino del rivestimento del tubo precedentemente rimosso con materiale fornito dall'Appaltatore, eseguendo il lavoro come da indicazioni verbali o scritte impartite dal D.L. o dal Committente. Risulta altresì compresa nella voce anche la fornitura di nastro butilico viscoelastico e nastro meccanico dielettrico per l'esecuzione del ripristino del rivestimento della tubazione. 06 - Posa in opera di giunto dielettrico per derivazione d'utenza gas naturale, DN 80 (3"), con estremità a saldare, a passaggio totale, PN10 | nr | 1 | 120.89 | 0% | 120.89
| Totale BOL24_97 | [5 empty] | 120.89
|  | Totale Voci (A) |  |  |  | 0% | 147.86
|  | Spese generali (B) |  | 15% | di (A) |  | 22.18
|  | Di cui oneri di sicurezza afferenti l'impresa |  | 5.06% | di (B) |  | 1.12
|  | Utili di impresa (C) |  | 10% | di (A + B) |  | 17
|  | TOTALE (A + B + C) euro / nr |  |  |  | 0% | 187.04
|  | Incidenza Manodopera sul totale |  | 32.01% |  |  | 59.87
|  | Incidenza Oneri di sicurezza sul totale |  | 0.6% |  |  | 1.12
Analisi | Codice dettaglio | Voce principale/Voce | Unità di misura | Quantità | Prezzo unitario | Scostamento % su anno | Importo
BOL24_97.01A.09.02.07 OPERE DI METANIZZAZIONE - FORNITURA E POSA IN OPERA DI VALVOLE A SFERA POSA IN OPERA DI VALVOLE A SFERA Posa in opera di valvola a sfera a interrare in acciaio ASTM A105/WCB, PN 16, dotata di asta e sfera in acciaio inox, a passaggio totale, a saldare di testa, per intercettazione di condotte gas naturale, con prolunga e quadro o riduttore di manovra, conforme al D.M. 16/04/2008 ed alla norma UNI 9034:2020, con o senza sfiati. Le giunzioni della valvola dovranno essere realizzate a mezzo saldatura ad arco elettrico, eseguita da saldatori in possesso del relativo patentino di abilitazione secondo la norma UNI EN ISO 9606-1:2017. Le giunzioni e la valvola andranno rivestite con uno strato di nastro butilico viscoelastico ed uno strato di nastro per la protezione meccanica e dielettrica. Il prezzo comprende: - per le valvole senza sfiati: la fornitura e la posa in opera del relativo pozzetto costituito da un tubo in PVC e la posa in opera (senza fornitura) di un chiusino in ghisa sferoidale carrabile della classe D 400 (carico di rottura 400 kN) secondo la norma UNI EN 124-1:2015 (circolare con luce netta 205 mm o quadrato con luce netta 200x200 mm), marchiato e personalizzato secondo le indicazioni del Committente; - per le valvole con sfiati: la fornitura e la posa in opera del relativo pozzetto in conglomerato cementizio, avente dimensioni 60x60 cm, con pavimento, completo con il rispettivo telaio nonché la fornitura e la posa in opera di chiusino di copertura in ghisa carrabile della classe D 400 (carico di rottura 400 kN) secondo la norma UNI EN 124-1:2015. Il prezzo si intende comprensivo di tutti gli oneri per eseguire un lavoro a regola d'arte. Posa in opera di valvola a sfera per gas naturale, in acciaio ASTM A105/WCB, PN 16, per l'installazione interrata, a passaggio totale, con estremità a saldare, con prolunga e quadro di manovra, DN 100 (4") - senza sfiati | Manodopera
| BOL24_01.01.01.01A.01 | 01A - - 01 - Operaio altamente specializzato o maestro professionale | h | 0.1667 | 35.09 | 0% | 5.85
| BOL24_01.01.01.01A.02 | 01A - - 02 - Operaio specializzato | h | 0.1667 | 33.34 | 0% | 5.56
| Totale Manodopera | [5 empty] | 11.41
Materiali
| BOL24_01.04.38.01.D | 01 - Tubo di PVC per fognatura D - DN 200 | m | 1 | 15.56 | 0% | 15.56
| Totale Materiali | [5 empty] | 15.56
97
| BOL24_97.01A.05.03.07 | 03 - POSA IN OPERA DI GIUNTI DIELETTRICI Posa in opera di giunto dielettrico, per condotte distribuzione gas (UNI EN 9165:2020) e derivazioni d'utenza gas (UNI 9860:2020). Il prezzo comprende l'impiego di tutta l'attrezzatura ed i mezzi necessari alla movimentazione, alla posa in opera, alla saldatura del giunto (per i giunti con estremità a saldare), nonché gli accessori ed i beni di consumo occorrenti alla posa del giunto stesso. Restano altresì intesi e compensati nella presente voce la rimozione del rivestimento della tubazione di qualsivoglia tipo in corrispondenza dei punti di saldatura, i tagli della tubazione esistente a misura per l'inserimento del giunto, il mantenimento in asse della tubazione in precedenza tagliata, la quale potrebbe subire degli spostamenti a causa dei tagli stessi, il ripristino del rivestimento del tubo precedentemente rimosso con materiale fornito dall'Appaltatore, eseguendo il lavoro come da indicazioni verbali o scritte impartite dal D.L. o dal Committente. Risulta altresì compresa nella voce anche la fornitura di nastro butilico viscoelastico e nastro meccanico dielettrico per l'esecuzione del ripristino del rivestimento della tubazione. 07 - Posa in opera di giunto dielettrico per condotte distribuzione gas naturale, DN 100 (4"), con estremità a saldare, a passaggio totale, PN25 | nr | 1 | 153.34 | 0% | 153.34
| Totale BOL24_97 | [5 empty] | 153.34
|  | Totale Voci (A) |  |  |  | 0% | 180.31
|  | Spese generali (B) |  | 15% | di (A) |  | 27.05
|  | Di cui oneri di sicurezza afferenti l'impresa |  | 5.06% | di (B) |  | 1.37
|  | Utili di impresa (C) |  | 10% | di (A + B) |  | 20.74
|  | TOTALE (A + B + C) euro / nr |  |  |  | 0% | 228.1
|  | Incidenza Manodopera sul totale |  | 35.02% |  |  | 79.89
|  | Incidenza Oneri di sicurezza sul totale |  | 0.6% |  |  | 1.37
Analisi | Codice dettaglio | Voce principale/Voce | Unità di misura | Quantità | Prezzo unitario | Scostamento % su anno | Importo
BOL24_97.01A.09.02.08 OPERE DI METANIZZAZIONE - FORNITURA E POSA IN OPERA DI VALVOLE A SFERA POSA IN OPERA DI VALVOLE A SFERA Posa in opera di valvola a sfera a interrare in acciaio ASTM A105/WCB, PN 16, dotata di asta e sfera in acciaio inox, a passaggio totale, a saldare di testa, per intercettazione di condotte gas naturale, con prolunga e quadro o riduttore di manovra, conforme al D.M. 16/04/2008 ed alla norma UNI 9034:2020, con o senza sfiati. Le giunzioni della valvola dovranno essere realizzate a mezzo saldatura ad arco elettrico, eseguita da saldatori in possesso del relativo patentino di abilitazione secondo la norma UNI EN ISO 9606-1:2017. Le giunzioni e la valvola andranno rivestite con uno strato di nastro butilico viscoelastico ed uno strato di nastro per la protezione meccanica e dielettrica. Il prezzo comprende: - per le valvole senza sfiati: la fornitura e la posa in opera del relativo pozzetto costituito da un tubo in PVC e la posa in opera (senza fornitura) di un chiusino in ghisa sferoidale carrabile della classe D 400 (carico di rottura 400 kN) secondo la norma UNI EN 124-1:2015 (circolare con luce netta 205 mm o quadrato con luce netta 200x200 mm), marchiato e personalizzato secondo le indicazioni del Committente; - per le valvole con sfiati: la fornitura e la posa in opera del relativo pozzetto in conglomerato cementizio, avente dimensioni 60x60 cm, con pavimento, completo con il rispettivo telaio nonché la fornitura e la posa in opera di chiusino di copertura in ghisa carrabile della classe D 400 (carico di rottura 400 kN) secondo la norma UNI EN 124-1:2015. Il prezzo si intende comprensivo di tutti gli oneri per eseguire un lavoro a regola d'arte. Posa in opera di valvola a sfera per gas naturale, in acciaio ASTM A105/WCB, PN 16, per l'installazione interrata, a passaggio totale, con estremità a saldare, con prolunga e quadro di manovra, DN 125 (5") - senza sfiati | Manodopera
| BOL24_01.01.01.01A.01 | 01A - - 01 - Operaio altamente specializzato o maestro professionale | h | 0.1667 | 35.09 | 0% | 5.85
| BOL24_01.01.01.01A.02 | 01A - - 02 - Operaio specializzato | h | 0.1667 | 33.34 | 0% | 5.56
| Totale Manodopera | [5 empty] | 11.41
Materiali
| BOL24_01.04.38.01.D | 01 - Tubo di PVC per fognatura D - DN 200 | m | 1 | 15.56 | 0% | 15.56
| Totale Materiali | [5 empty] | 15.56
97
| BOL24_97.01A.05.03.08 | 03 - POSA IN OPERA DI GIUNTI DIELETTRICI Posa in opera di giunto dielettrico, per condotte distribuzione gas (UNI EN 9165:2020) e derivazioni d'utenza gas (UNI 9860:2020). Il prezzo comprende l'impiego di tutta l'attrezzatura ed i mezzi necessari alla movimentazione, alla posa in opera, alla saldatura del giunto (per i giunti con estremità a saldare), nonché gli accessori ed i beni di consumo occorrenti alla posa del giunto stesso. Restano altresì intesi e compensati nella presente voce la rimozione del rivestimento della tubazione di qualsivoglia tipo in corrispondenza dei punti di saldatura, i tagli della tubazione esistente a misura per l'inserimento del giunto, il mantenimento in asse della tubazione in precedenza tagliata, la quale potrebbe subire degli spostamenti a causa dei tagli stessi, il ripristino del rivestimento del tubo precedentemente rimosso con materiale fornito dall'Appaltatore, eseguendo il lavoro come da indicazioni verbali o scritte impartite dal D.L. o dal Committente. Risulta altresì compresa nella voce anche la fornitura di nastro butilico viscoelastico e nastro meccanico dielettrico per l'esecuzione del ripristino del rivestimento della tubazione. 08 - Posa in opera di giunto dielettrico per condotte distribuzione gas naturale, DN 125 (5"), con estremità a saldare, a passaggio totale, PN25 | nr | 1 | 177.61 | 0% | 177.61
| Totale BOL24_97 | [5 empty] | 177.61
|  | Totale Voci (A) |  |  |  | 0% | 204.58
|  | Spese generali (B) |  | 15% | di (A) |  | 30.69
|  | Di cui oneri di sicurezza afferenti l'impresa |  | 5.06% | di (B) |  | 1.55
|  | Utili di impresa (C) |  | 10% | di (A + B) |  | 23.53
|  | TOTALE (A + B + C) euro / nr |  |  |  | 0% | 258.8
|  | Incidenza Manodopera sul totale |  | 35.5% |  |  | 91.87
|  | Incidenza Oneri di sicurezza sul totale |  | 0.6% |  |  | 1.55
Analisi | Codice dettaglio | Voce principale/Voce | Unità di misura | Quantità | Prezzo unitario | Scostamento % su anno | Importo
BOL24_97.01A.09.02.09 OPERE DI METANIZZAZIONE - FORNITURA E POSA IN OPERA DI VALVOLE A SFERA POSA IN OPERA DI VALVOLE A SFERA Posa in opera di valvola a sfera a interrare in acciaio ASTM A105/WCB, PN 16, dotata di asta e sfera in acciaio inox, a passaggio totale, a saldare di testa, per intercettazione di condotte gas naturale, con prolunga e quadro o riduttore di manovra, conforme al D.M. 16/04/2008 ed alla norma UNI 9034:2020, con o senza sfiati. Le giunzioni della valvola dovranno essere realizzate a mezzo saldatura ad arco elettrico, eseguita da saldatori in possesso del relativo patentino di abilitazione secondo la norma UNI EN ISO 9606-1:2017. Le giunzioni e la valvola andranno rivestite con uno strato di nastro butilico viscoelastico ed uno strato di nastro per la protezione meccanica e dielettrica. Il prezzo comprende: - per le valvole senza sfiati: la fornitura e la posa in opera del relativo pozzetto costituito da un tubo in PVC e la posa in opera (senza fornitura) di un chiusino in ghisa sferoidale carrabile della classe D 400 (carico di rottura 400 kN) secondo la norma UNI EN 124-1:2015 (circolare con luce netta 205 mm o quadrato con luce netta 200x200 mm), marchiato e personalizzato secondo le indicazioni del Committente; - per le valvole con sfiati: la fornitura e la posa in opera del relativo pozzetto in conglomerato cementizio, avente dimensioni 60x60 cm, con pavimento, completo con il rispettivo telaio nonché la fornitura e la posa in opera di chiusino di copertura in ghisa carrabile della classe D 400 (carico di rottura 400 kN) secondo la norma UNI EN 124-1:2015. Il prezzo si intende comprensivo di tutti gli oneri per eseguire un lavoro a regola d'arte. Posa in opera di valvola a sfera per gas naturale, in acciaio ASTM A105/WCB, PN 16, per l'installazione interrata, a passaggio totale, con estremità a saldare, con prolunga e quadro di manovra, DN 150 (6") - senza sfiati | Manodopera
| BOL24_01.01.01.01A.01 | 01A - - 01 - Operaio altamente specializzato o maestro professionale | h | 0.1667 | 35.09 | 0% | 5.85
| BOL24_01.01.01.01A.02 | 01A - - 02 - Operaio specializzato | h | 0.1667 | 33.34 | 0% | 5.56
| Totale Manodopera | [5 empty] | 11.41
Materiali
| BOL24_01.04.38.01.D | 01 - Tubo di PVC per fognatura D - DN 200 | m | 1 | 15.56 | 0% | 15.56
| Totale Materiali | [5 empty] | 15.56
97
| BOL24_97.01A.05.03.09 | 03 - POSA IN OPERA DI GIUNTI DIELETTRICI Posa in opera di giunto dielettrico, per condotte distribuzione gas (UNI EN 9165:2020) e derivazioni d'utenza gas (UNI 9860:2020). Il prezzo comprende l'impiego di tutta l'attrezzatura ed i mezzi necessari alla movimentazione, alla posa in opera, alla saldatura del giunto (per i giunti con estremità a saldare), nonché gli accessori ed i beni di consumo occorrenti alla posa del giunto stesso. Restano altresì intesi e compensati nella presente voce la rimozione del rivestimento della tubazione di qualsivoglia tipo in corrispondenza dei punti di saldatura, i tagli della tubazione esistente a misura per l'inserimento del giunto, il mantenimento in asse della tubazione in precedenza tagliata, la quale potrebbe subire degli spostamenti a causa dei tagli stessi, il ripristino del rivestimento del tubo precedentemente rimosso con materiale fornito dall'Appaltatore, eseguendo il lavoro come da indicazioni verbali o scritte impartite dal D.L. o dal Committente. Risulta altresì compresa nella voce anche la fornitura di nastro butilico viscoelastico e nastro meccanico dielettrico per l'esecuzione del ripristino del rivestimento della tubazione. 09 - Posa in opera di giunto dielettrico per condotte distribuzione gas naturale, DN 150 (6"), con estremità a saldare, a passaggio totale, PN25 | nr | 1 | 201.82 | 0% | 201.82
| Totale BOL24_97 | [5 empty] | 201.82
|  | Totale Voci (A) |  |  |  | 0% | 228.79
|  | Spese generali (B) |  | 15% | di (A) |  | 34.32
|  | Di cui oneri di sicurezza afferenti l'impresa |  | 5.06% | di (B) |  | 1.74
|  | Utili di impresa (C) |  | 10% | di (A + B) |  | 26.31
|  | TOTALE (A + B + C) euro / nr |  |  |  | 0% | 289.42
|  | Incidenza Manodopera sul totale |  | 35.88% |  |  | 103.85
|  | Incidenza Oneri di sicurezza sul totale |  | 0.6% |  |  | 1.74
Analisi | Codice dettaglio | Voce principale/Voce | Unità di misura | Quantità | Prezzo unitario | Scostamento % su anno | Importo
BOL24_97.01A.09.02.10 OPERE DI METANIZZAZIONE - FORNITURA E POSA IN OPERA DI VALVOLE A SFERA POSA IN OPERA DI VALVOLE A SFERA Posa in opera di valvola a sfera a interrare in acciaio ASTM A105/WCB, PN 16, dotata di asta e sfera in acciaio inox, a passaggio totale, a saldare di testa, per intercettazione di condotte gas naturale, con prolunga e quadro o riduttore di manovra, conforme al D.M. 16/04/2008 ed alla norma UNI 9034:2020, con o senza sfiati. Le giunzioni della valvola dovranno essere realizzate a mezzo saldatura ad arco elettrico, eseguita da saldatori in possesso del relativo patentino di abilitazione secondo la norma UNI EN ISO 9606-1:2017. Le giunzioni e la valvola andranno rivestite con uno strato di nastro butilico viscoelastico ed uno strato di nastro per la protezione meccanica e dielettrica. Il prezzo comprende: - per le valvole senza sfiati: la fornitura e la posa in opera del relativo pozzetto costituito da un tubo in PVC e la posa in opera (senza fornitura) di un chiusino in ghisa sferoidale carrabile della classe D 400 (carico di rottura 400 kN) secondo la norma UNI EN 124-1:2015 (circolare con luce netta 205 mm o quadrato con luce netta 200x200 mm), marchiato e personalizzato secondo le indicazioni del Committente; - per le valvole con sfiati: la fornitura e la posa in opera del relativo pozzetto in conglomerato cementizio, avente dimensioni 60x60 cm, con pavimento, completo con il rispettivo telaio nonché la fornitura e la posa in opera di chiusino di copertura in ghisa carrabile della classe D 400 (carico di rottura 400 kN) secondo la norma UNI EN 124-1:2015. Il prezzo si intende comprensivo di tutti gli oneri per eseguire un lavoro a regola d'arte. Posa in opera di valvola a sfera per gas naturale, in acciaio ASTM A105/WCB, PN 16, per l'installazione interrata, a passaggio totale, con estremità a saldare, con prolunga e quadro di manovra, DN 200 (8") - senza sfiati | Manodopera
| BOL24_01.01.01.01A.01 | 01A - - 01 - Operaio altamente specializzato o maestro professionale | h | 0.1667 | 35.09 | 0% | 5.85
| BOL24_01.01.01.01A.02 | 01A - - 02 - Operaio specializzato | h | 0.1667 | 33.34 | 0% | 5.56
| Totale Manodopera | [5 empty] | 11.41
Noli
| BOL24_01.02.03.04.C | 04 - Escavatore idraulico gommato, potenza motore: C - Escavatore idraulico gommato, potenza motore: da 51 a 76 kW (69 - 102 HP) | h | 0.1667 | 73.92 | 0% | 12.32
| Totale Noli | [5 empty] | 12.32
Materiali
| BOL24_01.04.38.01.D | 01 - Tubo di PVC per fognatura D - DN 200 | m | 1 | 15.56 | 0% | 15.56
| Totale Materiali | [5 empty] | 15.56
97
| BOL24_97.01A.05.03.10 | 03 - POSA IN OPERA DI GIUNTI DIELETTRICI Posa in opera di giunto dielettrico, per condotte distribuzione gas (UNI EN 9165:2020) e derivazioni d'utenza gas (UNI 9860:2020). Il prezzo comprende l'impiego di tutta l'attrezzatura ed i mezzi necessari alla movimentazione, alla posa in opera, alla saldatura del giunto (per i giunti con estremità a saldare), nonché gli accessori ed i beni di consumo occorrenti alla posa del giunto stesso. Restano altresì intesi e compensati nella presente voce la rimozione del rivestimento della tubazione di qualsivoglia tipo in corrispondenza dei punti di saldatura, i tagli della tubazione esistente a misura per l'inserimento del giunto, il mantenimento in asse della tubazione in precedenza tagliata, la quale potrebbe subire degli spostamenti a causa dei tagli stessi, il ripristino del rivestimento del tubo precedentemente rimosso con materiale fornito dall'Appaltatore, eseguendo il lavoro come da indicazioni verbali o scritte impartite dal D.L. o dal Committente. Risulta altresì compresa nella voce anche la fornitura di nastro butilico viscoelastico e nastro meccanico dielettrico per l'esecuzione del ripristino del rivestimento della tubazione. 10 - Posa in opera di giunto dielettrico per condotte distribuzione gas naturale, DN 200 (8"), con estremità a saldare, a passaggio totale, PN25 | nr | 1 | 227.75 | 0% | 227.75
| Totale BOL24_97 | [5 empty] | 227.75
|  | Totale Voci (A) |  |  |  | 0% | 267.04
|  | Spese generali (B) |  | 15% | di (A) |  | 40.06
|  | Di cui oneri di sicurezza afferenti l'impresa |  | 5.06% | di (B) |  | 2.03
|  | Utili di impresa (C) |  | 10% | di (A + B) |  | 30.71
|  | TOTALE (A + B + C) euro / nr |  |  |  | 0% | 337.81
|  | Incidenza Manodopera sul totale |  | 34.29% |  |  | 115.82
|  | Incidenza Oneri di sicurezza sul totale |  | 0.6% |  |  | 2.03
Analisi | Codice dettaglio | Voce principale/Voce | Unità di misura | Quantità | Prezzo unitario | Scostamento % su anno | Importo
BOL24_97.01A.09.02.11 OPERE DI METANIZZAZIONE - FORNITURA E POSA IN OPERA DI VALVOLE A SFERA POSA IN OPERA DI VALVOLE A SFERA Posa in opera di valvola a sfera a interrare in acciaio ASTM A105/WCB, PN 16, dotata di asta e sfera in acciaio inox, a passaggio totale, a saldare di testa, per intercettazione di condotte gas naturale, con prolunga e quadro o riduttore di manovra, conforme al D.M. 16/04/2008 ed alla norma UNI 9034:2020, con o senza sfiati. Le giunzioni della valvola dovranno essere realizzate a mezzo saldatura ad arco elettrico, eseguita da saldatori in possesso del relativo patentino di abilitazione secondo la norma UNI EN ISO 9606-1:2017. Le giunzioni e la valvola andranno rivestite con uno strato di nastro butilico viscoelastico ed uno strato di nastro per la protezione meccanica e dielettrica. Il prezzo comprende: - per le valvole senza sfiati: la fornitura e la posa in opera del relativo pozzetto costituito da un tubo in PVC e la posa in opera (senza fornitura) di un chiusino in ghisa sferoidale carrabile della classe D 400 (carico di rottura 400 kN) secondo la norma UNI EN 124-1:2015 (circolare con luce netta 205 mm o quadrato con luce netta 200x200 mm), marchiato e personalizzato secondo le indicazioni del Committente; - per le valvole con sfiati: la fornitura e la posa in opera del relativo pozzetto in conglomerato cementizio, avente dimensioni 60x60 cm, con pavimento, completo con il rispettivo telaio nonché la fornitura e la posa in opera di chiusino di copertura in ghisa carrabile della classe D 400 (carico di rottura 400 kN) secondo la norma UNI EN 124-1:2015. Il prezzo si intende comprensivo di tutti gli oneri per eseguire un lavoro a regola d'arte. Posa in opera di valvola a sfera per gas naturale, in acciaio ASTM A105/WCB, PN 16, per l'installazione interrata, a passaggio totale, con estremità a saldare, con prolunga e quadro di manovra, DN 250 (10") - senza sfiati | Manodopera
| BOL24_01.01.01.01A.01 | 01A - - 01 - Operaio altamente specializzato o maestro professionale | h | 0.1667 | 35.09 | 0% | 5.85
| BOL24_01.01.01.01A.02 | 01A - - 02 - Operaio specializzato | h | 0.1667 | 33.34 | 0% | 5.56
| Totale Manodopera | [5 empty] | 11.41
Noli
| BOL24_01.02.03.04.C | 04 - Escavatore idraulico gommato, potenza motore: C - Escavatore idraulico gommato, potenza motore: da 51 a 76 kW (69 - 102 HP) | h | 0.1667 | 73.92 | 0% | 12.32
| Totale Noli | [5 empty] | 12.32
Materiali
| BOL24_01.04.38.01.D | 01 - Tubo di PVC per fognatura D - DN 200 | m | 1 | 15.56 | 0% | 15.56
| Totale Materiali | [5 empty] | 15.56
97
| BOL24_97.01A.05.03.11 | 03 - POSA IN OPERA DI GIUNTI DIELETTRICI Posa in opera di giunto dielettrico, per condotte distribuzione gas (UNI EN 9165:2020) e derivazioni d'utenza gas (UNI 9860:2020). Il prezzo comprende l'impiego di tutta l'attrezzatura ed i mezzi necessari alla movimentazione, alla posa in opera, alla saldatura del giunto (per i giunti con estremità a saldare), nonché gli accessori ed i beni di consumo occorrenti alla posa del giunto stesso. Restano altresì intesi e compensati nella presente voce la rimozione del rivestimento della tubazione di qualsivoglia tipo in corrispondenza dei punti di saldatura, i tagli della tubazione esistente a misura per l'inserimento del giunto, il mantenimento in asse della tubazione in precedenza tagliata, la quale potrebbe subire degli spostamenti a causa dei tagli stessi, il ripristino del rivestimento del tubo precedentemente rimosso con materiale fornito dall'Appaltatore, eseguendo il lavoro come da indicazioni verbali o scritte impartite dal D.L. o dal Committente. Risulta altresì compresa nella voce anche la fornitura di nastro butilico viscoelastico e nastro meccanico dielettrico per l'esecuzione del ripristino del rivestimento della tubazione. 11 - Posa in opera di giunto dielettrico per condotte distribuzione gas naturale, DN 250 (10"), con estremità a saldare, a passaggio totale, PN25 | nr | 1 | 273.82 | 0% | 273.82
| Totale BOL24_97 | [5 empty] | 273.82
|  | Totale Voci (A) |  |  |  | 0% | 313.11
|  | Spese generali (B) |  | 15% | di (A) |  | 46.97
|  | Di cui oneri di sicurezza afferenti l'impresa |  | 5.06% | di (B) |  | 2.38
|  | Utili di impresa (C) |  | 10% | di (A + B) |  | 36.01
|  | TOTALE (A + B + C) euro / nr |  |  |  | 0% | 396.09
|  | Incidenza Manodopera sul totale |  | 36.27% |  |  | 143.66
|  | Incidenza Oneri di sicurezza sul totale |  | 0.6% |  |  | 2.38
Analisi | Codice dettaglio | Voce principale/Voce | Unità di misura | Quantità | Prezzo unitario | Scostamento % su anno | Importo
BOL24_97.01A.09.02.12 OPERE DI METANIZZAZIONE - FORNITURA E POSA IN OPERA DI VALVOLE A SFERA POSA IN OPERA DI VALVOLE A SFERA Posa in opera di valvola a sfera a interrare in acciaio ASTM A105/WCB, PN 16, dotata di asta e sfera in acciaio inox, a passaggio totale, a saldare di testa, per intercettazione di condotte gas naturale, con prolunga e quadro o riduttore di manovra, conforme al D.M. 16/04/2008 ed alla norma UNI 9034:2020, con o senza sfiati. Le giunzioni della valvola dovranno essere realizzate a mezzo saldatura ad arco elettrico, eseguita da saldatori in possesso del relativo patentino di abilitazione secondo la norma UNI EN ISO 9606-1:2017. Le giunzioni e la valvola andranno rivestite con uno strato di nastro butilico viscoelastico ed uno strato di nastro per la protezione meccanica e dielettrica. Il prezzo comprende: - per le valvole senza sfiati: la fornitura e la posa in opera del relativo pozzetto costituito da un tubo in PVC e la posa in opera (senza fornitura) di un chiusino in ghisa sferoidale carrabile della classe D 400 (carico di rottura 400 kN) secondo la norma UNI EN 124-1:2015 (circolare con luce netta 205 mm o quadrato con luce netta 200x200 mm), marchiato e personalizzato secondo le indicazioni del Committente; - per le valvole con sfiati: la fornitura e la posa in opera del relativo pozzetto in conglomerato cementizio, avente dimensioni 60x60 cm, con pavimento, completo con il rispettivo telaio nonché la fornitura e la posa in opera di chiusino di copertura in ghisa carrabile della classe D 400 (carico di rottura 400 kN) secondo la norma UNI EN 124-1:2015. Il prezzo si intende comprensivo di tutti gli oneri per eseguire un lavoro a regola d'arte. Posa in opera di valvola a sfera per gas naturale, in acciaio ASTM A105/WCB, PN 16, per l'installazione interrata, a passaggio totale, con estremità a saldare, con prolunga e quadro di manovra, DN 300 (12") - senza sfiati | Manodopera
| BOL24_01.01.01.01A.01 | 01A - - 01 - Operaio altamente specializzato o maestro professionale | h | 0.1667 | 35.09 | 0% | 5.85
| BOL24_01.01.01.01A.02 | 01A - - 02 - Operaio specializzato | h | 0.1667 | 33.34 | 0% | 5.56
| Totale Manodopera | [5 empty] | 11.41
Noli
| BOL24_01.02.03.04.C | 04 - Escavatore idraulico gommato, potenza motore: C - Escavatore idraulico gommato, potenza motore: da 51 a 76 kW (69 - 102 HP) | h | 0.1667 | 73.92 | 0% | 12.32
| Totale Noli | [5 empty] | 12.32
Materiali
| BOL24_01.04.38.01.D | 01 - Tubo di PVC per fognatura D - DN 200 | m | 1 | 15.56 | 0% | 15.56
| Totale Materiali | [5 empty] | 15.56
97
| BOL24_97.01A.05.03.12 | 03 - POSA IN OPERA DI GIUNTI DIELETTRICI Posa in opera di giunto dielettrico, per condotte distribuzione gas (UNI EN 9165:2020) e derivazioni d'utenza gas (UNI 9860:2020). Il prezzo comprende l'impiego di tutta l'attrezzatura ed i mezzi necessari alla movimentazione, alla posa in opera, alla saldatura del giunto (per i giunti con estremità a saldare), nonché gli accessori ed i beni di consumo occorrenti alla posa del giunto stesso. Restano altresì intesi e compensati nella presente voce la rimozione del rivestimento della tubazione di qualsivoglia tipo in corrispondenza dei punti di saldatura, i tagli della tubazione esistente a misura per l'inserimento del giunto, il mantenimento in asse della tubazione in precedenza tagliata, la quale potrebbe subire degli spostamenti a causa dei tagli stessi, il ripristino del rivestimento del tubo precedentemente rimosso con materiale fornito dall'Appaltatore, eseguendo il lavoro come da indicazioni verbali o scritte impartite dal D.L. o dal Committente. Risulta altresì compresa nella voce anche la fornitura di nastro butilico viscoelastico e nastro meccanico dielettrico per l'esecuzione del ripristino del rivestimento della tubazione. 12 - Posa in opera di giunto dielettrico per condotte distribuzione gas naturale, DN 300 (12"), con estremità a saldare, a passaggio totale, PN25 | nr | 1 | 305.03 | 0% | 305.03
| Totale BOL24_97 | [5 empty] | 305.03
|  | Totale Voci (A) |  |  |  | 0% | 344.32
|  | Spese generali (B) |  | 15% | di (A) |  | 51.65
|  | Di cui oneri di sicurezza afferenti l'impresa |  | 5.06% | di (B) |  | 2.61
|  | Utili di impresa (C) |  | 10% | di (A + B) |  | 39.6
|  | TOTALE (A + B + C) euro / nr |  |  |  | 0% | 435.57
|  | Incidenza Manodopera sul totale |  | 36.94% |  |  | 160.91
|  | Incidenza Oneri di sicurezza sul totale |  | 0.6% |  |  | 2.61
Analisi | Codice dettaglio | Voce principale/Voce | Unità di misura | Quantità | Prezzo unitario | Scostamento % su anno | Importo
BOL24_97.01A.09.02.13 OPERE DI METANIZZAZIONE - FORNITURA E POSA IN OPERA DI VALVOLE A SFERA POSA IN OPERA DI VALVOLE A SFERA Posa in opera di valvola a sfera a interrare in acciaio ASTM A105/WCB, PN 16, dotata di asta e sfera in acciaio inox, a passaggio totale, a saldare di testa, per intercettazione di condotte gas naturale, con prolunga e quadro o riduttore di manovra, conforme al D.M. 16/04/2008 ed alla norma UNI 9034:2020, con o senza sfiati. Le giunzioni della valvola dovranno essere realizzate a mezzo saldatura ad arco elettrico, eseguita da saldatori in possesso del relativo patentino di abilitazione secondo la norma UNI EN ISO 9606-1:2017. Le giunzioni e la valvola andranno rivestite con uno strato di nastro butilico viscoelastico ed uno strato di nastro per la protezione meccanica e dielettrica. Il prezzo comprende: - per le valvole senza sfiati: la fornitura e la posa in opera del relativo pozzetto costituito da un tubo in PVC e la posa in opera (senza fornitura) di un chiusino in ghisa sferoidale carrabile della classe D 400 (carico di rottura 400 kN) secondo la norma UNI EN 124-1:2015 (circolare con luce netta 205 mm o quadrato con luce netta 200x200 mm), marchiato e personalizzato secondo le indicazioni del Committente; - per le valvole con sfiati: la fornitura e la posa in opera del relativo pozzetto in conglomerato cementizio, avente dimensioni 60x60 cm, con pavimento, completo con il rispettivo telaio nonché la fornitura e la posa in opera di chiusino di copertura in ghisa carrabile della classe D 400 (carico di rottura 400 kN) secondo la norma UNI EN 124-1:2015. Il prezzo si intende comprensivo di tutti gli oneri per eseguire un lavoro a regola d'arte. Posa in opera di valvola a sfera per gas naturale, in acciaio ASTM A105/WCB, PN 16, per l'installazione interrata, a passaggio totale, con estremità a saldare, con prolunga e quadro di manovra, DN 350 (14") - senza sfiati | Manodopera
| BOL24_01.01.01.01A.01 | 01A - - 01 - Operaio altamente specializzato o maestro professionale | h | 0.1667 | 35.09 | 0% | 5.85
| BOL24_01.01.01.01A.02 | 01A - - 02 - Operaio specializzato | h | 0.1667 | 33.34 | 0% | 5.56
| Totale Manodopera | [5 empty] | 11.41
Noli
| BOL24_01.02.03.04.C | 04 - Escavatore idraulico gommato, potenza motore: C - Escavatore idraulico gommato, potenza motore: da 51 a 76 kW (69 - 102 HP) | h | 0.1667 | 73.92 | 0% | 12.32
| Totale Noli | [5 empty] | 12.32
Materiali
| BOL24_01.04.38.01.D | 01 - Tubo di PVC per fognatura D - DN 200 | m | 1 | 15.56 | 0% | 15.56
| Totale Materiali | [5 empty] | 15.56
97
| BOL24_97.01A.05.03.13 | 03 - POSA IN OPERA DI GIUNTI DIELETTRICI Posa in opera di giunto dielettrico, per condotte distribuzione gas (UNI EN 9165:2020) e derivazioni d'utenza gas (UNI 9860:2020). Il prezzo comprende l'impiego di tutta l'attrezzatura ed i mezzi necessari alla movimentazione, alla posa in opera, alla saldatura del giunto (per i giunti con estremità a saldare), nonché gli accessori ed i beni di consumo occorrenti alla posa del giunto stesso. Restano altresì intesi e compensati nella presente voce la rimozione del rivestimento della tubazione di qualsivoglia tipo in corrispondenza dei punti di saldatura, i tagli della tubazione esistente a misura per l'inserimento del giunto, il mantenimento in asse della tubazione in precedenza tagliata, la quale potrebbe subire degli spostamenti a causa dei tagli stessi, il ripristino del rivestimento del tubo precedentemente rimosso con materiale fornito dall'Appaltatore, eseguendo il lavoro come da indicazioni verbali o scritte impartite dal D.L. o dal Committente. Risulta altresì compresa nella voce anche la fornitura di nastro butilico viscoelastico e nastro meccanico dielettrico per l'esecuzione del ripristino del rivestimento della tubazione. 13 - Posa in opera di giunto dielettrico per condotte distribuzione gas naturale, DN 350 (14"), con estremità a saldare, a passaggio totale, PN25 | nr | 1 | 338.4 | 0% | 338.4
| Totale BOL24_97 | [5 empty] | 338.4
|  | Totale Voci (A) |  |  |  | 0% | 377.69
|  | Spese generali (B) |  | 15% | di (A) |  | 56.65
|  | Di cui oneri di sicurezza afferenti l'impresa |  | 5.06% | di (B) |  | 2.87
|  | Utili di impresa (C) |  | 10% | di (A + B) |  | 43.43
|  | TOTALE (A + B + C) euro / nr |  |  |  | 0% | 477.77
|  | Incidenza Manodopera sul totale |  | 37.9% |  |  | 181.09
|  | Incidenza Oneri di sicurezza sul totale |  | 0.6% |  |  | 2.87
Analisi | Codice dettaglio | Voce principale/Voce | Unità di misura | Quantità | Prezzo unitario | Scostamento % su anno | Importo
BOL24_97.01A.09.02.14 OPERE DI METANIZZAZIONE - FORNITURA E POSA IN OPERA DI VALVOLE A SFERA POSA IN OPERA DI VALVOLE A SFERA Posa in opera di valvola a sfera a interrare in acciaio ASTM A105/WCB, PN 16, dotata di asta e sfera in acciaio inox, a passaggio totale, a saldare di testa, per intercettazione di condotte gas naturale, con prolunga e quadro o riduttore di manovra, conforme al D.M. 16/04/2008 ed alla norma UNI 9034:2020, con o senza sfiati. Le giunzioni della valvola dovranno essere realizzate a mezzo saldatura ad arco elettrico, eseguita da saldatori in possesso del relativo patentino di abilitazione secondo la norma UNI EN ISO 9606-1:2017. Le giunzioni e la valvola andranno rivestite con uno strato di nastro butilico viscoelastico ed uno strato di nastro per la protezione meccanica e dielettrica. Il prezzo comprende: - per le valvole senza sfiati: la fornitura e la posa in opera del relativo pozzetto costituito da un tubo in PVC e la posa in opera (senza fornitura) di un chiusino in ghisa sferoidale carrabile della classe D 400 (carico di rottura 400 kN) secondo la norma UNI EN 124-1:2015 (circolare con luce netta 205 mm o quadrato con luce netta 200x200 mm), marchiato e personalizzato secondo le indicazioni del Committente; - per le valvole con sfiati: la fornitura e la posa in opera del relativo pozzetto in conglomerato cementizio, avente dimensioni 60x60 cm, con pavimento, completo con il rispettivo telaio nonché la fornitura e la posa in opera di chiusino di copertura in ghisa carrabile della classe D 400 (carico di rottura 400 kN) secondo la norma UNI EN 124-1:2015. Il prezzo si intende comprensivo di tutti gli oneri per eseguire un lavoro a regola d'arte. Posa in opera di valvola a sfera per gas naturale, in acciaio ASTM A105/WCB, PN 16, per l'installazione interrata, a passaggio totale, con estremità a saldare, con prolunga e quadro di manovra, DN 400 (16") - senza sfiati | Manodopera
| BOL24_01.01.01.01A.01 | 01A - - 01 - Operaio altamente specializzato o maestro professionale | h | 0.1667 | 35.09 | 0% | 5.85
| BOL24_01.01.01.01A.02 | 01A - - 02 - Operaio specializzato | h | 0.1667 | 33.34 | 0% | 5.56
| Totale Manodopera | [5 empty] | 11.41
Noli
| BOL24_01.02.03.04.C | 04 - Escavatore idraulico gommato, potenza motore: C - Escavatore idraulico gommato, potenza motore: da 51 a 76 kW (69 - 102 HP) | h | 0.1667 | 73.92 | 0% | 12.32
| Totale Noli | [5 empty] | 12.32
Materiali
| BOL24_01.04.38.01.D | 01 - Tubo di PVC per fognatura D - DN 200 | m | 1 | 15.56 | 0% | 15.56
| Totale Materiali | [5 empty] | 15.56
97
| BOL24_97.01A.05.03.14 | 03 - POSA IN OPERA DI GIUNTI DIELETTRICI Posa in opera di giunto dielettrico, per condotte distribuzione gas (UNI EN 9165:2020) e derivazioni d'utenza gas (UNI 9860:2020). Il prezzo comprende l'impiego di tutta l'attrezzatura ed i mezzi necessari alla movimentazione, alla posa in opera, alla saldatura del giunto (per i giunti con estremità a saldare), nonché gli accessori ed i beni di consumo occorrenti alla posa del giunto stesso. Restano altresì intesi e compensati nella presente voce la rimozione del rivestimento della tubazione di qualsivoglia tipo in corrispondenza dei punti di saldatura, i tagli della tubazione esistente a misura per l'inserimento del giunto, il mantenimento in asse della tubazione in precedenza tagliata, la quale potrebbe subire degli spostamenti a causa dei tagli stessi, il ripristino del rivestimento del tubo precedentemente rimosso con materiale fornito dall'Appaltatore, eseguendo il lavoro come da indicazioni verbali o scritte impartite dal D.L. o dal Committente. Risulta altresì compresa nella voce anche la fornitura di nastro butilico viscoelastico e nastro meccanico dielettrico per l'esecuzione del ripristino del rivestimento della tubazione. 14 - Posa in opera di giunto dielettrico per condotte distribuzione gas naturale, DN 400 (16"), con estremità a saldare, a passaggio totale, PN25 | nr | 1 | 391.76 | 0% | 391.76
| Totale BOL24_97 | [5 empty] | 391.76
|  | Totale Voci (A) |  |  |  | 0% | 431.05
|  | Spese generali (B) |  | 15% | di (A) |  | 64.66
|  | Di cui oneri di sicurezza afferenti l'impresa |  | 5.06% | di (B) |  | 3.27
|  | Utili di impresa (C) |  | 10% | di (A + B) |  | 49.57
|  | TOTALE (A + B + C) euro / nr |  |  |  | 0% | 545.28
|  | Incidenza Manodopera sul totale |  | 39.85% |  |  | 217.28
|  | Incidenza Oneri di sicurezza sul totale |  | 0.6% |  |  | 3.27
Analisi | Codice dettaglio | Voce principale/Voce | Unità di misura | Quantità | Prezzo unitario | Scostamento % su anno | Importo
BOL24_97.01A.09.02.15 OPERE DI METANIZZAZIONE - FORNITURA E POSA IN OPERA DI VALVOLE A SFERA POSA IN OPERA DI VALVOLE A SFERA Posa in opera di valvola a sfera a interrare in acciaio ASTM A105/WCB, PN 16, dotata di asta e sfera in acciaio inox, a passaggio totale, a saldare di testa, per intercettazione di condotte gas naturale, con prolunga e quadro o riduttore di manovra, conforme al D.M. 16/04/2008 ed alla norma UNI 9034:2020, con o senza sfiati. Le giunzioni della valvola dovranno essere realizzate a mezzo saldatura ad arco elettrico, eseguita da saldatori in possesso del relativo patentino di abilitazione secondo la norma UNI EN ISO 9606-1:2017. Le giunzioni e la valvola andranno rivestite con uno strato di nastro butilico viscoelastico ed uno strato di nastro per la protezione meccanica e dielettrica. Il prezzo comprende: - per le valvole senza sfiati: la fornitura e la posa in opera del relativo pozzetto costituito da un tubo in PVC e la posa in opera (senza fornitura) di un chiusino in ghisa sferoidale carrabile della classe D 400 (carico di rottura 400 kN) secondo la norma UNI EN 124-1:2015 (circolare con luce netta 205 mm o quadrato con luce netta 200x200 mm), marchiato e personalizzato secondo le indicazioni del Committente; - per le valvole con sfiati: la fornitura e la posa in opera del relativo pozzetto in conglomerato cementizio, avente dimensioni 60x60 cm, con pavimento, completo con il rispettivo telaio nonché la fornitura e la posa in opera di chiusino di copertura in ghisa carrabile della classe D 400 (carico di rottura 400 kN) secondo la norma UNI EN 124-1:2015. Il prezzo si intende comprensivo di tutti gli oneri per eseguire un lavoro a regola d'arte. Posa in opera di valvola a sfera per gas naturale, in acciaio ASTM A105/WCB, PN 16, per l'installazione interrata, a passaggio totale, con estremità a saldare, con prolunga e quadro di manovra, DN 450 (18") - senza sfiati | Manodopera
| BOL24_01.01.01.01A.01 | 01A - - 01 - Operaio altamente specializzato o maestro professionale | h | 0.1667 | 35.09 | 0% | 5.85
| BOL24_01.01.01.01A.02 | 01A - - 02 - Operaio specializzato | h | 0.1667 | 33.34 | 0% | 5.56
| Totale Manodopera | [5 empty] | 11.41
Noli
| BOL24_01.02.03.04.C | 04 - Escavatore idraulico gommato, potenza motore: C - Escavatore idraulico gommato, potenza motore: da 51 a 76 kW (69 - 102 HP) | h | 0.1667 | 73.92 | 0% | 12.32
| Totale Noli | [5 empty] | 12.32
Materiali
| BOL24_01.04.38.01.D | 01 - Tubo di PVC per fognatura D - DN 200 | m | 1 | 15.56 | 0% | 15.56
| Totale Materiali | [5 empty] | 15.56
97
| BOL24_97.01A.05.03.15 | 03 - POSA IN OPERA DI GIUNTI DIELETTRICI Posa in opera di giunto dielettrico, per condotte distribuzione gas (UNI EN 9165:2020) e derivazioni d'utenza gas (UNI 9860:2020). Il prezzo comprende l'impiego di tutta l'attrezzatura ed i mezzi necessari alla movimentazione, alla posa in opera, alla saldatura del giunto (per i giunti con estremità a saldare), nonché gli accessori ed i beni di consumo occorrenti alla posa del giunto stesso. Restano altresì intesi e compensati nella presente voce la rimozione del rivestimento della tubazione di qualsivoglia tipo in corrispondenza dei punti di saldatura, i tagli della tubazione esistente a misura per l'inserimento del giunto, il mantenimento in asse della tubazione in precedenza tagliata, la quale potrebbe subire degli spostamenti a causa dei tagli stessi, il ripristino del rivestimento del tubo precedentemente rimosso con materiale fornito dall'Appaltatore, eseguendo il lavoro come da indicazioni verbali o scritte impartite dal D.L. o dal Committente. Risulta altresì compresa nella voce anche la fornitura di nastro butilico viscoelastico e nastro meccanico dielettrico per l'esecuzione del ripristino del rivestimento della tubazione. 15 - Posa in opera di giunto dielettrico per condotte distribuzione gas naturale, DN 450 (18"), con estremità a saldare, a passaggio totale, PN25 | nr | 1 | 438.1 | 0% | 438.1
| Totale BOL24_97 | [5 empty] | 438.1
|  | Totale Voci (A) |  |  |  | 0% | 477.39
|  | Spese generali (B) |  | 15% | di (A) |  | 71.61
|  | Di cui oneri di sicurezza afferenti l'impresa |  | 5.06% | di (B) |  | 3.62
|  | Utili di impresa (C) |  | 10% | di (A + B) |  | 54.9
|  | TOTALE (A + B + C) euro / nr |  |  |  | 0% | 603.9
|  | Incidenza Manodopera sul totale |  | 41.11% |  |  | 248.25
|  | Incidenza Oneri di sicurezza sul totale |  | 0.6% |  |  | 3.62
Analisi | Codice dettaglio | Voce principale/Voce | Unità di misura | Quantità | Prezzo unitario | Scostamento % su anno | Importo
BOL24_97.01A.09.02.16 OPERE DI METANIZZAZIONE - FORNITURA E POSA IN OPERA DI VALVOLE A SFERA POSA IN OPERA DI VALVOLE A SFERA Posa in opera di valvola a sfera a interrare in acciaio ASTM A105/WCB, PN 16, dotata di asta e sfera in acciaio inox, a passaggio totale, a saldare di testa, per intercettazione di condotte gas naturale, con prolunga e quadro o riduttore di manovra, conforme al D.M. 16/04/2008 ed alla norma UNI 9034:2020, con o senza sfiati. Le giunzioni della valvola dovranno essere realizzate a mezzo saldatura ad arco elettrico, eseguita da saldatori in possesso del relativo patentino di abilitazione secondo la norma UNI EN ISO 9606-1:2017. Le giunzioni e la valvola andranno rivestite con uno strato di nastro butilico viscoelastico ed uno strato di nastro per la protezione meccanica e dielettrica. Il prezzo comprende: - per le valvole senza sfiati: la fornitura e la posa in opera del relativo pozzetto costituito da un tubo in PVC e la posa in opera (senza fornitura) di un chiusino in ghisa sferoidale carrabile della classe D 400 (carico di rottura 400 kN) secondo la norma UNI EN 124-1:2015 (circolare con luce netta 205 mm o quadrato con luce netta 200x200 mm), marchiato e personalizzato secondo le indicazioni del Committente; - per le valvole con sfiati: la fornitura e la posa in opera del relativo pozzetto in conglomerato cementizio, avente dimensioni 60x60 cm, con pavimento, completo con il rispettivo telaio nonché la fornitura e la posa in opera di chiusino di copertura in ghisa carrabile della classe D 400 (carico di rottura 400 kN) secondo la norma UNI EN 124-1:2015. Il prezzo si intende comprensivo di tutti gli oneri per eseguire un lavoro a regola d'arte. Posa in opera di valvola a sfera per gas naturale, in acciaio ASTM A105/WCB, PN 16, per l'installazione interrata, a passaggio totale, con estremità a saldare, con prolunga e quadro di manovra, DN 500 (20") - senza sfiati | Manodopera
| BOL24_01.01.01.01A.01 | 01A - - 01 - Operaio altamente specializzato o maestro professionale | h | 0.1667 | 35.09 | 0% | 5.85
| BOL24_01.01.01.01A.02 | 01A - - 02 - Operaio specializzato | h | 0.1667 | 33.34 | 0% | 5.56
| Totale Manodopera | [5 empty] | 11.41
Noli
| BOL24_01.02.03.04.C | 04 - Escavatore idraulico gommato, potenza motore: C - Escavatore idraulico gommato, potenza motore: da 51 a 76 kW (69 - 102 HP) | h | 0.1667 | 73.92 | 0% | 12.32
| Totale Noli | [5 empty] | 12.32
Materiali
| BOL24_01.04.38.01.D | 01 - Tubo di PVC per fognatura D - DN 200 | m | 1 | 15.56 | 0% | 15.56
| Totale Materiali | [5 empty] | 15.56
97
| BOL24_97.01A.05.03.16 | 03 - POSA IN OPERA DI GIUNTI DIELETTRICI Posa in opera di giunto dielettrico, per condotte distribuzione gas (UNI EN 9165:2020) e derivazioni d'utenza gas (UNI 9860:2020). Il prezzo comprende l'impiego di tutta l'attrezzatura ed i mezzi necessari alla movimentazione, alla posa in opera, alla saldatura del giunto (per i giunti con estremità a saldare), nonché gli accessori ed i beni di consumo occorrenti alla posa del giunto stesso. Restano altresì intesi e compensati nella presente voce la rimozione del rivestimento della tubazione di qualsivoglia tipo in corrispondenza dei punti di saldatura, i tagli della tubazione esistente a misura per l'inserimento del giunto, il mantenimento in asse della tubazione in precedenza tagliata, la quale potrebbe subire degli spostamenti a causa dei tagli stessi, il ripristino del rivestimento del tubo precedentemente rimosso con materiale fornito dall'Appaltatore, eseguendo il lavoro come da indicazioni verbali o scritte impartite dal D.L. o dal Committente. Risulta altresì compresa nella voce anche la fornitura di nastro butilico viscoelastico e nastro meccanico dielettrico per l'esecuzione del ripristino del rivestimento della tubazione. 16 - Posa in opera di giunto dielettrico per condotte distribuzione gas naturale, DN 500 (20"), con estremità a saldare, a passaggio totale, PN25 | nr | 1 | 488.36 | 0% | 488.36
| Totale BOL24_97 | [5 empty] | 488.36
|  | Totale Voci (A) |  |  |  | 0% | 527.65
|  | Spese generali (B) |  | 15% | di (A) |  | 79.15
|  | Di cui oneri di sicurezza afferenti l'impresa |  | 5.06% | di (B) |  | 4
|  | Utili di impresa (C) |  | 10% | di (A + B) |  | 60.68
|  | TOTALE (A + B + C) euro / nr |  |  |  | 0% | 667.48
|  | Incidenza Manodopera sul totale |  | 42.42% |  |  | 283.15
|  | Incidenza Oneri di sicurezza sul totale |  | 0.6% |  |  | 4
Analisi | Codice dettaglio | Voce principale/Voce | Unità di misura | Quantità | Prezzo unitario | Scostamento % su anno | Importo
BOL24_97.01A.09.02.17 OPERE DI METANIZZAZIONE - FORNITURA E POSA IN OPERA DI VALVOLE A SFERA POSA IN OPERA DI VALVOLE A SFERA Posa in opera di valvola a sfera a interrare in acciaio ASTM A105/WCB, PN 16, dotata di asta e sfera in acciaio inox, a passaggio totale, a saldare di testa, per intercettazione di condotte gas naturale, con prolunga e quadro o riduttore di manovra, conforme al D.M. 16/04/2008 ed alla norma UNI 9034:2020, con o senza sfiati. Le giunzioni della valvola dovranno essere realizzate a mezzo saldatura ad arco elettrico, eseguita da saldatori in possesso del relativo patentino di abilitazione secondo la norma UNI EN ISO 9606-1:2017. Le giunzioni e la valvola andranno rivestite con uno strato di nastro butilico viscoelastico ed uno strato di nastro per la protezione meccanica e dielettrica. Il prezzo comprende: - per le valvole senza sfiati: la fornitura e la posa in opera del relativo pozzetto costituito da un tubo in PVC e la posa in opera (senza fornitura) di un chiusino in ghisa sferoidale carrabile della classe D 400 (carico di rottura 400 kN) secondo la norma UNI EN 124-1:2015 (circolare con luce netta 205 mm o quadrato con luce netta 200x200 mm), marchiato e personalizzato secondo le indicazioni del Committente; - per le valvole con sfiati: la fornitura e la posa in opera del relativo pozzetto in conglomerato cementizio, avente dimensioni 60x60 cm, con pavimento, completo con il rispettivo telaio nonché la fornitura e la posa in opera di chiusino di copertura in ghisa carrabile della classe D 400 (carico di rottura 400 kN) secondo la norma UNI EN 124-1:2015. Il prezzo si intende comprensivo di tutti gli oneri per eseguire un lavoro a regola d'arte. Posa in opera di valvola a sfera per gas naturale, in acciaio ASTM A105/WCB, PN 16, per l'installazione interrata, a passaggio totale, con estremità a saldare, con prolunga e quadro di manovra, DN 65 (2 1/2") - con sfiati | Manodopera
| BOL24_01.01.01.01A.01 | 01A - - 01 - Operaio altamente specializzato o maestro professionale | h | 0.5 | 35.09 | 0% | 17.55
| BOL24_01.01.01.01A.02 | 01A - - 02 - Operaio specializzato | h | 0.5 | 33.34 | 0% | 16.67
| Totale Manodopera | [5 empty] | 34.22
Materiali
| BOL24_01.04.50.25.D | 25 - Pozzetti rettangolari con giunti ad incastro. Le misure indicate sono quelle interne espresse in cm. Il prezzo unitario è al cm di altezza esterna. D - dimensioni 60 x 60 cm, con pavimento | cm | 100 | 0.52 | 0% | 52
| BOL24_01.04.51.25.A | 25 - Chiusini stradali DIN 1229 in ghisa , di qualunque forma e dimensione standard richiesta, di produzione industriale, con o senza aperture di aereazione, telaio in ghisa A - classe A (15 kN) - D (400 kN) | kg | 30 | 2.35 | 0% | 70.5
| Totale Materiali | [5 empty] | 122.5
97
| BOL24_97.01A.05.03.05 | 03 - POSA IN OPERA DI GIUNTI DIELETTRICI Posa in opera di giunto dielettrico, per condotte distribuzione gas (UNI EN 9165:2020) e derivazioni d'utenza gas (UNI 9860:2020). Il prezzo comprende l'impiego di tutta l'attrezzatura ed i mezzi necessari alla movimentazione, alla posa in opera, alla saldatura del giunto (per i giunti con estremità a saldare), nonché gli accessori ed i beni di consumo occorrenti alla posa del giunto stesso. Restano altresì intesi e compensati nella presente voce la rimozione del rivestimento della tubazione di qualsivoglia tipo in corrispondenza dei punti di saldatura, i tagli della tubazione esistente a misura per l'inserimento del giunto, il mantenimento in asse della tubazione in precedenza tagliata, la quale potrebbe subire degli spostamenti a causa dei tagli stessi, il ripristino del rivestimento del tubo precedentemente rimosso con materiale fornito dall'Appaltatore, eseguendo il lavoro come da indicazioni verbali o scritte impartite dal D.L. o dal Committente. Risulta altresì compresa nella voce anche la fornitura di nastro butilico viscoelastico e nastro meccanico dielettrico per l'esecuzione del ripristino del rivestimento della tubazione. 05 - Posa in opera di giunto dielettrico per derivazione d'utenza gas naturale, DN 65 (2 1/2"), con estremità a saldare, a passaggio totale, PN10 | nr | 1 | 102.85 | 0% | 102.85
| Totale BOL24_97 | [5 empty] | 102.85
|  | Totale Voci (A) |  |  |  | 0% | 259.57
|  | Spese generali (B) |  | 15% | di (A) |  | 38.94
|  | Di cui oneri di sicurezza afferenti l'impresa |  | 5.06% | di (B) |  | 1.97
|  | Utili di impresa (C) |  | 10% | di (A + B) |  | 29.85
|  | TOTALE (A + B + C) euro / nr |  |  |  | 0% | 328.36
|  | Incidenza Manodopera sul totale |  | 22.26% |  |  | 73.08
|  | Incidenza Oneri di sicurezza sul totale |  | 0.6% |  |  | 1.97
Analisi | Codice dettaglio | Voce principale/Voce | Unità di misura | Quantità | Prezzo unitario | Scostamento % su anno | Importo
BOL24_97.01A.09.02.18 OPERE DI METANIZZAZIONE - FORNITURA E POSA IN OPERA DI VALVOLE A SFERA POSA IN OPERA DI VALVOLE A SFERA Posa in opera di valvola a sfera a interrare in acciaio ASTM A105/WCB, PN 16, dotata di asta e sfera in acciaio inox, a passaggio totale, a saldare di testa, per intercettazione di condotte gas naturale, con prolunga e quadro o riduttore di manovra, conforme al D.M. 16/04/2008 ed alla norma UNI 9034:2020, con o senza sfiati. Le giunzioni della valvola dovranno essere realizzate a mezzo saldatura ad arco elettrico, eseguita da saldatori in possesso del relativo patentino di abilitazione secondo la norma UNI EN ISO 9606-1:2017. Le giunzioni e la valvola andranno rivestite con uno strato di nastro butilico viscoelastico ed uno strato di nastro per la protezione meccanica e dielettrica. Il prezzo comprende: - per le valvole senza sfiati: la fornitura e la posa in opera del relativo pozzetto costituito da un tubo in PVC e la posa in opera (senza fornitura) di un chiusino in ghisa sferoidale carrabile della classe D 400 (carico di rottura 400 kN) secondo la norma UNI EN 124-1:2015 (circolare con luce netta 205 mm o quadrato con luce netta 200x200 mm), marchiato e personalizzato secondo le indicazioni del Committente; - per le valvole con sfiati: la fornitura e la posa in opera del relativo pozzetto in conglomerato cementizio, avente dimensioni 60x60 cm, con pavimento, completo con il rispettivo telaio nonché la fornitura e la posa in opera di chiusino di copertura in ghisa carrabile della classe D 400 (carico di rottura 400 kN) secondo la norma UNI EN 124-1:2015. Il prezzo si intende comprensivo di tutti gli oneri per eseguire un lavoro a regola d'arte. Posa in opera di valvola a sfera per gas naturale, in acciaio ASTM A105/WCB, PN 16, per l'installazione interrata, a passaggio totale, con estremità a saldare, con prolunga e quadro di manovra, DN 80 (3") - con sfiati | Manodopera
| BOL24_01.01.01.01A.01 | 01A - - 01 - Operaio altamente specializzato o maestro professionale | h | 0.5 | 35.09 | 0% | 17.55
| BOL24_01.01.01.01A.02 | 01A - - 02 - Operaio specializzato | h | 0.5 | 33.34 | 0% | 16.67
| Totale Manodopera | [5 empty] | 34.22
Materiali
| BOL24_01.04.50.25.D | 25 - Pozzetti rettangolari con giunti ad incastro. Le misure indicate sono quelle interne espresse in cm. Il prezzo unitario è al cm di altezza esterna. D - dimensioni 60 x 60 cm, con pavimento | cm | 100 | 0.52 | 0% | 52
| BOL24_01.04.51.25.A | 25 - Chiusini stradali DIN 1229 in ghisa , di qualunque forma e dimensione standard richiesta, di produzione industriale, con o senza aperture di aereazione, telaio in ghisa A - classe A (15 kN) - D (400 kN) | kg | 30 | 2.35 | 0% | 70.5
| Totale Materiali | [5 empty] | 122.5
97
| BOL24_97.01A.05.03.06 | 03 - POSA IN OPERA DI GIUNTI DIELETTRICI Posa in opera di giunto dielettrico, per condotte distribuzione gas (UNI EN 9165:2020) e derivazioni d'utenza gas (UNI 9860:2020). Il prezzo comprende l'impiego di tutta l'attrezzatura ed i mezzi necessari alla movimentazione, alla posa in opera, alla saldatura del giunto (per i giunti con estremità a saldare), nonché gli accessori ed i beni di consumo occorrenti alla posa del giunto stesso. Restano altresì intesi e compensati nella presente voce la rimozione del rivestimento della tubazione di qualsivoglia tipo in corrispondenza dei punti di saldatura, i tagli della tubazione esistente a misura per l'inserimento del giunto, il mantenimento in asse della tubazione in precedenza tagliata, la quale potrebbe subire degli spostamenti a causa dei tagli stessi, il ripristino del rivestimento del tubo precedentemente rimosso con materiale fornito dall'Appaltatore, eseguendo il lavoro come da indicazioni verbali o scritte impartite dal D.L. o dal Committente. Risulta altresì compresa nella voce anche la fornitura di nastro butilico viscoelastico e nastro meccanico dielettrico per l'esecuzione del ripristino del rivestimento della tubazione. 06 - Posa in opera di giunto dielettrico per derivazione d'utenza gas naturale, DN 80 (3"), con estremità a saldare, a passaggio totale, PN10 | nr | 1 | 120.89 | 0% | 120.89
| Totale BOL24_97 | [5 empty] | 120.89
|  | Totale Voci (A) |  |  |  | 0% | 277.61
|  | Spese generali (B) |  | 15% | di (A) |  | 41.64
|  | Di cui oneri di sicurezza afferenti l'impresa |  | 5.06% | di (B) |  | 2.11
|  | Utili di impresa (C) |  | 10% | di (A + B) |  | 31.93
|  | TOTALE (A + B + C) euro / nr |  |  |  | 0% | 351.18
|  | Incidenza Manodopera sul totale |  | 23.54% |  |  | 82.68
|  | Incidenza Oneri di sicurezza sul totale |  | 0.6% |  |  | 2.11
Analisi | Codice dettaglio | Voce principale/Voce | Unità di misura | Quantità | Prezzo unitario | Scostamento % su anno | Importo
BOL24_97.01A.09.02.19 OPERE DI METANIZZAZIONE - FORNITURA E POSA IN OPERA DI VALVOLE A SFERA POSA IN OPERA DI VALVOLE A SFERA Posa in opera di valvola a sfera a interrare in acciaio ASTM A105/WCB, PN 16, dotata di asta e sfera in acciaio inox, a passaggio totale, a saldare di testa, per intercettazione di condotte gas naturale, con prolunga e quadro o riduttore di manovra, conforme al D.M. 16/04/2008 ed alla norma UNI 9034:2020, con o senza sfiati. Le giunzioni della valvola dovranno essere realizzate a mezzo saldatura ad arco elettrico, eseguita da saldatori in possesso del relativo patentino di abilitazione secondo la norma UNI EN ISO 9606-1:2017. Le giunzioni e la valvola andranno rivestite con uno strato di nastro butilico viscoelastico ed uno strato di nastro per la protezione meccanica e dielettrica. Il prezzo comprende: - per le valvole senza sfiati: la fornitura e la posa in opera del relativo pozzetto costituito da un tubo in PVC e la posa in opera (senza fornitura) di un chiusino in ghisa sferoidale carrabile della classe D 400 (carico di rottura 400 kN) secondo la norma UNI EN 124-1:2015 (circolare con luce netta 205 mm o quadrato con luce netta 200x200 mm), marchiato e personalizzato secondo le indicazioni del Committente; - per le valvole con sfiati: la fornitura e la posa in opera del relativo pozzetto in conglomerato cementizio, avente dimensioni 60x60 cm, con pavimento, completo con il rispettivo telaio nonché la fornitura e la posa in opera di chiusino di copertura in ghisa carrabile della classe D 400 (carico di rottura 400 kN) secondo la norma UNI EN 124-1:2015. Il prezzo si intende comprensivo di tutti gli oneri per eseguire un lavoro a regola d'arte. Posa in opera di valvola a sfera per gas naturale, in acciaio ASTM A105/WCB, PN 16, per l'installazione interrata, a passaggio totale, con estremità a saldare, con prolunga e quadro di manovra, DN 100 (4") - con sfiati | Manodopera
| BOL24_01.01.01.01A.01 | 01A - - 01 - Operaio altamente specializzato o maestro professionale | h | 0.5 | 35.09 | 0% | 17.55
| BOL24_01.01.01.01A.02 | 01A - - 02 - Operaio specializzato | h | 0.5 | 33.34 | 0% | 16.67
| Totale Manodopera | [5 empty] | 34.22
Materiali
| BOL24_01.04.50.25.D | 25 - Pozzetti rettangolari con giunti ad incastro. Le misure indicate sono quelle interne espresse in cm. Il prezzo unitario è al cm di altezza esterna. D - dimensioni 60 x 60 cm, con pavimento | cm | 100 | 0.52 | 0% | 52
| BOL24_01.04.51.25.A | 25 - Chiusini stradali DIN 1229 in ghisa , di qualunque forma e dimensione standard richiesta, di produzione industriale, con o senza aperture di aereazione, telaio in ghisa A - classe A (15 kN) - D (400 kN) | kg | 30 | 2.35 | 0% | 70.5
| Totale Materiali | [5 empty] | 122.5
97
| BOL24_97.01A.05.03.07 | 03 - POSA IN OPERA DI GIUNTI DIELETTRICI Posa in opera di giunto dielettrico, per condotte distribuzione gas (UNI EN 9165:2020) e derivazioni d'utenza gas (UNI 9860:2020). Il prezzo comprende l'impiego di tutta l'attrezzatura ed i mezzi necessari alla movimentazione, alla posa in opera, alla saldatura del giunto (per i giunti con estremità a saldare), nonché gli accessori ed i beni di consumo occorrenti alla posa del giunto stesso. Restano altresì intesi e compensati nella presente voce la rimozione del rivestimento della tubazione di qualsivoglia tipo in corrispondenza dei punti di saldatura, i tagli della tubazione esistente a misura per l'inserimento del giunto, il mantenimento in asse della tubazione in precedenza tagliata, la quale potrebbe subire degli spostamenti a causa dei tagli stessi, il ripristino del rivestimento del tubo precedentemente rimosso con materiale fornito dall'Appaltatore, eseguendo il lavoro come da indicazioni verbali o scritte impartite dal D.L. o dal Committente. Risulta altresì compresa nella voce anche la fornitura di nastro butilico viscoelastico e nastro meccanico dielettrico per l'esecuzione del ripristino del rivestimento della tubazione. 07 - Posa in opera di giunto dielettrico per condotte distribuzione gas naturale, DN 100 (4"), con estremità a saldare, a passaggio totale, PN25 | nr | 1 | 153.34 | 0% | 153.34
| Totale BOL24_97 | [5 empty] | 153.34
|  | Totale Voci (A) |  |  |  | 0% | 310.06
|  | Spese generali (B) |  | 15% | di (A) |  | 46.51
|  | Di cui oneri di sicurezza afferenti l'impresa |  | 5.06% | di (B) |  | 2.35
|  | Utili di impresa (C) |  | 10% | di (A + B) |  | 35.66
|  | TOTALE (A + B + C) euro / nr |  |  |  | 0% | 392.23
|  | Incidenza Manodopera sul totale |  | 26.18% |  |  | 102.7
|  | Incidenza Oneri di sicurezza sul totale |  | 0.6% |  |  | 2.35
Analisi | Codice dettaglio | Voce principale/Voce | Unità di misura | Quantità | Prezzo unitario | Scostamento % su anno | Importo
BOL24_97.01A.09.02.20 OPERE DI METANIZZAZIONE - FORNITURA E POSA IN OPERA DI VALVOLE A SFERA POSA IN OPERA DI VALVOLE A SFERA Posa in opera di valvola a sfera a interrare in acciaio ASTM A105/WCB, PN 16, dotata di asta e sfera in acciaio inox, a passaggio totale, a saldare di testa, per intercettazione di condotte gas naturale, con prolunga e quadro o riduttore di manovra, conforme al D.M. 16/04/2008 ed alla norma UNI 9034:2020, con o senza sfiati. Le giunzioni della valvola dovranno essere realizzate a mezzo saldatura ad arco elettrico, eseguita da saldatori in possesso del relativo patentino di abilitazione secondo la norma UNI EN ISO 9606-1:2017. Le giunzioni e la valvola andranno rivestite con uno strato di nastro butilico viscoelastico ed uno strato di nastro per la protezione meccanica e dielettrica. Il prezzo comprende: - per le valvole senza sfiati: la fornitura e la posa in opera del relativo pozzetto costituito da un tubo in PVC e la posa in opera (senza fornitura) di un chiusino in ghisa sferoidale carrabile della classe D 400 (carico di rottura 400 kN) secondo la norma UNI EN 124-1:2015 (circolare con luce netta 205 mm o quadrato con luce netta 200x200 mm), marchiato e personalizzato secondo le indicazioni del Committente; - per le valvole con sfiati: la fornitura e la posa in opera del relativo pozzetto in conglomerato cementizio, avente dimensioni 60x60 cm, con pavimento, completo con il rispettivo telaio nonché la fornitura e la posa in opera di chiusino di copertura in ghisa carrabile della classe D 400 (carico di rottura 400 kN) secondo la norma UNI EN 124-1:2015. Il prezzo si intende comprensivo di tutti gli oneri per eseguire un lavoro a regola d'arte. Posa in opera di valvola a sfera per gas naturale, in acciaio ASTM A105/WCB, PN 16, per l'installazione interrata, a passaggio totale, con estremità a saldare, con prolunga e quadro di manovra, DN 125 (5") - con sfiati | Manodopera
| BOL24_01.01.01.01A.01 | 01A - - 01 - Operaio altamente specializzato o maestro professionale | h | 0.5 | 35.09 | 0% | 17.55
| BOL24_01.01.01.01A.02 | 01A - - 02 - Operaio specializzato | h | 0.5 | 33.34 | 0% | 16.67
| Totale Manodopera | [5 empty] | 34.22
Materiali
| BOL24_01.04.50.25.D | 25 - Pozzetti rettangolari con giunti ad incastro. Le misure indicate sono quelle interne espresse in cm. Il prezzo unitario è al cm di altezza esterna. D - dimensioni 60 x 60 cm, con pavimento | cm | 100 | 0.52 | 0% | 52
| BOL24_01.04.51.25.A | 25 - Chiusini stradali DIN 1229 in ghisa , di qualunque forma e dimensione standard richiesta, di produzione industriale, con o senza aperture di aereazione, telaio in ghisa A - classe A (15 kN) - D (400 kN) | kg | 30 | 2.35 | 0% | 70.5
| Totale Materiali | [5 empty] | 122.5
97
| BOL24_97.01A.05.03.08 | 03 - POSA IN OPERA DI GIUNTI DIELETTRICI Posa in opera di giunto dielettrico, per condotte distribuzione gas (UNI EN 9165:2020) e derivazioni d'utenza gas (UNI 9860:2020). Il prezzo comprende l'impiego di tutta l'attrezzatura ed i mezzi necessari alla movimentazione, alla posa in opera, alla saldatura del giunto (per i giunti con estremità a saldare), nonché gli accessori ed i beni di consumo occorrenti alla posa del giunto stesso. Restano altresì intesi e compensati nella presente voce la rimozione del rivestimento della tubazione di qualsivoglia tipo in corrispondenza dei punti di saldatura, i tagli della tubazione esistente a misura per l'inserimento del giunto, il mantenimento in asse della tubazione in precedenza tagliata, la quale potrebbe subire degli spostamenti a causa dei tagli stessi, il ripristino del rivestimento del tubo precedentemente rimosso con materiale fornito dall'Appaltatore, eseguendo il lavoro come da indicazioni verbali o scritte impartite dal D.L. o dal Committente. Risulta altresì compresa nella voce anche la fornitura di nastro butilico viscoelastico e nastro meccanico dielettrico per l'esecuzione del ripristino del rivestimento della tubazione. 08 - Posa in opera di giunto dielettrico per condotte distribuzione gas naturale, DN 125 (5"), con estremità a saldare, a passaggio totale, PN25 | nr | 1 | 177.61 | 0% | 177.61
| Totale BOL24_97 | [5 empty] | 177.61
|  | Totale Voci (A) |  |  |  | 0% | 334.33
|  | Spese generali (B) |  | 15% | di (A) |  | 50.15
|  | Di cui oneri di sicurezza afferenti l'impresa |  | 5.06% | di (B) |  | 2.54
|  | Utili di impresa (C) |  | 10% | di (A + B) |  | 38.45
|  | TOTALE (A + B + C) euro / nr |  |  |  | 0% | 422.93
|  | Incidenza Manodopera sul totale |  | 27.12% |  |  | 114.68
|  | Incidenza Oneri di sicurezza sul totale |  | 0.6% |  |  | 2.54
Analisi | Codice dettaglio | Voce principale/Voce | Unità di misura | Quantità | Prezzo unitario | Scostamento % su anno | Importo
BOL24_97.01A.09.02.21 OPERE DI METANIZZAZIONE - FORNITURA E POSA IN OPERA DI VALVOLE A SFERA POSA IN OPERA DI VALVOLE A SFERA Posa in opera di valvola a sfera a interrare in acciaio ASTM A105/WCB, PN 16, dotata di asta e sfera in acciaio inox, a passaggio totale, a saldare di testa, per intercettazione di condotte gas naturale, con prolunga e quadro o riduttore di manovra, conforme al D.M. 16/04/2008 ed alla norma UNI 9034:2020, con o senza sfiati. Le giunzioni della valvola dovranno essere realizzate a mezzo saldatura ad arco elettrico, eseguita da saldatori in possesso del relativo patentino di abilitazione secondo la norma UNI EN ISO 9606-1:2017. Le giunzioni e la valvola andranno rivestite con uno strato di nastro butilico viscoelastico ed uno strato di nastro per la protezione meccanica e dielettrica. Il prezzo comprende: - per le valvole senza sfiati: la fornitura e la posa in opera del relativo pozzetto costituito da un tubo in PVC e la posa in opera (senza fornitura) di un chiusino in ghisa sferoidale carrabile della classe D 400 (carico di rottura 400 kN) secondo la norma UNI EN 124-1:2015 (circolare con luce netta 205 mm o quadrato con luce netta 200x200 mm), marchiato e personalizzato secondo le indicazioni del Committente; - per le valvole con sfiati: la fornitura e la posa in opera del relativo pozzetto in conglomerato cementizio, avente dimensioni 60x60 cm, con pavimento, completo con il rispettivo telaio nonché la fornitura e la posa in opera di chiusino di copertura in ghisa carrabile della classe D 400 (carico di rottura 400 kN) secondo la norma UNI EN 124-1:2015. Il prezzo si intende comprensivo di tutti gli oneri per eseguire un lavoro a regola d'arte. Posa in opera di valvola a sfera per gas naturale, in acciaio ASTM A105/WCB, PN 16, per l'installazione interrata, a passaggio totale, con estremità a saldare, con prolunga e quadro di manovra, DN 150 (6") - con sfiati | Manodopera
| BOL24_01.01.01.01A.01 | 01A - - 01 - Operaio altamente specializzato o maestro professionale | h | 0.5 | 35.09 | 0% | 17.55
| BOL24_01.01.01.01A.02 | 01A - - 02 - Operaio specializzato | h | 0.5 | 33.34 | 0% | 16.67
| Totale Manodopera | [5 empty] | 34.22
Materiali
| BOL24_01.04.50.25.D | 25 - Pozzetti rettangolari con giunti ad incastro. Le misure indicate sono quelle interne espresse in cm. Il prezzo unitario è al cm di altezza esterna. D - dimensioni 60 x 60 cm, con pavimento | cm | 100 | 0.52 | 0% | 52
| BOL24_01.04.51.25.A | 25 - Chiusini stradali DIN 1229 in ghisa , di qualunque forma e dimensione standard richiesta, di produzione industriale, con o senza aperture di aereazione, telaio in ghisa A - classe A (15 kN) - D (400 kN) | kg | 30 | 2.35 | 0% | 70.5
| Totale Materiali | [5 empty] | 122.5
97
| BOL24_97.01A.05.03.09 | 03 - POSA IN OPERA DI GIUNTI DIELETTRICI Posa in opera di giunto dielettrico, per condotte distribuzione gas (UNI EN 9165:2020) e derivazioni d'utenza gas (UNI 9860:2020). Il prezzo comprende l'impiego di tutta l'attrezzatura ed i mezzi necessari alla movimentazione, alla posa in opera, alla saldatura del giunto (per i giunti con estremità a saldare), nonché gli accessori ed i beni di consumo occorrenti alla posa del giunto stesso. Restano altresì intesi e compensati nella presente voce la rimozione del rivestimento della tubazione di qualsivoglia tipo in corrispondenza dei punti di saldatura, i tagli della tubazione esistente a misura per l'inserimento del giunto, il mantenimento in asse della tubazione in precedenza tagliata, la quale potrebbe subire degli spostamenti a causa dei tagli stessi, il ripristino del rivestimento del tubo precedentemente rimosso con materiale fornito dall'Appaltatore, eseguendo il lavoro come da indicazioni verbali o scritte impartite dal D.L. o dal Committente. Risulta altresì compresa nella voce anche la fornitura di nastro butilico viscoelastico e nastro meccanico dielettrico per l'esecuzione del ripristino del rivestimento della tubazione. 09 - Posa in opera di giunto dielettrico per condotte distribuzione gas naturale, DN 150 (6"), con estremità a saldare, a passaggio totale, PN25 | nr | 1 | 201.82 | 0% | 201.82
| Totale BOL24_97 | [5 empty] | 201.82
|  | Totale Voci (A) |  |  |  | 0% | 358.54
|  | Spese generali (B) |  | 15% | di (A) |  | 53.78
|  | Di cui oneri di sicurezza afferenti l'impresa |  | 5.06% | di (B) |  | 2.72
|  | Utili di impresa (C) |  | 10% | di (A + B) |  | 41.23
|  | TOTALE (A + B + C) euro / nr |  |  |  | 0% | 453.55
|  | Incidenza Manodopera sul totale |  | 27.93% |  |  | 126.66
|  | Incidenza Oneri di sicurezza sul totale |  | 0.6% |  |  | 2.72
Analisi | Codice dettaglio | Voce principale/Voce | Unità di misura | Quantità | Prezzo unitario | Scostamento % su anno | Importo
BOL24_97.01A.09.02.22 OPERE DI METANIZZAZIONE - FORNITURA E POSA IN OPERA DI VALVOLE A SFERA POSA IN OPERA DI VALVOLE A SFERA Posa in opera di valvola a sfera a interrare in acciaio ASTM A105/WCB, PN 16, dotata di asta e sfera in acciaio inox, a passaggio totale, a saldare di testa, per intercettazione di condotte gas naturale, con prolunga e quadro o riduttore di manovra, conforme al D.M. 16/04/2008 ed alla norma UNI 9034:2020, con o senza sfiati. Le giunzioni della valvola dovranno essere realizzate a mezzo saldatura ad arco elettrico, eseguita da saldatori in possesso del relativo patentino di abilitazione secondo la norma UNI EN ISO 9606-1:2017. Le giunzioni e la valvola andranno rivestite con uno strato di nastro butilico viscoelastico ed uno strato di nastro per la protezione meccanica e dielettrica. Il prezzo comprende: - per le valvole senza sfiati: la fornitura e la posa in opera del relativo pozzetto costituito da un tubo in PVC e la posa in opera (senza fornitura) di un chiusino in ghisa sferoidale carrabile della classe D 400 (carico di rottura 400 kN) secondo la norma UNI EN 124-1:2015 (circolare con luce netta 205 mm o quadrato con luce netta 200x200 mm), marchiato e personalizzato secondo le indicazioni del Committente; - per le valvole con sfiati: la fornitura e la posa in opera del relativo pozzetto in conglomerato cementizio, avente dimensioni 60x60 cm, con pavimento, completo con il rispettivo telaio nonché la fornitura e la posa in opera di chiusino di copertura in ghisa carrabile della classe D 400 (carico di rottura 400 kN) secondo la norma UNI EN 124-1:2015. Il prezzo si intende comprensivo di tutti gli oneri per eseguire un lavoro a regola d'arte. Posa in opera di valvola a sfera per gas naturale, in acciaio ASTM A105/WCB, PN 16, per l'installazione interrata, a passaggio totale, con estremità a saldare, con prolunga e quadro di manovra, DN 200 (8") - con sfiati | Manodopera
| BOL24_01.01.01.01A.01 | 01A - - 01 - Operaio altamente specializzato o maestro professionale | h | 0.5 | 35.09 | 0% | 17.55
| BOL24_01.01.01.01A.02 | 01A - - 02 - Operaio specializzato | h | 0.5 | 33.34 | 0% | 16.67
| Totale Manodopera | [5 empty] | 34.22
Noli
| BOL24_01.02.03.04.C | 04 - Escavatore idraulico gommato, potenza motore: C - Escavatore idraulico gommato, potenza motore: da 51 a 76 kW (69 - 102 HP) | h | 0.1667 | 73.92 | 0% | 12.32
| Totale Noli | [5 empty] | 12.32
Materiali
| BOL24_01.04.50.25.D | 25 - Pozzetti rettangolari con giunti ad incastro. Le misure indicate sono quelle interne espresse in cm. Il prezzo unitario è al cm di altezza esterna. D - dimensioni 60 x 60 cm, con pavimento | cm | 100 | 0.52 | 0% | 52
| BOL24_01.04.51.25.A | 25 - Chiusini stradali DIN 1229 in ghisa , di qualunque forma e dimensione standard richiesta, di produzione industriale, con o senza aperture di aereazione, telaio in ghisa A - classe A (15 kN) - D (400 kN) | kg | 30 | 2.35 | 0% | 70.5
| Totale Materiali | [5 empty] | 122.5
97
| BOL24_97.01A.05.03.10 | 03 - POSA IN OPERA DI GIUNTI DIELETTRICI Posa in opera di giunto dielettrico, per condotte distribuzione gas (UNI EN 9165:2020) e derivazioni d'utenza gas (UNI 9860:2020). Il prezzo comprende l'impiego di tutta l'attrezzatura ed i mezzi necessari alla movimentazione, alla posa in opera, alla saldatura del giunto (per i giunti con estremità a saldare), nonché gli accessori ed i beni di consumo occorrenti alla posa del giunto stesso. Restano altresì intesi e compensati nella presente voce la rimozione del rivestimento della tubazione di qualsivoglia tipo in corrispondenza dei punti di saldatura, i tagli della tubazione esistente a misura per l'inserimento del giunto, il mantenimento in asse della tubazione in precedenza tagliata, la quale potrebbe subire degli spostamenti a causa dei tagli stessi, il ripristino del rivestimento del tubo precedentemente rimosso con materiale fornito dall'Appaltatore, eseguendo il lavoro come da indicazioni verbali o scritte impartite dal D.L. o dal Committente. Risulta altresì compresa nella voce anche la fornitura di nastro butilico viscoelastico e nastro meccanico dielettrico per l'esecuzione del ripristino del rivestimento della tubazione. 10 - Posa in opera di giunto dielettrico per condotte distribuzione gas naturale, DN 200 (8"), con estremità a saldare, a passaggio totale, PN25 | nr | 1 | 227.75 | 0% | 227.75
| Totale BOL24_97 | [5 empty] | 227.75
|  | Totale Voci (A) |  |  |  | 0% | 396.79
|  | Spese generali (B) |  | 15% | di (A) |  | 59.52
|  | Di cui oneri di sicurezza afferenti l'impresa |  | 5.06% | di (B) |  | 3.01
|  | Utili di impresa (C) |  | 10% | di (A + B) |  | 45.63
|  | TOTALE (A + B + C) euro / nr |  |  |  | 0% | 501.94
|  | Incidenza Manodopera sul totale |  | 27.62% |  |  | 138.63
|  | Incidenza Oneri di sicurezza sul totale |  | 0.6% |  |  | 3.01
Analisi | Codice dettaglio | Voce principale/Voce | Unità di misura | Quantità | Prezzo unitario | Scostamento % su anno | Importo
BOL24_97.01A.09.02.23 OPERE DI METANIZZAZIONE - FORNITURA E POSA IN OPERA DI VALVOLE A SFERA POSA IN OPERA DI VALVOLE A SFERA Posa in opera di valvola a sfera a interrare in acciaio ASTM A105/WCB, PN 16, dotata di asta e sfera in acciaio inox, a passaggio totale, a saldare di testa, per intercettazione di condotte gas naturale, con prolunga e quadro o riduttore di manovra, conforme al D.M. 16/04/2008 ed alla norma UNI 9034:2020, con o senza sfiati. Le giunzioni della valvola dovranno essere realizzate a mezzo saldatura ad arco elettrico, eseguita da saldatori in possesso del relativo patentino di abilitazione secondo la norma UNI EN ISO 9606-1:2017. Le giunzioni e la valvola andranno rivestite con uno strato di nastro butilico viscoelastico ed uno strato di nastro per la protezione meccanica e dielettrica. Il prezzo comprende: - per le valvole senza sfiati: la fornitura e la posa in opera del relativo pozzetto costituito da un tubo in PVC e la posa in opera (senza fornitura) di un chiusino in ghisa sferoidale carrabile della classe D 400 (carico di rottura 400 kN) secondo la norma UNI EN 124-1:2015 (circolare con luce netta 205 mm o quadrato con luce netta 200x200 mm), marchiato e personalizzato secondo le indicazioni del Committente; - per le valvole con sfiati: la fornitura e la posa in opera del relativo pozzetto in conglomerato cementizio, avente dimensioni 60x60 cm, con pavimento, completo con il rispettivo telaio nonché la fornitura e la posa in opera di chiusino di copertura in ghisa carrabile della classe D 400 (carico di rottura 400 kN) secondo la norma UNI EN 124-1:2015. Il prezzo si intende comprensivo di tutti gli oneri per eseguire un lavoro a regola d'arte. Posa in opera di valvola a sfera per gas naturale, in acciaio ASTM A105/WCB, PN 16, per l'installazione interrata, a passaggio totale, con estremità a saldare, con prolunga e quadro di manovra, DN 250 (10") - con sfiati | Manodopera
| BOL24_01.01.01.01A.01 | 01A - - 01 - Operaio altamente specializzato o maestro professionale | h | 0.5 | 35.09 | 0% | 17.55
| BOL24_01.01.01.01A.02 | 01A - - 02 - Operaio specializzato | h | 0.5 | 33.34 | 0% | 16.67
| Totale Manodopera | [5 empty] | 34.22
Noli
| BOL24_01.02.03.04.C | 04 - Escavatore idraulico gommato, potenza motore: C - Escavatore idraulico gommato, potenza motore: da 51 a 76 kW (69 - 102 HP) | h | 0.1667 | 73.92 | 0% | 12.32
| Totale Noli | [5 empty] | 12.32
Materiali
| BOL24_01.04.50.25.D | 25 - Pozzetti rettangolari con giunti ad incastro. Le misure indicate sono quelle interne espresse in cm. Il prezzo unitario è al cm di altezza esterna. D - dimensioni 60 x 60 cm, con pavimento | cm | 100 | 0.52 | 0% | 52
| BOL24_01.04.51.25.A | 25 - Chiusini stradali DIN 1229 in ghisa , di qualunque forma e dimensione standard richiesta, di produzione industriale, con o senza aperture di aereazione, telaio in ghisa A - classe A (15 kN) - D (400 kN) | kg | 30 | 2.35 | 0% | 70.5
| Totale Materiali | [5 empty] | 122.5
97
| BOL24_97.01A.05.03.11 | 03 - POSA IN OPERA DI GIUNTI DIELETTRICI Posa in opera di giunto dielettrico, per condotte distribuzione gas (UNI EN 9165:2020) e derivazioni d'utenza gas (UNI 9860:2020). Il prezzo comprende l'impiego di tutta l'attrezzatura ed i mezzi necessari alla movimentazione, alla posa in opera, alla saldatura del giunto (per i giunti con estremità a saldare), nonché gli accessori ed i beni di consumo occorrenti alla posa del giunto stesso. Restano altresì intesi e compensati nella presente voce la rimozione del rivestimento della tubazione di qualsivoglia tipo in corrispondenza dei punti di saldatura, i tagli della tubazione esistente a misura per l'inserimento del giunto, il mantenimento in asse della tubazione in precedenza tagliata, la quale potrebbe subire degli spostamenti a causa dei tagli stessi, il ripristino del rivestimento del tubo precedentemente rimosso con materiale fornito dall'Appaltatore, eseguendo il lavoro come da indicazioni verbali o scritte impartite dal D.L. o dal Committente. Risulta altresì compresa nella voce anche la fornitura di nastro butilico viscoelastico e nastro meccanico dielettrico per l'esecuzione del ripristino del rivestimento della tubazione. 11 - Posa in opera di giunto dielettrico per condotte distribuzione gas naturale, DN 250 (10"), con estremità a saldare, a passaggio totale, PN25 | nr | 1 | 273.82 | 0% | 273.82
| Totale BOL24_97 | [5 empty] | 273.82
|  | Totale Voci (A) |  |  |  | 0% | 442.86
|  | Spese generali (B) |  | 15% | di (A) |  | 66.43
|  | Di cui oneri di sicurezza afferenti l'impresa |  | 5.06% | di (B) |  | 3.36
|  | Utili di impresa (C) |  | 10% | di (A + B) |  | 50.93
|  | TOTALE (A + B + C) euro / nr |  |  |  | 0% | 560.22
|  | Incidenza Manodopera sul totale |  | 29.72% |  |  | 166.47
|  | Incidenza Oneri di sicurezza sul totale |  | 0.6% |  |  | 3.36
Analisi | Codice dettaglio | Voce principale/Voce | Unità di misura | Quantità | Prezzo unitario | Scostamento % su anno | Importo
BOL24_97.01A.09.02.24 OPERE DI METANIZZAZIONE - FORNITURA E POSA IN OPERA DI VALVOLE A SFERA POSA IN OPERA DI VALVOLE A SFERA Posa in opera di valvola a sfera a interrare in acciaio ASTM A105/WCB, PN 16, dotata di asta e sfera in acciaio inox, a passaggio totale, a saldare di testa, per intercettazione di condotte gas naturale, con prolunga e quadro o riduttore di manovra, conforme al D.M. 16/04/2008 ed alla norma UNI 9034:2020, con o senza sfiati. Le giunzioni della valvola dovranno essere realizzate a mezzo saldatura ad arco elettrico, eseguita da saldatori in possesso del relativo patentino di abilitazione secondo la norma UNI EN ISO 9606-1:2017. Le giunzioni e la valvola andranno rivestite con uno strato di nastro butilico viscoelastico ed uno strato di nastro per la protezione meccanica e dielettrica. Il prezzo comprende: - per le valvole senza sfiati: la fornitura e la posa in opera del relativo pozzetto costituito da un tubo in PVC e la posa in opera (senza fornitura) di un chiusino in ghisa sferoidale carrabile della classe D 400 (carico di rottura 400 kN) secondo la norma UNI EN 124-1:2015 (circolare con luce netta 205 mm o quadrato con luce netta 200x200 mm), marchiato e personalizzato secondo le indicazioni del Committente; - per le valvole con sfiati: la fornitura e la posa in opera del relativo pozzetto in conglomerato cementizio, avente dimensioni 60x60 cm, con pavimento, completo con il rispettivo telaio nonché la fornitura e la posa in opera di chiusino di copertura in ghisa carrabile della classe D 400 (carico di rottura 400 kN) secondo la norma UNI EN 124-1:2015. Il prezzo si intende comprensivo di tutti gli oneri per eseguire un lavoro a regola d'arte. Posa in opera di valvola a sfera per gas naturale, in acciaio ASTM A105/WCB, PN 16, per l'installazione interrata, a passaggio totale, con estremità a saldare, con prolunga e quadro di manovra, DN 300 (12") - con sfiati | Manodopera
| BOL24_01.01.01.01A.01 | 01A - - 01 - Operaio altamente specializzato o maestro professionale | h | 0.5 | 35.09 | 0% | 17.55
| BOL24_01.01.01.01A.02 | 01A - - 02 - Operaio specializzato | h | 0.5 | 33.34 | 0% | 16.67
| Totale Manodopera | [5 empty] | 34.22
Noli
| BOL24_01.02.03.04.C | 04 - Escavatore idraulico gommato, potenza motore: C - Escavatore idraulico gommato, potenza motore: da 51 a 76 kW (69 - 102 HP) | h | 0.1667 | 73.92 | 0% | 12.32
| Totale Noli | [5 empty] | 12.32
Materiali
| BOL24_01.04.50.25.D | 25 - Pozzetti rettangolari con giunti ad incastro. Le misure indicate sono quelle interne espresse in cm. Il prezzo unitario è al cm di altezza esterna. D - dimensioni 60 x 60 cm, con pavimento | cm | 100 | 0.52 | 0% | 52
| BOL24_01.04.51.25.A | 25 - Chiusini stradali DIN 1229 in ghisa , di qualunque forma e dimensione standard richiesta, di produzione industriale, con o senza aperture di aereazione, telaio in ghisa A - classe A (15 kN) - D (400 kN) | kg | 30 | 2.35 | 0% | 70.5
| Totale Materiali | [5 empty] | 122.5
97
| BOL24_97.01A.05.03.12 | 03 - POSA IN OPERA DI GIUNTI DIELETTRICI Posa in opera di giunto dielettrico, per condotte distribuzione gas (UNI EN 9165:2020) e derivazioni d'utenza gas (UNI 9860:2020). Il prezzo comprende l'impiego di tutta l'attrezzatura ed i mezzi necessari alla movimentazione, alla posa in opera, alla saldatura del giunto (per i giunti con estremità a saldare), nonché gli accessori ed i beni di consumo occorrenti alla posa del giunto stesso. Restano altresì intesi e compensati nella presente voce la rimozione del rivestimento della tubazione di qualsivoglia tipo in corrispondenza dei punti di saldatura, i tagli della tubazione esistente a misura per l'inserimento del giunto, il mantenimento in asse della tubazione in precedenza tagliata, la quale potrebbe subire degli spostamenti a causa dei tagli stessi, il ripristino del rivestimento del tubo precedentemente rimosso con materiale fornito dall'Appaltatore, eseguendo il lavoro come da indicazioni verbali o scritte impartite dal D.L. o dal Committente. Risulta altresì compresa nella voce anche la fornitura di nastro butilico viscoelastico e nastro meccanico dielettrico per l'esecuzione del ripristino del rivestimento della tubazione. 12 - Posa in opera di giunto dielettrico per condotte distribuzione gas naturale, DN 300 (12"), con estremità a saldare, a passaggio totale, PN25 | nr | 1 | 305.03 | 0% | 305.03
| Totale BOL24_97 | [5 empty] | 305.03
|  | Totale Voci (A) |  |  |  | 0% | 474.07
|  | Spese generali (B) |  | 15% | di (A) |  | 71.11
|  | Di cui oneri di sicurezza afferenti l'impresa |  | 5.06% | di (B) |  | 3.6
|  | Utili di impresa (C) |  | 10% | di (A + B) |  | 54.52
|  | TOTALE (A + B + C) euro / nr |  |  |  | 0% | 599.7
|  | Incidenza Manodopera sul totale |  | 30.64% |  |  | 183.72
|  | Incidenza Oneri di sicurezza sul totale |  | 0.6% |  |  | 3.6
Analisi | Codice dettaglio | Voce principale/Voce | Unità di misura | Quantità | Prezzo unitario | Scostamento % su anno | Importo
BOL24_97.01A.09.02.25 OPERE DI METANIZZAZIONE - FORNITURA E POSA IN OPERA DI VALVOLE A SFERA POSA IN OPERA DI VALVOLE A SFERA Posa in opera di valvola a sfera a interrare in acciaio ASTM A105/WCB, PN 16, dotata di asta e sfera in acciaio inox, a passaggio totale, a saldare di testa, per intercettazione di condotte gas naturale, con prolunga e quadro o riduttore di manovra, conforme al D.M. 16/04/2008 ed alla norma UNI 9034:2020, con o senza sfiati. Le giunzioni della valvola dovranno essere realizzate a mezzo saldatura ad arco elettrico, eseguita da saldatori in possesso del relativo patentino di abilitazione secondo la norma UNI EN ISO 9606-1:2017. Le giunzioni e la valvola andranno rivestite con uno strato di nastro butilico viscoelastico ed uno strato di nastro per la protezione meccanica e dielettrica. Il prezzo comprende: - per le valvole senza sfiati: la fornitura e la posa in opera del relativo pozzetto costituito da un tubo in PVC e la posa in opera (senza fornitura) di un chiusino in ghisa sferoidale carrabile della classe D 400 (carico di rottura 400 kN) secondo la norma UNI EN 124-1:2015 (circolare con luce netta 205 mm o quadrato con luce netta 200x200 mm), marchiato e personalizzato secondo le indicazioni del Committente; - per le valvole con sfiati: la fornitura e la posa in opera del relativo pozzetto in conglomerato cementizio, avente dimensioni 60x60 cm, con pavimento, completo con il rispettivo telaio nonché la fornitura e la posa in opera di chiusino di copertura in ghisa carrabile della classe D 400 (carico di rottura 400 kN) secondo la norma UNI EN 124-1:2015. Il prezzo si intende comprensivo di tutti gli oneri per eseguire un lavoro a regola d'arte. Posa in opera di valvola a sfera per gas naturale, in acciaio ASTM A105/WCB, PN 16, per l'installazione interrata, a passaggio totale, con estremità a saldare, con prolunga e quadro di manovra, DN 350 (14") - con sfiati | Manodopera
| BOL24_01.01.01.01A.01 | 01A - - 01 - Operaio altamente specializzato o maestro professionale | h | 0.5 | 35.09 | 0% | 17.55
| BOL24_01.01.01.01A.02 | 01A - - 02 - Operaio specializzato | h | 0.5 | 33.34 | 0% | 16.67
| Totale Manodopera | [5 empty] | 34.22
Noli
| BOL24_01.02.03.04.C | 04 - Escavatore idraulico gommato, potenza motore: C - Escavatore idraulico gommato, potenza motore: da 51 a 76 kW (69 - 102 HP) | h | 0.1667 | 73.92 | 0% | 12.32
| Totale Noli | [5 empty] | 12.32
Materiali
| BOL24_01.04.50.25.D | 25 - Pozzetti rettangolari con giunti ad incastro. Le misure indicate sono quelle interne espresse in cm. Il prezzo unitario è al cm di altezza esterna. D - dimensioni 60 x 60 cm, con pavimento | cm | 100 | 0.52 | 0% | 52
| BOL24_01.04.51.25.A | 25 - Chiusini stradali DIN 1229 in ghisa , di qualunque forma e dimensione standard richiesta, di produzione industriale, con o senza aperture di aereazione, telaio in ghisa A - classe A (15 kN) - D (400 kN) | kg | 30 | 2.35 | 0% | 70.5
| Totale Materiali | [5 empty] | 122.5
97
| BOL24_97.01A.05.03.13 | 03 - POSA IN OPERA DI GIUNTI DIELETTRICI Posa in opera di giunto dielettrico, per condotte distribuzione gas (UNI EN 9165:2020) e derivazioni d'utenza gas (UNI 9860:2020). Il prezzo comprende l'impiego di tutta l'attrezzatura ed i mezzi necessari alla movimentazione, alla posa in opera, alla saldatura del giunto (per i giunti con estremità a saldare), nonché gli accessori ed i beni di consumo occorrenti alla posa del giunto stesso. Restano altresì intesi e compensati nella presente voce la rimozione del rivestimento della tubazione di qualsivoglia tipo in corrispondenza dei punti di saldatura, i tagli della tubazione esistente a misura per l'inserimento del giunto, il mantenimento in asse della tubazione in precedenza tagliata, la quale potrebbe subire degli spostamenti a causa dei tagli stessi, il ripristino del rivestimento del tubo precedentemente rimosso con materiale fornito dall'Appaltatore, eseguendo il lavoro come da indicazioni verbali o scritte impartite dal D.L. o dal Committente. Risulta altresì compresa nella voce anche la fornitura di nastro butilico viscoelastico e nastro meccanico dielettrico per l'esecuzione del ripristino del rivestimento della tubazione. 13 - Posa in opera di giunto dielettrico per condotte distribuzione gas naturale, DN 350 (14"), con estremità a saldare, a passaggio totale, PN25 | nr | 1 | 338.4 | 0% | 338.4
| Totale BOL24_97 | [5 empty] | 338.4
|  | Totale Voci (A) |  |  |  | 0% | 507.44
|  | Spese generali (B) |  | 15% | di (A) |  | 76.12
|  | Di cui oneri di sicurezza afferenti l'impresa |  | 5.06% | di (B) |  | 3.85
|  | Utili di impresa (C) |  | 10% | di (A + B) |  | 58.36
|  | TOTALE (A + B + C) euro / nr |  |  |  | 0% | 641.92
|  | Incidenza Manodopera sul totale |  | 31.76% |  |  | 203.9
|  | Incidenza Oneri di sicurezza sul totale |  | 0.6% |  |  | 3.85
Analisi | Codice dettaglio | Voce principale/Voce | Unità di misura | Quantità | Prezzo unitario | Scostamento % su anno | Importo
BOL24_97.01A.09.02.26 OPERE DI METANIZZAZIONE - FORNITURA E POSA IN OPERA DI VALVOLE A SFERA POSA IN OPERA DI VALVOLE A SFERA Posa in opera di valvola a sfera a interrare in acciaio ASTM A105/WCB, PN 16, dotata di asta e sfera in acciaio inox, a passaggio totale, a saldare di testa, per intercettazione di condotte gas naturale, con prolunga e quadro o riduttore di manovra, conforme al D.M. 16/04/2008 ed alla norma UNI 9034:2020, con o senza sfiati. Le giunzioni della valvola dovranno essere realizzate a mezzo saldatura ad arco elettrico, eseguita da saldatori in possesso del relativo patentino di abilitazione secondo la norma UNI EN ISO 9606-1:2017. Le giunzioni e la valvola andranno rivestite con uno strato di nastro butilico viscoelastico ed uno strato di nastro per la protezione meccanica e dielettrica. Il prezzo comprende: - per le valvole senza sfiati: la fornitura e la posa in opera del relativo pozzetto costituito da un tubo in PVC e la posa in opera (senza fornitura) di un chiusino in ghisa sferoidale carrabile della classe D 400 (carico di rottura 400 kN) secondo la norma UNI EN 124-1:2015 (circolare con luce netta 205 mm o quadrato con luce netta 200x200 mm), marchiato e personalizzato secondo le indicazioni del Committente; - per le valvole con sfiati: la fornitura e la posa in opera del relativo pozzetto in conglomerato cementizio, avente dimensioni 60x60 cm, con pavimento, completo con il rispettivo telaio nonché la fornitura e la posa in opera di chiusino di copertura in ghisa carrabile della classe D 400 (carico di rottura 400 kN) secondo la norma UNI EN 124-1:2015. Il prezzo si intende comprensivo di tutti gli oneri per eseguire un lavoro a regola d'arte. Posa in opera di valvola a sfera per gas naturale, in acciaio ASTM A105/WCB, PN 16, per l'installazione interrata, a passaggio totale, con estremità a saldare, con prolunga e quadro di manovra, DN 400 (16") - con sfiati | Manodopera
| BOL24_01.01.01.01A.01 | 01A - - 01 - Operaio altamente specializzato o maestro professionale | h | 0.5 | 35.09 | 0% | 17.55
| BOL24_01.01.01.01A.02 | 01A - - 02 - Operaio specializzato | h | 0.5 | 33.34 | 0% | 16.67
| Totale Manodopera | [5 empty] | 34.22
Noli
| BOL24_01.02.03.04.C | 04 - Escavatore idraulico gommato, potenza motore: C - Escavatore idraulico gommato, potenza motore: da 51 a 76 kW (69 - 102 HP) | h | 0.1667 | 73.92 | 0% | 12.32
| Totale Noli | [5 empty] | 12.32
Materiali
| BOL24_01.04.50.25.D | 25 - Pozzetti rettangolari con giunti ad incastro. Le misure indicate sono quelle interne espresse in cm. Il prezzo unitario è al cm di altezza esterna. D - dimensioni 60 x 60 cm, con pavimento | cm | 100 | 0.52 | 0% | 52
| BOL24_01.04.51.25.A | 25 - Chiusini stradali DIN 1229 in ghisa , di qualunque forma e dimensione standard richiesta, di produzione industriale, con o senza aperture di aereazione, telaio in ghisa A - classe A (15 kN) - D (400 kN) | kg | 30 | 2.35 | 0% | 70.5
| Totale Materiali | [5 empty] | 122.5
97
| BOL24_97.01A.05.03.14 | 03 - POSA IN OPERA DI GIUNTI DIELETTRICI Posa in opera di giunto dielettrico, per condotte distribuzione gas (UNI EN 9165:2020) e derivazioni d'utenza gas (UNI 9860:2020). Il prezzo comprende l'impiego di tutta l'attrezzatura ed i mezzi necessari alla movimentazione, alla posa in opera, alla saldatura del giunto (per i giunti con estremità a saldare), nonché gli accessori ed i beni di consumo occorrenti alla posa del giunto stesso. Restano altresì intesi e compensati nella presente voce la rimozione del rivestimento della tubazione di qualsivoglia tipo in corrispondenza dei punti di saldatura, i tagli della tubazione esistente a misura per l'inserimento del giunto, il mantenimento in asse della tubazione in precedenza tagliata, la quale potrebbe subire degli spostamenti a causa dei tagli stessi, il ripristino del rivestimento del tubo precedentemente rimosso con materiale fornito dall'Appaltatore, eseguendo il lavoro come da indicazioni verbali o scritte impartite dal D.L. o dal Committente. Risulta altresì compresa nella voce anche la fornitura di nastro butilico viscoelastico e nastro meccanico dielettrico per l'esecuzione del ripristino del rivestimento della tubazione. 14 - Posa in opera di giunto dielettrico per condotte distribuzione gas naturale, DN 400 (16"), con estremità a saldare, a passaggio totale, PN25 | nr | 1 | 391.76 | 0% | 391.76
| Totale BOL24_97 | [5 empty] | 391.76
|  | Totale Voci (A) |  |  |  | 0% | 560.8
|  | Spese generali (B) |  | 15% | di (A) |  | 84.12
|  | Di cui oneri di sicurezza afferenti l'impresa |  | 5.06% | di (B) |  | 4.26
|  | Utili di impresa (C) |  | 10% | di (A + B) |  | 64.49
|  | TOTALE (A + B + C) euro / nr |  |  |  | 0% | 709.41
|  | Incidenza Manodopera sul totale |  | 33.84% |  |  | 240.09
|  | Incidenza Oneri di sicurezza sul totale |  | 0.6% |  |  | 4.26
Analisi | Codice dettaglio | Voce principale/Voce | Unità di misura | Quantità | Prezzo unitario | Scostamento % su anno | Importo
BOL24_97.01A.09.02.27 OPERE DI METANIZZAZIONE - FORNITURA E POSA IN OPERA DI VALVOLE A SFERA POSA IN OPERA DI VALVOLE A SFERA Posa in opera di valvola a sfera a interrare in acciaio ASTM A105/WCB, PN 16, dotata di asta e sfera in acciaio inox, a passaggio totale, a saldare di testa, per intercettazione di condotte gas naturale, con prolunga e quadro o riduttore di manovra, conforme al D.M. 16/04/2008 ed alla norma UNI 9034:2020, con o senza sfiati. Le giunzioni della valvola dovranno essere realizzate a mezzo saldatura ad arco elettrico, eseguita da saldatori in possesso del relativo patentino di abilitazione secondo la norma UNI EN ISO 9606-1:2017. Le giunzioni e la valvola andranno rivestite con uno strato di nastro butilico viscoelastico ed uno strato di nastro per la protezione meccanica e dielettrica. Il prezzo comprende: - per le valvole senza sfiati: la fornitura e la posa in opera del relativo pozzetto costituito da un tubo in PVC e la posa in opera (senza fornitura) di un chiusino in ghisa sferoidale carrabile della classe D 400 (carico di rottura 400 kN) secondo la norma UNI EN 124-1:2015 (circolare con luce netta 205 mm o quadrato con luce netta 200x200 mm), marchiato e personalizzato secondo le indicazioni del Committente; - per le valvole con sfiati: la fornitura e la posa in opera del relativo pozzetto in conglomerato cementizio, avente dimensioni 60x60 cm, con pavimento, completo con il rispettivo telaio nonché la fornitura e la posa in opera di chiusino di copertura in ghisa carrabile della classe D 400 (carico di rottura 400 kN) secondo la norma UNI EN 124-1:2015. Il prezzo si intende comprensivo di tutti gli oneri per eseguire un lavoro a regola d'arte. Posa in opera di valvola a sfera per gas naturale, in acciaio ASTM A105/WCB, PN 16, per l'installazione interrata, a passaggio totale, con estremità a saldare, con prolunga e quadro di manovra, DN 450 (18") - con sfiati | Manodopera
| BOL24_01.01.01.01A.01 | 01A - - 01 - Operaio altamente specializzato o maestro professionale | h | 0.5 | 35.09 | 0% | 17.55
| BOL24_01.01.01.01A.02 | 01A - - 02 - Operaio specializzato | h | 0.5 | 33.34 | 0% | 16.67
| Totale Manodopera | [5 empty] | 34.22
Noli
| BOL24_01.02.03.04.C | 04 - Escavatore idraulico gommato, potenza motore: C - Escavatore idraulico gommato, potenza motore: da 51 a 76 kW (69 - 102 HP) | h | 0.1667 | 73.92 | 0% | 12.32
| Totale Noli | [5 empty] | 12.32
Materiali
| BOL24_01.04.50.25.D | 25 - Pozzetti rettangolari con giunti ad incastro. Le misure indicate sono quelle interne espresse in cm. Il prezzo unitario è al cm di altezza esterna. D - dimensioni 60 x 60 cm, con pavimento | cm | 100 | 0.52 | 0% | 52
| BOL24_01.04.51.25.A | 25 - Chiusini stradali DIN 1229 in ghisa , di qualunque forma e dimensione standard richiesta, di produzione industriale, con o senza aperture di aereazione, telaio in ghisa A - classe A (15 kN) - D (400 kN) | kg | 30 | 2.35 | 0% | 70.5
| Totale Materiali | [5 empty] | 122.5
97
| BOL24_97.01A.05.03.15 | 03 - POSA IN OPERA DI GIUNTI DIELETTRICI Posa in opera di giunto dielettrico, per condotte distribuzione gas (UNI EN 9165:2020) e derivazioni d'utenza gas (UNI 9860:2020). Il prezzo comprende l'impiego di tutta l'attrezzatura ed i mezzi necessari alla movimentazione, alla posa in opera, alla saldatura del giunto (per i giunti con estremità a saldare), nonché gli accessori ed i beni di consumo occorrenti alla posa del giunto stesso. Restano altresì intesi e compensati nella presente voce la rimozione del rivestimento della tubazione di qualsivoglia tipo in corrispondenza dei punti di saldatura, i tagli della tubazione esistente a misura per l'inserimento del giunto, il mantenimento in asse della tubazione in precedenza tagliata, la quale potrebbe subire degli spostamenti a causa dei tagli stessi, il ripristino del rivestimento del tubo precedentemente rimosso con materiale fornito dall'Appaltatore, eseguendo il lavoro come da indicazioni verbali o scritte impartite dal D.L. o dal Committente. Risulta altresì compresa nella voce anche la fornitura di nastro butilico viscoelastico e nastro meccanico dielettrico per l'esecuzione del ripristino del rivestimento della tubazione. 15 - Posa in opera di giunto dielettrico per condotte distribuzione gas naturale, DN 450 (18"), con estremità a saldare, a passaggio totale, PN25 | nr | 1 | 438.1 | 0% | 438.1
| Totale BOL24_97 | [5 empty] | 438.1
|  | Totale Voci (A) |  |  |  | 0% | 607.14
|  | Spese generali (B) |  | 15% | di (A) |  | 91.07
|  | Di cui oneri di sicurezza afferenti l'impresa |  | 5.06% | di (B) |  | 4.61
|  | Utili di impresa (C) |  | 10% | di (A + B) |  | 69.82
|  | TOTALE (A + B + C) euro / nr |  |  |  | 0% | 768.03
|  | Incidenza Manodopera sul totale |  | 35.29% |  |  | 271.06
|  | Incidenza Oneri di sicurezza sul totale |  | 0.6% |  |  | 4.61
Analisi | Codice dettaglio | Voce principale/Voce | Unità di misura | Quantità | Prezzo unitario | Scostamento % su anno | Importo
BOL24_97.01A.09.02.28 OPERE DI METANIZZAZIONE - FORNITURA E POSA IN OPERA DI VALVOLE A SFERA POSA IN OPERA DI VALVOLE A SFERA Posa in opera di valvola a sfera a interrare in acciaio ASTM A105/WCB, PN 16, dotata di asta e sfera in acciaio inox, a passaggio totale, a saldare di testa, per intercettazione di condotte gas naturale, con prolunga e quadro o riduttore di manovra, conforme al D.M. 16/04/2008 ed alla norma UNI 9034:2020, con o senza sfiati. Le giunzioni della valvola dovranno essere realizzate a mezzo saldatura ad arco elettrico, eseguita da saldatori in possesso del relativo patentino di abilitazione secondo la norma UNI EN ISO 9606-1:2017. Le giunzioni e la valvola andranno rivestite con uno strato di nastro butilico viscoelastico ed uno strato di nastro per la protezione meccanica e dielettrica. Il prezzo comprende: - per le valvole senza sfiati: la fornitura e la posa in opera del relativo pozzetto costituito da un tubo in PVC e la posa in opera (senza fornitura) di un chiusino in ghisa sferoidale carrabile della classe D 400 (carico di rottura 400 kN) secondo la norma UNI EN 124-1:2015 (circolare con luce netta 205 mm o quadrato con luce netta 200x200 mm), marchiato e personalizzato secondo le indicazioni del Committente; - per le valvole con sfiati: la fornitura e la posa in opera del relativo pozzetto in conglomerato cementizio, avente dimensioni 60x60 cm, con pavimento, completo con il rispettivo telaio nonché la fornitura e la posa in opera di chiusino di copertura in ghisa carrabile della classe D 400 (carico di rottura 400 kN) secondo la norma UNI EN 124-1:2015. Il prezzo si intende comprensivo di tutti gli oneri per eseguire un lavoro a regola d'arte. Posa in opera di valvola a sfera per gas naturale, in acciaio ASTM A105/WCB, PN 16, per l'installazione interrata, a passaggio totale, con estremità a saldare, con prolunga e quadro di manovra, DN 500 (20") - con sfiati | Manodopera
| BOL24_01.01.01.01A.01 | 01A - - 01 - Operaio altamente specializzato o maestro professionale | h | 0.5 | 35.09 | 0% | 17.55
| BOL24_01.01.01.01A.02 | 01A - - 02 - Operaio specializzato | h | 0.5 | 33.34 | 0% | 16.67
| Totale Manodopera | [5 empty] | 34.22
Noli
| BOL24_01.02.03.04.C | 04 - Escavatore idraulico gommato, potenza motore: C - Escavatore idraulico gommato, potenza motore: da 51 a 76 kW (69 - 102 HP) | h | 0.1667 | 73.92 | 0% | 12.32
| Totale Noli | [5 empty] | 12.32
Materiali
| BOL24_01.04.50.25.D | 25 - Pozzetti rettangolari con giunti ad incastro. Le misure indicate sono quelle interne espresse in cm. Il prezzo unitario è al cm di altezza esterna. D - dimensioni 60 x 60 cm, con pavimento | cm | 100 | 0.52 | 0% | 52
| BOL24_01.04.51.25.A | 25 - Chiusini stradali DIN 1229 in ghisa , di qualunque forma e dimensione standard richiesta, di produzione industriale, con o senza aperture di aereazione, telaio in ghisa A - classe A (15 kN) - D (400 kN) | kg | 30 | 2.35 | 0% | 70.5
| Totale Materiali | [5 empty] | 122.5
97
| BOL24_97.01A.05.03.16 | 03 - POSA IN OPERA DI GIUNTI DIELETTRICI Posa in opera di giunto dielettrico, per condotte distribuzione gas (UNI EN 9165:2020) e derivazioni d'utenza gas (UNI 9860:2020). Il prezzo comprende l'impiego di tutta l'attrezzatura ed i mezzi necessari alla movimentazione, alla posa in opera, alla saldatura del giunto (per i giunti con estremità a saldare), nonché gli accessori ed i beni di consumo occorrenti alla posa del giunto stesso. Restano altresì intesi e compensati nella presente voce la rimozione del rivestimento della tubazione di qualsivoglia tipo in corrispondenza dei punti di saldatura, i tagli della tubazione esistente a misura per l'inserimento del giunto, il mantenimento in asse della tubazione in precedenza tagliata, la quale potrebbe subire degli spostamenti a causa dei tagli stessi, il ripristino del rivestimento del tubo precedentemente rimosso con materiale fornito dall'Appaltatore, eseguendo il lavoro come da indicazioni verbali o scritte impartite dal D.L. o dal Committente. Risulta altresì compresa nella voce anche la fornitura di nastro butilico viscoelastico e nastro meccanico dielettrico per l'esecuzione del ripristino del rivestimento della tubazione. 16 - Posa in opera di giunto dielettrico per condotte distribuzione gas naturale, DN 500 (20"), con estremità a saldare, a passaggio totale, PN25 | nr | 1 | 488.36 | 0% | 488.36
| Totale BOL24_97 | [5 empty] | 488.36
|  | Totale Voci (A) |  |  |  | 0% | 657.4
|  | Spese generali (B) |  | 15% | di (A) |  | 98.61
|  | Di cui oneri di sicurezza afferenti l'impresa |  | 5.06% | di (B) |  | 4.99
|  | Utili di impresa (C) |  | 10% | di (A + B) |  | 75.6
|  | TOTALE (A + B + C) euro / nr |  |  |  | 0% | 831.61
|  | Incidenza Manodopera sul totale |  | 36.79% |  |  | 305.96
|  | Incidenza Oneri di sicurezza sul totale |  | 0.6% |  |  | 4.99
Analisi | Codice dettaglio | Voce principale/Voce | Unità di misura | Quantità | Prezzo unitario | Scostamento % su anno | Importo
BOL24_97.01A.09.20.01 OPERE DI METANIZZAZIONE - FORNITURA E POSA IN OPERA DI VALVOLE A SFERA FORNITURA DI CHIUSINI IN GHISA SFEROIDALE PERSONALIZZATI Fornitura di chiusino in ghisa sferoidale carrabile della classe D 400 (carico di rottura 400 kN) conforme alla norma UNI EN 124-1:2015, circolare o quadrato, con catenella in acciaio di vincolo del coperchio al telaio, verniciato a polvere, marchiato (norma di riferimento UNI EN 124-1:2015, classe di resistenza D 400, marchio fabbricante, sigla dell'ente di certificazione) e personalizzato secondo le indicazioni del Committente. Fornitura di chiusino circolare in ghisa sferoidale, D 400, luce netta 205 mm, esterno telaio 365 mm, marchiato e personalizzato | Materiali
| BOL24_01.04.51.36.A | 36 - Chiusini in ghisa A - Circolare, luce netta 205mm, D400 | nr | 1 | 121.15 | 0% | 121.15
| Totale Materiali | [5 empty] | 121.15
|  | Totale Voci (A) |  |  |  | 0% | 121.15
|  | Spese generali (B) |  | 15% | di (A) |  | 18.17
|  | Di cui oneri di sicurezza afferenti l'impresa |  | 5.06% | di (B) |  | 0.92
|  | Utili di impresa (C) |  | 10% | di (A + B) |  | 13.93
|  | TOTALE (A + B + C) euro / nr |  |  |  | 0% | 153.25
|  | Incidenza Manodopera sul totale |  | 0% |  |  | 0
|  | Incidenza Oneri di sicurezza sul totale |  | 0.6% |  |  | 0.92
Analisi | Codice dettaglio | Voce principale/Voce | Unità di misura | Quantità | Prezzo unitario | Scostamento % su anno | Importo
BOL24_97.01A.09.20.02 OPERE DI METANIZZAZIONE - FORNITURA E POSA IN OPERA DI VALVOLE A SFERA FORNITURA DI CHIUSINI IN GHISA SFEROIDALE PERSONALIZZATI Fornitura di chiusino in ghisa sferoidale carrabile della classe D 400 (carico di rottura 400 kN) conforme alla norma UNI EN 124-1:2015, circolare o quadrato, con catenella in acciaio di vincolo del coperchio al telaio, verniciato a polvere, marchiato (norma di riferimento UNI EN 124-1:2015, classe di resistenza D 400, marchio fabbricante, sigla dell'ente di certificazione) e personalizzato secondo le indicazioni del Committente. Fornitura di chiusino quadrato in ghisa sferoidale, D 400, luce netta 200x200 mm, esterno telaio 330x330 mm, marchiato e personalizzato | Materiali
| BOL24_01.04.51.36.B | 36 - Chiusini in ghisa B - Quadrato, luce netta 200x200mm, D400 | nr | 1 | 60.9 | 0% | 60.9
| Totale Materiali | [5 empty] | 60.9
|  | Totale Voci (A) |  |  |  | 0% | 60.9
|  | Spese generali (B) |  | 15% | di (A) |  | 9.14
|  | Di cui oneri di sicurezza afferenti l'impresa |  | 5.06% | di (B) |  | 0.46
|  | Utili di impresa (C) |  | 10% | di (A + B) |  | 7
|  | TOTALE (A + B + C) euro / nr |  |  |  | 0% | 77.04
|  | Incidenza Manodopera sul totale |  | 0% |  |  | 0
|  | Incidenza Oneri di sicurezza sul totale |  | 0.6% |  |  | 0.46
Analisi | Codice dettaglio | Voce principale/Voce | Unità di misura | Quantità | Prezzo unitario | Scostamento % su anno | Importo
BOL24_97.01A.10.01.01 OPERE DI METANIZZAZIONE - INTERCETTAZIONE DI CONDOTTE GAS NATURALE INTERCETTAZIONE DOPPIA DI CONDOTTE GAS NATURALE (PEZZI SPECIALI INCLUSI) Esecuzione di intercettazione doppia di condotte gas naturale in acciaio in esercizio, fino alla IV specie inclusa (MOP 5 bar), con l'utilizzo di macchine tamponatrici, per diametri da DN 50 (2") a DN 500 (20"), in sicurezza e senza fuoriuscita di gas in atmosfera. Il sistema deve essere utilizzato con funzione di: - intercettazione del gas su reti magliate (flusso bidirezionale); - intercettazione del gas abbinato a by-pass su reti in antenna (flusso monodirezionale). Nel prezzo sono compresi l'utilizzo di macchine tamponatrici a cura di personale tecnico specializzato, la fornitura e la posa dei raccordi sagomati, degli sfiati e dei pezzi speciali funzionali all'esecuzione dell'intercettazione stessa, la loro giunzione mediante saldatura ed ogni altro onere per l'esecuzione dell'intervento a regola d'arte, compreso l'eventuale impiego di palloni otturatori per garantire la tenuta. I raccordi sagomati ed i pezzi speciali (curve, Tee, ecc.) andranno rivestiti con uno strato di nastro butilico viscoelastico, ed un secondo strato di nastro di protezione meccanica e dielettrica. Compresa e compensata nella presente voce risulta anche la fornitura, la posa e lo smontaggio a fine intervento della tubazione flessibile da impiegare per il by-pass nell intercettazione doppia per una lunghezza pari al massimo fino a 12,00 m. Intercettazione doppia di condotte gas naturale, DN 50 (2"), con macchina tamponatrice | Manodopera
| BOL24_01.01.01.01A.01 | 01A - - 01 - Operaio altamente specializzato o maestro professionale | h | 0.5 | 35.09 | 0% | 17.55
| BOL24_01.01.01.01A.02 | 01A - - 02 - Operaio specializzato | h | 0.5 | 33.34 | 0% | 16.67
| Totale Manodopera | [5 empty] | 34.22
Materiali
| BOL24_ZA.02.39.01.01 | 01 - - 01 - VOCE NON UFFICIALE – NON USARE - Nastro di protezione meccanica e dielettrica (in rotoli da 50 mm x 20,00 m) | nr | 0.3789 | 9.64 | 0% | 3.65
| BOL24_ZA.02.87.01.01 | 01 - - 01 - VOCE NON UFFICIALE – NON USARE - Primer (in bombolette da 400 ml) | nr | 0.3333 | 8.57 | 0% | 2.86
| BOL24_ZA.02.88.01.01 | 01 - - 01 - VOCE NON UFFICIALE – NON USARE - Nastro butilico viscoelastico (in rotoli da 50 mm x 9,15 m) | nr | 0.4969 | 11.39 | 0% | 5.66
| BOL24_ZA.02.92.01.01 | 01 - - 01 - VOCE NON UFFICIALE – NON USARE - Intercettazione doppia con macchina tamponatrice DN 50 (2") - pezzi speciali esclusi | a c | 1 | 3530 | 0% | 3530
| BOL24_ZA.04.05.01.01 | 01 - - 01 - VOCE NON UFFICIALE – NON USARE - Raccordo sagomato DN 50 (2") completo di calotta | nr | 2 | 51.54 | 0% | 103.08
| Totale Materiali | [5 empty] | 3645.25
|  | Totale Voci (A) |  |  |  | 0% | 3679.47
|  | Spese generali (B) |  | 15% | di (A) |  | 551.92
|  | Di cui oneri di sicurezza afferenti l'impresa |  | 5.06% | di (B) |  | 27.93
|  | Utili di impresa (C) |  | 10% | di (A + B) |  | 423.14
|  | TOTALE (A + B + C) euro / nr |  |  |  | 0% | 4654.53
|  | Incidenza Manodopera sul totale |  | 0.74% |  |  | 34.22
|  | Incidenza Oneri di sicurezza sul totale |  | 0.6% |  |  | 27.93
Analisi | Codice dettaglio | Voce principale/Voce | Unità di misura | Quantità | Prezzo unitario | Scostamento % su anno | Importo
BOL24_97.01A.10.01.02 OPERE DI METANIZZAZIONE - INTERCETTAZIONE DI CONDOTTE GAS NATURALE INTERCETTAZIONE DOPPIA DI CONDOTTE GAS NATURALE (PEZZI SPECIALI INCLUSI) Esecuzione di intercettazione doppia di condotte gas naturale in acciaio in esercizio, fino alla IV specie inclusa (MOP 5 bar), con l'utilizzo di macchine tamponatrici, per diametri da DN 50 (2") a DN 500 (20"), in sicurezza e senza fuoriuscita di gas in atmosfera. Il sistema deve essere utilizzato con funzione di: - intercettazione del gas su reti magliate (flusso bidirezionale); - intercettazione del gas abbinato a by-pass su reti in antenna (flusso monodirezionale). Nel prezzo sono compresi l'utilizzo di macchine tamponatrici a cura di personale tecnico specializzato, la fornitura e la posa dei raccordi sagomati, degli sfiati e dei pezzi speciali funzionali all'esecuzione dell'intercettazione stessa, la loro giunzione mediante saldatura ed ogni altro onere per l'esecuzione dell'intervento a regola d'arte, compreso l'eventuale impiego di palloni otturatori per garantire la tenuta. I raccordi sagomati ed i pezzi speciali (curve, Tee, ecc.) andranno rivestiti con uno strato di nastro butilico viscoelastico, ed un secondo strato di nastro di protezione meccanica e dielettrica. Compresa e compensata nella presente voce risulta anche la fornitura, la posa e lo smontaggio a fine intervento della tubazione flessibile da impiegare per il by-pass nell intercettazione doppia per una lunghezza pari al massimo fino a 12,00 m. Intercettazione doppia di condotte gas naturale, DN 65 (2 1/2"), con macchina tamponatrice | Manodopera
| BOL24_01.01.01.01A.01 | 01A - - 01 - Operaio altamente specializzato o maestro professionale | h | 0.5667 | 35.09 | 0% | 19.89
| BOL24_01.01.01.01A.02 | 01A - - 02 - Operaio specializzato | h | 0.5667 | 33.34 | 0% | 18.89
| Totale Manodopera | [5 empty] | 38.78
Materiali
| BOL24_ZA.02.39.01.01 | 01 - - 01 - VOCE NON UFFICIALE – NON USARE - Nastro di protezione meccanica e dielettrica (in rotoli da 50 mm x 20,00 m) | nr | 0.4782 | 9.64 | 0% | 4.61
| BOL24_ZA.02.87.01.01 | 01 - - 01 - VOCE NON UFFICIALE – NON USARE - Primer (in bombolette da 400 ml) | nr | 0.3333 | 8.57 | 0% | 2.86
| BOL24_ZA.02.88.01.01 | 01 - - 01 - VOCE NON UFFICIALE – NON USARE - Nastro butilico viscoelastico (in rotoli da 50 mm x 9,15 m) | nr | 0.6271 | 11.39 | 0% | 7.14
| BOL24_ZA.05.77.01.01 | 01 - - 01 - VOCE NON UFFICIALE – NON USARE - ZA.05 Raccordo sagomato DN 65 (2 1/2") completo di calotta | nr | 2 | 59.18 | 0% | 118.36
| BOL24_ZA.05.78.01.01 | 01 - - 01 - VOCE NON UFFICIALE – NON USARE - ZA.05 ntercettazione doppia con macchina tamponatrice DN 65 (2 1/2") - pezzi speciali esclus | a c | 1 | 4261 | 0% | 4261
| Totale Materiali | [5 empty] | 4393.97
|  | Totale Voci (A) |  |  |  | 0% | 4432.75
|  | Spese generali (B) |  | 15% | di (A) |  | 664.91
|  | Di cui oneri di sicurezza afferenti l'impresa |  | 5.06% | di (B) |  | 33.64
|  | Utili di impresa (C) |  | 10% | di (A + B) |  | 509.77
|  | TOTALE (A + B + C) euro / nr |  |  |  | 0% | 5607.43
|  | Incidenza Manodopera sul totale |  | 0.69% |  |  | 38.78
|  | Incidenza Oneri di sicurezza sul totale |  | 0.6% |  |  | 33.64
Analisi | Codice dettaglio | Voce principale/Voce | Unità di misura | Quantità | Prezzo unitario | Scostamento % su anno | Importo
BOL24_97.01A.10.01.03 OPERE DI METANIZZAZIONE - INTERCETTAZIONE DI CONDOTTE GAS NATURALE INTERCETTAZIONE DOPPIA DI CONDOTTE GAS NATURALE (PEZZI SPECIALI INCLUSI) Esecuzione di intercettazione doppia di condotte gas naturale in acciaio in esercizio, fino alla IV specie inclusa (MOP 5 bar), con l'utilizzo di macchine tamponatrici, per diametri da DN 50 (2") a DN 500 (20"), in sicurezza e senza fuoriuscita di gas in atmosfera. Il sistema deve essere utilizzato con funzione di: - intercettazione del gas su reti magliate (flusso bidirezionale); - intercettazione del gas abbinato a by-pass su reti in antenna (flusso monodirezionale). Nel prezzo sono compresi l'utilizzo di macchine tamponatrici a cura di personale tecnico specializzato, la fornitura e la posa dei raccordi sagomati, degli sfiati e dei pezzi speciali funzionali all'esecuzione dell'intercettazione stessa, la loro giunzione mediante saldatura ed ogni altro onere per l'esecuzione dell'intervento a regola d'arte, compreso l'eventuale impiego di palloni otturatori per garantire la tenuta. I raccordi sagomati ed i pezzi speciali (curve, Tee, ecc.) andranno rivestiti con uno strato di nastro butilico viscoelastico, ed un secondo strato di nastro di protezione meccanica e dielettrica. Compresa e compensata nella presente voce risulta anche la fornitura, la posa e lo smontaggio a fine intervento della tubazione flessibile da impiegare per il by-pass nell intercettazione doppia per una lunghezza pari al massimo fino a 12,00 m. Intercettazione doppia di condotte gas naturale, DN 80 (3"), con macchina tamponatrice | Manodopera
| BOL24_01.01.01.01A.01 | 01A - - 01 - Operaio altamente specializzato o maestro professionale | h | 0.6667 | 35.09 | 0% | 23.39
| BOL24_01.01.01.01A.02 | 01A - - 02 - Operaio specializzato | h | 0.6667 | 33.34 | 0% | 22.23
| Totale Manodopera | [5 empty] | 45.62
Materiali
| BOL24_ZA.02.39.01.01 | 01 - - 01 - VOCE NON UFFICIALE – NON USARE - Nastro di protezione meccanica e dielettrica (in rotoli da 50 mm x 20,00 m) | nr | 0.5586 | 9.64 | 0% | 5.38
| BOL24_ZA.02.87.01.01 | 01 - - 01 - VOCE NON UFFICIALE – NON USARE - Primer (in bombolette da 400 ml) | nr | 0.3333 | 8.57 | 0% | 2.86
| BOL24_ZA.02.88.01.01 | 01 - - 01 - VOCE NON UFFICIALE – NON USARE - Nastro butilico viscoelastico (in rotoli da 50 mm x 9,15 m) | nr | 0.7326 | 11.39 | 0% | 8.34
| BOL24_ZA.05.48.01.01 | 01 - - 01 - VOCE NON UFFICIALE – NON USARE - ZA.05 Raccordo sagomato DN 80 (3") completo di calotta | nr | 2 | 70.17 | 0% | 140.34
| BOL24_ZA.05.49.01.01 | 01 - - 01 - VOCE NON UFFICIALE – NON USARE - ZA.05 intercettazione doppia con macchina tamponatrice DN 80 (3") - pezzi speciali esclusi | a c | 1 | 4297.67 | 0% | 4297.67
| Totale Materiali | [5 empty] | 4454.59
|  | Totale Voci (A) |  |  |  | 0% | 4500.21
|  | Spese generali (B) |  | 15% | di (A) |  | 675.03
|  | Di cui oneri di sicurezza afferenti l'impresa |  | 5.06% | di (B) |  | 34.16
|  | Utili di impresa (C) |  | 10% | di (A + B) |  | 517.52
|  | TOTALE (A + B + C) euro / nr |  |  |  | 0% | 5692.76
|  | Incidenza Manodopera sul totale |  | 0.8% |  |  | 45.62
|  | Incidenza Oneri di sicurezza sul totale |  | 0.6% |  |  | 34.16
Analisi | Codice dettaglio | Voce principale/Voce | Unità di misura | Quantità | Prezzo unitario | Scostamento % su anno | Importo
BOL24_97.01A.10.01.04 OPERE DI METANIZZAZIONE - INTERCETTAZIONE DI CONDOTTE GAS NATURALE INTERCETTAZIONE DOPPIA DI CONDOTTE GAS NATURALE (PEZZI SPECIALI INCLUSI) Esecuzione di intercettazione doppia di condotte gas naturale in acciaio in esercizio, fino alla IV specie inclusa (MOP 5 bar), con l'utilizzo di macchine tamponatrici, per diametri da DN 50 (2") a DN 500 (20"), in sicurezza e senza fuoriuscita di gas in atmosfera. Il sistema deve essere utilizzato con funzione di: - intercettazione del gas su reti magliate (flusso bidirezionale); - intercettazione del gas abbinato a by-pass su reti in antenna (flusso monodirezionale). Nel prezzo sono compresi l'utilizzo di macchine tamponatrici a cura di personale tecnico specializzato, la fornitura e la posa dei raccordi sagomati, degli sfiati e dei pezzi speciali funzionali all'esecuzione dell'intercettazione stessa, la loro giunzione mediante saldatura ed ogni altro onere per l'esecuzione dell'intervento a regola d'arte, compreso l'eventuale impiego di palloni otturatori per garantire la tenuta. I raccordi sagomati ed i pezzi speciali (curve, Tee, ecc.) andranno rivestiti con uno strato di nastro butilico viscoelastico, ed un secondo strato di nastro di protezione meccanica e dielettrica. Compresa e compensata nella presente voce risulta anche la fornitura, la posa e lo smontaggio a fine intervento della tubazione flessibile da impiegare per il by-pass nell intercettazione doppia per una lunghezza pari al massimo fino a 12,00 m. Intercettazione doppia di condotte gas naturale, DN 100 (4"), con macchina tamponatrice | Manodopera
| BOL24_01.01.01.01A.01 | 01A - - 01 - Operaio altamente specializzato o maestro professionale | h | 0.7 | 35.09 | 0% | 24.56
| BOL24_01.01.01.01A.02 | 01A - - 02 - Operaio specializzato | h | 0.7 | 33.34 | 0% | 23.34
| Totale Manodopera | [5 empty] | 47.9
Materiali
| BOL24_ZA.02.39.01.01 | 01 - - 01 - VOCE NON UFFICIALE – NON USARE - Nastro di protezione meccanica e dielettrica (in rotoli da 50 mm x 20,00 m) | nr | 0.7182 | 9.64 | 0% | 6.92
| BOL24_ZA.02.87.01.01 | 01 - - 01 - VOCE NON UFFICIALE – NON USARE - Primer (in bombolette da 400 ml) | nr | 0.3333 | 8.57 | 0% | 2.86
| BOL24_ZA.02.88.01.01 | 01 - - 01 - VOCE NON UFFICIALE – NON USARE - Nastro butilico viscoelastico (in rotoli da 50 mm x 9,15 m) | nr | 0.9419 | 11.39 | 0% | 10.73
| BOL24_ZA.06.41.01.01 | 01 - - 01 - VOCE NON UFFICIALE – NON USARE - ZA.06 - Raccordo sagomato DN 100 (4") completo di calot | nr | 2 | 103.98 | 0% | 207.96
| BOL24_ZA.06.42.01.01 | 01 - - 01 - VOCE NON UFFICIALE – NON USARE - ZA.06 - Intercettazione doppia con macchina tamponatrice DN 100 (4") - pezzi speciali esclusi | a c | 1 | 4348.33 | 0% | 4348.33
| Totale Materiali | [5 empty] | 4576.8
|  | Totale Voci (A) |  |  |  | 0% | 4624.7
|  | Spese generali (B) |  | 15% | di (A) |  | 693.71
|  | Di cui oneri di sicurezza afferenti l'impresa |  | 5.06% | di (B) |  | 35.1
|  | Utili di impresa (C) |  | 10% | di (A + B) |  | 531.84
|  | TOTALE (A + B + C) euro / nr |  |  |  | 0% | 5850.25
|  | Incidenza Manodopera sul totale |  | 0.82% |  |  | 47.9
|  | Incidenza Oneri di sicurezza sul totale |  | 0.6% |  |  | 35.1
Analisi | Codice dettaglio | Voce principale/Voce | Unità di misura | Quantità | Prezzo unitario | Scostamento % su anno | Importo
BOL24_97.01A.10.01.05 OPERE DI METANIZZAZIONE - INTERCETTAZIONE DI CONDOTTE GAS NATURALE INTERCETTAZIONE DOPPIA DI CONDOTTE GAS NATURALE (PEZZI SPECIALI INCLUSI) Esecuzione di intercettazione doppia di condotte gas naturale in acciaio in esercizio, fino alla IV specie inclusa (MOP 5 bar), con l'utilizzo di macchine tamponatrici, per diametri da DN 50 (2") a DN 500 (20"), in sicurezza e senza fuoriuscita di gas in atmosfera. Il sistema deve essere utilizzato con funzione di: - intercettazione del gas su reti magliate (flusso bidirezionale); - intercettazione del gas abbinato a by-pass su reti in antenna (flusso monodirezionale). Nel prezzo sono compresi l'utilizzo di macchine tamponatrici a cura di personale tecnico specializzato, la fornitura e la posa dei raccordi sagomati, degli sfiati e dei pezzi speciali funzionali all'esecuzione dell'intercettazione stessa, la loro giunzione mediante saldatura ed ogni altro onere per l'esecuzione dell'intervento a regola d'arte, compreso l'eventuale impiego di palloni otturatori per garantire la tenuta. I raccordi sagomati ed i pezzi speciali (curve, Tee, ecc.) andranno rivestiti con uno strato di nastro butilico viscoelastico, ed un secondo strato di nastro di protezione meccanica e dielettrica. Compresa e compensata nella presente voce risulta anche la fornitura, la posa e lo smontaggio a fine intervento della tubazione flessibile da impiegare per il by-pass nell intercettazione doppia per una lunghezza pari al massimo fino a 12,00 m. Intercettazione doppia di condotte gas naturale, DN 125 (5"), con macchina tamponatrice | Manodopera
| BOL24_01.01.01.01A.01 | 01A - - 01 - Operaio altamente specializzato o maestro professionale | h | 0.7667 | 35.09 | 0% | 26.9
| BOL24_01.01.01.01A.02 | 01A - - 02 - Operaio specializzato | h | 0.7667 | 33.34 | 0% | 25.56
| Totale Manodopera | [5 empty] | 52.46
Materiali
| BOL24_ZA.02.39.01.01 | 01 - - 01 - VOCE NON UFFICIALE – NON USARE - Nastro di protezione meccanica e dielettrica (in rotoli da 50 mm x 20,00 m) | nr | 0.8778 | 9.64 | 0% | 8.46
| BOL24_ZA.02.87.01.01 | 01 - - 01 - VOCE NON UFFICIALE – NON USARE - Primer (in bombolette da 400 ml) | nr | 0.4 | 8.57 | 0% | 3.43
| BOL24_ZA.02.88.01.01 | 01 - - 01 - VOCE NON UFFICIALE – NON USARE - Nastro butilico viscoelastico (in rotoli da 50 mm x 9,15 m) | nr | 1.1512 | 11.39 | 0% | 13.11
| BOL24_ZA.05.59.01.01 | 01 - - 01 - VOCE NON UFFICIALE – NON USARE - ZA.05 Raccordo sagomato DN 125 (5") completo di calotta | nr | 2 | 133.18 | 0% | 266.36
| BOL24_ZA.05.60.01.01 | 01 - - 01 - VOCE NON UFFICIALE – NON USARE - ZA.05 ntercettazione doppia con macchina tamponatrice DN 125 (5") - pezzi speciali esclusi | a c | 1 | 4387.67 | 0% | 4387.67
| Totale Materiali | [5 empty] | 4679.03
|  | Totale Voci (A) |  |  |  | 0% | 4731.49
|  | Spese generali (B) |  | 15% | di (A) |  | 709.72
|  | Di cui oneri di sicurezza afferenti l'impresa |  | 5.06% | di (B) |  | 35.91
|  | Utili di impresa (C) |  | 10% | di (A + B) |  | 544.12
|  | TOTALE (A + B + C) euro / nr |  |  |  | 0% | 5985.33
|  | Incidenza Manodopera sul totale |  | 0.88% |  |  | 52.46
|  | Incidenza Oneri di sicurezza sul totale |  | 0.6% |  |  | 35.91
Analisi | Codice dettaglio | Voce principale/Voce | Unità di misura | Quantità | Prezzo unitario | Scostamento % su anno | Importo
BOL24_97.01A.10.01.06 OPERE DI METANIZZAZIONE - INTERCETTAZIONE DI CONDOTTE GAS NATURALE INTERCETTAZIONE DOPPIA DI CONDOTTE GAS NATURALE (PEZZI SPECIALI INCLUSI) Esecuzione di intercettazione doppia di condotte gas naturale in acciaio in esercizio, fino alla IV specie inclusa (MOP 5 bar), con l'utilizzo di macchine tamponatrici, per diametri da DN 50 (2") a DN 500 (20"), in sicurezza e senza fuoriuscita di gas in atmosfera. Il sistema deve essere utilizzato con funzione di: - intercettazione del gas su reti magliate (flusso bidirezionale); - intercettazione del gas abbinato a by-pass su reti in antenna (flusso monodirezionale). Nel prezzo sono compresi l'utilizzo di macchine tamponatrici a cura di personale tecnico specializzato, la fornitura e la posa dei raccordi sagomati, degli sfiati e dei pezzi speciali funzionali all'esecuzione dell'intercettazione stessa, la loro giunzione mediante saldatura ed ogni altro onere per l'esecuzione dell'intervento a regola d'arte, compreso l'eventuale impiego di palloni otturatori per garantire la tenuta. I raccordi sagomati ed i pezzi speciali (curve, Tee, ecc.) andranno rivestiti con uno strato di nastro butilico viscoelastico, ed un secondo strato di nastro di protezione meccanica e dielettrica. Compresa e compensata nella presente voce risulta anche la fornitura, la posa e lo smontaggio a fine intervento della tubazione flessibile da impiegare per il by-pass nell intercettazione doppia per una lunghezza pari al massimo fino a 12,00 m. Intercettazione doppia di condotte gas naturale, DN 150 (6"), con macchina tamponatrice | Manodopera
| BOL24_01.01.01.01A.01 | 01A - - 01 - Operaio altamente specializzato o maestro professionale | h | 0.8 | 35.09 | 0% | 28.07
| BOL24_01.01.01.01A.02 | 01A - - 02 - Operaio specializzato | h | 0.8 | 33.34 | 0% | 26.67
| Totale Manodopera | [5 empty] | 54.74
Materiali
| BOL24_ZA.02.39.01.01 | 01 - - 01 - VOCE NON UFFICIALE – NON USARE - Nastro di protezione meccanica e dielettrica (in rotoli da 50 mm x 20,00 m) | nr | 1.0575 | 9.64 | 0% | 10.19
| BOL24_ZA.02.87.01.01 | 01 - - 01 - VOCE NON UFFICIALE – NON USARE - Primer (in bombolette da 400 ml) | nr | 0.4 | 8.57 | 0% | 3.43
| BOL24_ZA.02.88.01.01 | 01 - - 01 - VOCE NON UFFICIALE – NON USARE - Nastro butilico viscoelastico (in rotoli da 50 mm x 9,15 m) | nr | 1.3868 | 11.39 | 0% | 15.8
| BOL24_ZA.05.61.01.01 | 01 - - 01 - VOCE NON UFFICIALE – NON USARE - ZA.05 Raccordo sagomato DN 150 (6") completo di flangia | nr | 2 | 228.25 | 0% | 456.5
| BOL24_ZA.05.62.01.01 | 01 - - 01 - VOCE NON UFFICIALE – NON USARE - ZA.05 ntercettazione doppia con macchina tamponatrice DN 150 (6") - pezzi speciali esclusi | a c | 1 | 4472 | 0% | 4472
| Totale Materiali | [5 empty] | 4957.92
|  | Totale Voci (A) |  |  |  | 0% | 5012.66
|  | Spese generali (B) |  | 15% | di (A) |  | 751.9
|  | Di cui oneri di sicurezza afferenti l'impresa |  | 5.06% | di (B) |  | 38.05
|  | Utili di impresa (C) |  | 10% | di (A + B) |  | 576.46
|  | TOTALE (A + B + C) euro / nr |  |  |  | 0% | 6341.02
|  | Incidenza Manodopera sul totale |  | 0.86% |  |  | 54.74
|  | Incidenza Oneri di sicurezza sul totale |  | 0.6% |  |  | 38.05
Analisi | Codice dettaglio | Voce principale/Voce | Unità di misura | Quantità | Prezzo unitario | Scostamento % su anno | Importo
BOL24_97.01A.10.01.07 OPERE DI METANIZZAZIONE - INTERCETTAZIONE DI CONDOTTE GAS NATURALE INTERCETTAZIONE DOPPIA DI CONDOTTE GAS NATURALE (PEZZI SPECIALI INCLUSI) Esecuzione di intercettazione doppia di condotte gas naturale in acciaio in esercizio, fino alla IV specie inclusa (MOP 5 bar), con l'utilizzo di macchine tamponatrici, per diametri da DN 50 (2") a DN 500 (20"), in sicurezza e senza fuoriuscita di gas in atmosfera. Il sistema deve essere utilizzato con funzione di: - intercettazione del gas su reti magliate (flusso bidirezionale); - intercettazione del gas abbinato a by-pass su reti in antenna (flusso monodirezionale). Nel prezzo sono compresi l'utilizzo di macchine tamponatrici a cura di personale tecnico specializzato, la fornitura e la posa dei raccordi sagomati, degli sfiati e dei pezzi speciali funzionali all'esecuzione dell'intercettazione stessa, la loro giunzione mediante saldatura ed ogni altro onere per l'esecuzione dell'intervento a regola d'arte, compreso l'eventuale impiego di palloni otturatori per garantire la tenuta. I raccordi sagomati ed i pezzi speciali (curve, Tee, ecc.) andranno rivestiti con uno strato di nastro butilico viscoelastico, ed un secondo strato di nastro di protezione meccanica e dielettrica. Compresa e compensata nella presente voce risulta anche la fornitura, la posa e lo smontaggio a fine intervento della tubazione flessibile da impiegare per il by-pass nell intercettazione doppia per una lunghezza pari al massimo fino a 12,00 m. Intercettazione doppia di condotte gas naturale, DN 200 (8"), con macchina tamponatrice | Manodopera
| BOL24_01.01.01.01A.01 | 01A - - 01 - Operaio altamente specializzato o maestro professionale | h | 0.8667 | 35.09 | 0% | 30.41
| BOL24_01.01.01.01A.02 | 01A - - 02 - Operaio specializzato | h | 0.8667 | 33.34 | 0% | 28.9
| Totale Manodopera | [5 empty] | 59.31
Materiali
| BOL24_ZA.02.39.01.01 | 01 - - 01 - VOCE NON UFFICIALE – NON USARE - Nastro di protezione meccanica e dielettrica (in rotoli da 50 mm x 20,00 m) | nr | 1.3766 | 9.64 | 0% | 13.27
| BOL24_ZA.02.87.01.01 | 01 - - 01 - VOCE NON UFFICIALE – NON USARE - Primer (in bombolette da 400 ml) | nr | 0.4 | 8.57 | 0% | 3.43
| BOL24_ZA.02.88.01.01 | 01 - - 01 - VOCE NON UFFICIALE – NON USARE - Nastro butilico viscoelastico (in rotoli da 50 mm x 9,15 m) | nr | 1.8054 | 11.39 | 0% | 20.56
| BOL24_ZA.05.63.01.01 | 01 - - 01 - VOCE NON UFFICIALE – NON USARE - ZA.05 Intercettazione doppia con macchina tamponatrice DN 200 (8") - pezzi speciali esclusi | a c | 1 | 6360.67 | 0% | 6360.67
| BOL24_ZA.05.64.01.01 | 01 - - 01 - VOCE NON UFFICIALE – NON USARE - ZA.05 Raccordo sagomato DN 200 (8") completo di flangia | nr | 2 | 420.82 | 0% | 841.64
| Totale Materiali | [5 empty] | 7239.57
|  | Totale Voci (A) |  |  |  | 0% | 7298.88
|  | Spese generali (B) |  | 15% | di (A) |  | 1094.83
|  | Di cui oneri di sicurezza afferenti l'impresa |  | 5.06% | di (B) |  | 55.4
|  | Utili di impresa (C) |  | 10% | di (A + B) |  | 839.37
|  | TOTALE (A + B + C) euro / nr |  |  |  | 0% | 9233.08
|  | Incidenza Manodopera sul totale |  | 0.64% |  |  | 59.31
|  | Incidenza Oneri di sicurezza sul totale |  | 0.6% |  |  | 55.4
Analisi | Codice dettaglio | Voce principale/Voce | Unità di misura | Quantità | Prezzo unitario | Scostamento % su anno | Importo
BOL24_97.01A.10.01.08 OPERE DI METANIZZAZIONE - INTERCETTAZIONE DI CONDOTTE GAS NATURALE INTERCETTAZIONE DOPPIA DI CONDOTTE GAS NATURALE (PEZZI SPECIALI INCLUSI) Esecuzione di intercettazione doppia di condotte gas naturale in acciaio in esercizio, fino alla IV specie inclusa (MOP 5 bar), con l'utilizzo di macchine tamponatrici, per diametri da DN 50 (2") a DN 500 (20"), in sicurezza e senza fuoriuscita di gas in atmosfera. Il sistema deve essere utilizzato con funzione di: - intercettazione del gas su reti magliate (flusso bidirezionale); - intercettazione del gas abbinato a by-pass su reti in antenna (flusso monodirezionale). Nel prezzo sono compresi l'utilizzo di macchine tamponatrici a cura di personale tecnico specializzato, la fornitura e la posa dei raccordi sagomati, degli sfiati e dei pezzi speciali funzionali all'esecuzione dell'intercettazione stessa, la loro giunzione mediante saldatura ed ogni altro onere per l'esecuzione dell'intervento a regola d'arte, compreso l'eventuale impiego di palloni otturatori per garantire la tenuta. I raccordi sagomati ed i pezzi speciali (curve, Tee, ecc.) andranno rivestiti con uno strato di nastro butilico viscoelastico, ed un secondo strato di nastro di protezione meccanica e dielettrica. Compresa e compensata nella presente voce risulta anche la fornitura, la posa e lo smontaggio a fine intervento della tubazione flessibile da impiegare per il by-pass nell intercettazione doppia per una lunghezza pari al massimo fino a 12,00 m. Intercettazione doppia di condotte gas naturale, DN 250 (10"), con macchina tamponatrice | Manodopera
| BOL24_01.01.01.01A.01 | 01A - - 01 - Operaio altamente specializzato o maestro professionale | h | 0.9 | 35.09 | 0% | 31.58
| BOL24_01.01.01.01A.02 | 01A - - 02 - Operaio specializzato | h | 0.9 | 33.34 | 0% | 30.01
| Totale Manodopera | [5 empty] | 61.59
Materiali
| BOL24_ZA.02.39.01.01 | 01 - - 01 - VOCE NON UFFICIALE – NON USARE - Nastro di protezione meccanica e dielettrica (in rotoli da 50 mm x 20,00 m) | nr | 1.7153 | 9.64 | 0% | 16.54
| BOL24_ZA.02.87.01.01 | 01 - - 01 - VOCE NON UFFICIALE – NON USARE - Primer (in bombolette da 400 ml) | nr | 0.5 | 8.57 | 0% | 4.29
| BOL24_ZA.02.88.01.01 | 01 - - 01 - VOCE NON UFFICIALE – NON USARE - Nastro butilico viscoelastico (in rotoli da 50 mm x 9,15 m) | nr | 2.2496 | 11.39 | 0% | 25.62
| BOL24_ZA.05.65.01.01 | 01 - - 01 - VOCE NON UFFICIALE – NON USARE - ZA.05 Raccordo sagomato DN 250 (10") completo di flangia | nr | 2 | 665.78 | 0% | 1331.56
| BOL24_ZA.05.66.01.01 | 01 - - 01 - VOCE NON UFFICIALE – NON USARE - ZA.05 Intercettazione doppia con macchina tamponatrice DN 250 (10") - pezzi speciali esclusi | a c | 1 | 7334.67 | 0% | 7334.67
| Totale Materiali | [5 empty] | 8712.68
|  | Totale Voci (A) |  |  |  | 0% | 8774.27
|  | Spese generali (B) |  | 15% | di (A) |  | 1316.14
|  | Di cui oneri di sicurezza afferenti l'impresa |  | 5.06% | di (B) |  | 66.6
|  | Utili di impresa (C) |  | 10% | di (A + B) |  | 1009.04
|  | TOTALE (A + B + C) euro / nr |  |  |  | 0% | 11099.45
|  | Incidenza Manodopera sul totale |  | 0.55% |  |  | 61.59
|  | Incidenza Oneri di sicurezza sul totale |  | 0.6% |  |  | 66.6
Analisi | Codice dettaglio | Voce principale/Voce | Unità di misura | Quantità | Prezzo unitario | Scostamento % su anno | Importo
BOL24_97.01A.10.01.09 OPERE DI METANIZZAZIONE - INTERCETTAZIONE DI CONDOTTE GAS NATURALE INTERCETTAZIONE DOPPIA DI CONDOTTE GAS NATURALE (PEZZI SPECIALI INCLUSI) Esecuzione di intercettazione doppia di condotte gas naturale in acciaio in esercizio, fino alla IV specie inclusa (MOP 5 bar), con l'utilizzo di macchine tamponatrici, per diametri da DN 50 (2") a DN 500 (20"), in sicurezza e senza fuoriuscita di gas in atmosfera. Il sistema deve essere utilizzato con funzione di: - intercettazione del gas su reti magliate (flusso bidirezionale); - intercettazione del gas abbinato a by-pass su reti in antenna (flusso monodirezionale). Nel prezzo sono compresi l'utilizzo di macchine tamponatrici a cura di personale tecnico specializzato, la fornitura e la posa dei raccordi sagomati, degli sfiati e dei pezzi speciali funzionali all'esecuzione dell'intercettazione stessa, la loro giunzione mediante saldatura ed ogni altro onere per l'esecuzione dell'intervento a regola d'arte, compreso l'eventuale impiego di palloni otturatori per garantire la tenuta. I raccordi sagomati ed i pezzi speciali (curve, Tee, ecc.) andranno rivestiti con uno strato di nastro butilico viscoelastico, ed un secondo strato di nastro di protezione meccanica e dielettrica. Compresa e compensata nella presente voce risulta anche la fornitura, la posa e lo smontaggio a fine intervento della tubazione flessibile da impiegare per il by-pass nell intercettazione doppia per una lunghezza pari al massimo fino a 12,00 m. Intercettazione doppia di condotte gas naturale, DN 300 (12"), con macchina tamponatrice | Manodopera
| BOL24_01.01.01.01A.01 | 01A - - 01 - Operaio altamente specializzato o maestro professionale | h | 0.9667 | 35.09 | 0% | 33.92
| BOL24_01.01.01.01A.02 | 01A - - 02 - Operaio specializzato | h | 0.9667 | 33.34 | 0% | 32.23
| Totale Manodopera | [5 empty] | 66.15
Materiali
| BOL24_ZA.02.39.01.01 | 01 - - 01 - VOCE NON UFFICIALE – NON USARE - Nastro di protezione meccanica e dielettrica (in rotoli da 50 mm x 20,00 m) | nr | 2.0345 | 9.64 | 0% | 19.61
| BOL24_ZA.02.87.01.01 | 01 - - 01 - VOCE NON UFFICIALE – NON USARE - Primer (in bombolette da 400 ml) | nr | 0.5 | 8.57 | 0% | 4.29
| BOL24_ZA.02.88.01.01 | 01 - - 01 - VOCE NON UFFICIALE – NON USARE - Nastro butilico viscoelastico (in rotoli da 50 mm x 9,15 m) | nr | 2.6682 | 11.39 | 0% | 30.39
| BOL24_ZA.07.12.01.01 | 01 - - 01 - VOCE NON UFFICIALE – NON USARE - ZA.07 - Raccordo sagomato DN 300 (12") completo di flangia | nr | 2 | 1055.98 | 0% | 2111.96
| BOL24_ZA.07.13.01.01 | 01 - - 01 - VOCE NON UFFICIALE – NON USARE - ZA.07 - Intercettazione doppia con macchina tamponatrice DN 300 (12") - pezzi speciali esclusi | a c | 1 | 9435.33 | 0% | 9435.33
| Totale Materiali | [5 empty] | 11601.58
|  | Totale Voci (A) |  |  |  | 0% | 11667.73
|  | Spese generali (B) |  | 15% | di (A) |  | 1750.16
|  | Di cui oneri di sicurezza afferenti l'impresa |  | 5.06% | di (B) |  | 88.56
|  | Utili di impresa (C) |  | 10% | di (A + B) |  | 1341.79
|  | TOTALE (A + B + C) euro / nr |  |  |  | 0% | 14759.68
|  | Incidenza Manodopera sul totale |  | 0.45% |  |  | 66.15
|  | Incidenza Oneri di sicurezza sul totale |  | 0.6% |  |  | 88.56
Analisi | Codice dettaglio | Voce principale/Voce | Unità di misura | Quantità | Prezzo unitario | Scostamento % su anno | Importo
BOL24_97.01A.10.01.10 OPERE DI METANIZZAZIONE - INTERCETTAZIONE DI CONDOTTE GAS NATURALE INTERCETTAZIONE DOPPIA DI CONDOTTE GAS NATURALE (PEZZI SPECIALI INCLUSI) Esecuzione di intercettazione doppia di condotte gas naturale in acciaio in esercizio, fino alla IV specie inclusa (MOP 5 bar), con l'utilizzo di macchine tamponatrici, per diametri da DN 50 (2") a DN 500 (20"), in sicurezza e senza fuoriuscita di gas in atmosfera. Il sistema deve essere utilizzato con funzione di: - intercettazione del gas su reti magliate (flusso bidirezionale); - intercettazione del gas abbinato a by-pass su reti in antenna (flusso monodirezionale). Nel prezzo sono compresi l'utilizzo di macchine tamponatrici a cura di personale tecnico specializzato, la fornitura e la posa dei raccordi sagomati, degli sfiati e dei pezzi speciali funzionali all'esecuzione dell'intercettazione stessa, la loro giunzione mediante saldatura ed ogni altro onere per l'esecuzione dell'intervento a regola d'arte, compreso l'eventuale impiego di palloni otturatori per garantire la tenuta. I raccordi sagomati ed i pezzi speciali (curve, Tee, ecc.) andranno rivestiti con uno strato di nastro butilico viscoelastico, ed un secondo strato di nastro di protezione meccanica e dielettrica. Compresa e compensata nella presente voce risulta anche la fornitura, la posa e lo smontaggio a fine intervento della tubazione flessibile da impiegare per il by-pass nell intercettazione doppia per una lunghezza pari al massimo fino a 12,00 m. Intercettazione doppia di condotte gas naturale, DN 350 (14"), con macchina tamponatrice | Manodopera
| BOL24_01.01.01.01A.01 | 01A - - 01 - Operaio altamente specializzato o maestro professionale | h | 1 | 35.09 | 0% | 35.09
| BOL24_01.01.01.01A.02 | 01A - - 02 - Operaio specializzato | h | 1 | 33.34 | 0% | 33.34
| Totale Manodopera | [5 empty] | 68.43
Materiali
| BOL24_ZA.02.39.01.01 | 01 - - 01 - VOCE NON UFFICIALE – NON USARE - Nastro di protezione meccanica e dielettrica (in rotoli da 50 mm x 20,00 m) | nr | 2.2343 | 9.64 | 0% | 21.54
| BOL24_ZA.02.87.01.01 | 01 - - 01 - VOCE NON UFFICIALE – NON USARE - Primer (in bombolette da 400 ml) | nr | 0.5 | 8.57 | 0% | 4.29
| BOL24_ZA.02.88.01.01 | 01 - - 01 - VOCE NON UFFICIALE – NON USARE - Nastro butilico viscoelastico (in rotoli da 50 mm x 9,15 m) | nr | 2.9302 | 11.39 | 0% | 33.37
| BOL24_ZA.07.14.01.01 | 01 - - 01 - VOCE NON UFFICIALE – NON USARE - ZA.07 - Raccordo sagomato DN 350 (14") completo di flangia | nr | 2 | 2064 | 0% | 4128
| BOL24_ZA.07.15.01.01 | 01 - - 01 - VOCE NON UFFICIALE – NON USARE - ZA.07 - ntercettazione doppia con macchina tamponatrice DN 350 (14") - pezzi speciali esclusi | a c | 1 | 18891 | 0% | 18891
| Totale Materiali | [5 empty] | 23078.2
|  | Totale Voci (A) |  |  |  | 0% | 23146.63
|  | Spese generali (B) |  | 15% | di (A) |  | 3471.99
|  | Di cui oneri di sicurezza afferenti l'impresa |  | 5.06% | di (B) |  | 175.68
|  | Utili di impresa (C) |  | 10% | di (A + B) |  | 2661.86
|  | TOTALE (A + B + C) euro / nr |  |  |  | 0% | 29280.48
|  | Incidenza Manodopera sul totale |  | 0.23% |  |  | 68.43
|  | Incidenza Oneri di sicurezza sul totale |  | 0.6% |  |  | 175.68
Analisi | Codice dettaglio | Voce principale/Voce | Unità di misura | Quantità | Prezzo unitario | Scostamento % su anno | Importo
BOL24_97.01A.10.01.11 OPERE DI METANIZZAZIONE - INTERCETTAZIONE DI CONDOTTE GAS NATURALE INTERCETTAZIONE DOPPIA DI CONDOTTE GAS NATURALE (PEZZI SPECIALI INCLUSI) Esecuzione di intercettazione doppia di condotte gas naturale in acciaio in esercizio, fino alla IV specie inclusa (MOP 5 bar), con l'utilizzo di macchine tamponatrici, per diametri da DN 50 (2") a DN 500 (20"), in sicurezza e senza fuoriuscita di gas in atmosfera. Il sistema deve essere utilizzato con funzione di: - intercettazione del gas su reti magliate (flusso bidirezionale); - intercettazione del gas abbinato a by-pass su reti in antenna (flusso monodirezionale). Nel prezzo sono compresi l'utilizzo di macchine tamponatrici a cura di personale tecnico specializzato, la fornitura e la posa dei raccordi sagomati, degli sfiati e dei pezzi speciali funzionali all'esecuzione dell'intercettazione stessa, la loro giunzione mediante saldatura ed ogni altro onere per l'esecuzione dell'intervento a regola d'arte, compreso l'eventuale impiego di palloni otturatori per garantire la tenuta. I raccordi sagomati ed i pezzi speciali (curve, Tee, ecc.) andranno rivestiti con uno strato di nastro butilico viscoelastico, ed un secondo strato di nastro di protezione meccanica e dielettrica. Compresa e compensata nella presente voce risulta anche la fornitura, la posa e lo smontaggio a fine intervento della tubazione flessibile da impiegare per il by-pass nell intercettazione doppia per una lunghezza pari al massimo fino a 12,00 m. Intercettazione doppia di condotte gas naturale, DN 400 (16"), con macchina tamponatrice | Manodopera
| BOL24_01.01.01.01A.01 | 01A - - 01 - Operaio altamente specializzato o maestro professionale | h | 1.0667 | 35.09 | 0% | 37.43
| BOL24_01.01.01.01A.02 | 01A - - 02 - Operaio specializzato | h | 1.0667 | 33.34 | 0% | 35.56
| Totale Manodopera | [5 empty] | 72.99
Materiali
| BOL24_ZA.02.39.01.01 | 01 - - 01 - VOCE NON UFFICIALE – NON USARE - Nastro di protezione meccanica e dielettrica (in rotoli da 50 mm x 20,00 m) | nr | 2.5535 | 9.64 | 0% | 24.62
| BOL24_ZA.02.87.01.01 | 01 - - 01 - VOCE NON UFFICIALE – NON USARE - Primer (in bombolette da 400 ml) | nr | 0.5 | 8.57 | 0% | 4.29
| BOL24_ZA.02.88.01.01 | 01 - - 01 - VOCE NON UFFICIALE – NON USARE - Nastro butilico viscoelastico (in rotoli da 50 mm x 9,15 m) | nr | 3.3488 | 11.39 | 0% | 38.14
| BOL24_ZA.07.16.01.01 | 01 - - 01 - VOCE NON UFFICIALE – NON USARE - ZA.07 - Raccordo sagomato DN 400 (16") completo di flangia | nr | 2 | 3654 | 0% | 7308
| BOL24_ZA.07.17.01.01 | 01 - - 01 - VOCE NON UFFICIALE – NON USARE - ZA.07 - Intercettazione doppia con macchina tamponatrice DN 400 (16") - pezzi speciali esclusi | a c | 1 | 22851 | 0% | 22851
| Totale Materiali | [5 empty] | 30226.05
|  | Totale Voci (A) |  |  |  | 0% | 30299.04
|  | Spese generali (B) |  | 15% | di (A) |  | 4544.86
|  | Di cui oneri di sicurezza afferenti l'impresa |  | 5.06% | di (B) |  | 229.97
|  | Utili di impresa (C) |  | 10% | di (A + B) |  | 3484.39
|  | TOTALE (A + B + C) euro / nr |  |  |  | 0% | 38328.29
|  | Incidenza Manodopera sul totale |  | 0.19% |  |  | 72.99
|  | Incidenza Oneri di sicurezza sul totale |  | 0.6% |  |  | 229.97
Analisi | Codice dettaglio | Voce principale/Voce | Unità di misura | Quantità | Prezzo unitario | Scostamento % su anno | Importo
BOL24_97.01A.10.01.12 OPERE DI METANIZZAZIONE - INTERCETTAZIONE DI CONDOTTE GAS NATURALE INTERCETTAZIONE DOPPIA DI CONDOTTE GAS NATURALE (PEZZI SPECIALI INCLUSI) Esecuzione di intercettazione doppia di condotte gas naturale in acciaio in esercizio, fino alla IV specie inclusa (MOP 5 bar), con l'utilizzo di macchine tamponatrici, per diametri da DN 50 (2") a DN 500 (20"), in sicurezza e senza fuoriuscita di gas in atmosfera. Il sistema deve essere utilizzato con funzione di: - intercettazione del gas su reti magliate (flusso bidirezionale); - intercettazione del gas abbinato a by-pass su reti in antenna (flusso monodirezionale). Nel prezzo sono compresi l'utilizzo di macchine tamponatrici a cura di personale tecnico specializzato, la fornitura e la posa dei raccordi sagomati, degli sfiati e dei pezzi speciali funzionali all'esecuzione dell'intercettazione stessa, la loro giunzione mediante saldatura ed ogni altro onere per l'esecuzione dell'intervento a regola d'arte, compreso l'eventuale impiego di palloni otturatori per garantire la tenuta. I raccordi sagomati ed i pezzi speciali (curve, Tee, ecc.) andranno rivestiti con uno strato di nastro butilico viscoelastico, ed un secondo strato di nastro di protezione meccanica e dielettrica. Compresa e compensata nella presente voce risulta anche la fornitura, la posa e lo smontaggio a fine intervento della tubazione flessibile da impiegare per il by-pass nell intercettazione doppia per una lunghezza pari al massimo fino a 12,00 m. Intercettazione doppia di condotte gas naturale, DN 500 (20"), con macchina tamponatrice | Manodopera
| BOL24_01.01.01.01A.01 | 01A - - 01 - Operaio altamente specializzato o maestro professionale | h | 1.1 | 35.09 | 0% | 38.6
| BOL24_01.01.01.01A.02 | 01A - - 02 - Operaio specializzato | h | 1.1 | 33.34 | 0% | 36.67
| Totale Manodopera | [5 empty] | 75.27
Materiali
| BOL24_ZA.02.39.01.01 | 01 - - 01 - VOCE NON UFFICIALE – NON USARE - Nastro di protezione meccanica e dielettrica (in rotoli da 50 mm x 20,00 m) | nr | 3.1919 | 9.64 | 0% | 30.77
| BOL24_ZA.02.87.01.01 | 01 - - 01 - VOCE NON UFFICIALE – NON USARE - Primer (in bombolette da 400 ml) | nr | 0.5 | 8.57 | 0% | 4.29
| BOL24_ZA.02.88.01.01 | 01 - - 01 - VOCE NON UFFICIALE – NON USARE - Nastro butilico viscoelastico (in rotoli da 50 mm x 9,15 m) | nr | 4.186 | 11.39 | 0% | 47.68
| BOL24_ZA.03.02.01.01 | 01 - - 01 - VOCE NON UFFICIALE – NON USARE - Raccordo sagomato DN 500 (20") completo di flangia | nr | 2 | 7520 | 0% | 15040
| BOL24_ZA.03.03.01.01 | 01 - - 01 - VOCE NON UFFICIALE – NON USARE - Intercettazione doppia con macchina tamponatrice DN 500 (20") - pezzi speciali esclusi | a c | 1 | 43900 | 0% | 43900
| Totale Materiali | [5 empty] | 59022.74
|  | Totale Voci (A) |  |  |  | 0% | 59098.01
|  | Spese generali (B) |  | 15% | di (A) |  | 8864.7
|  | Di cui oneri di sicurezza afferenti l'impresa |  | 5.06% | di (B) |  | 448.55
|  | Utili di impresa (C) |  | 10% | di (A + B) |  | 6796.27
|  | TOTALE (A + B + C) euro / nr |  |  |  | 0% | 74758.98
|  | Incidenza Manodopera sul totale |  | 0.1% |  |  | 75.27
|  | Incidenza Oneri di sicurezza sul totale |  | 0.6% |  |  | 448.55
Analisi | Codice dettaglio | Voce principale/Voce | Unità di misura | Quantità | Prezzo unitario | Scostamento % su anno | Importo
BOL24_97.01A.10.02.01 OPERE DI METANIZZAZIONE - INTERCETTAZIONE DI CONDOTTE GAS NATURALE INTERCETTAZIONE SINGOLA DI CONDOTTE GAS NATURALE (PEZZI SPECIALI INCLUSI) Esecuzione di intercettazione singola di condotte gas naturale in acciaio in esercizio, fino alla IV specie inclusa (MOP 5 bar), con l'utilizzo di macchine tamponatrici o mini-tamponatrici, per diametri da DN 20 (3/4") a DN 500 (20"), in sicurezza e senza fuoriuscita di gas in atmosfera. Il sistema deve essere utilizzato con funzione di: - intercettazione del gas su reti magliate (flusso bidirezionale); - intercettazione del gas abbinato a by-pass su reti in antenna (flusso monodirezionale). Nel prezzo sono compresi l'utilizzo di macchine tamponatrici o mini-tamponatrici a cura di personale tecnico specializzato, la fornitura e la posa dei raccordi sagomati, degli sfiati e dei pezzi speciali funzionali all'esecuzione dell'intercettazione stessa, la loro giunzione mediante saldatura ed ogni altro onere per l'esecuzione dell'intervento a regola d'arte, compreso l'eventuale impiego di palloni otturatori per garantire la tenuta. I raccordi sagomati ed i pezzi speciali (curve, Tee, ecc.) andranno rivestiti con uno strato di nastro butilico viscoelastico, ed un secondo strato di nastro di protezione meccanica e dielettrica. Compresa e compensata nella presente voce risulta anche la fornitura, la posa e lo smontaggio a fine intervento della tubazione flessibile da impiegare per il by-pass nell'intercettazione doppia per una lunghezza pari al massimo fino a 12,00 m. Intercettazione singola di condotte gas naturale, DN 20 (3/4"), con macchina mini-tamponatrice | Manodopera
| BOL24_01.01.01.01A.01 | 01A - - 01 - Operaio altamente specializzato o maestro professionale | h | 0.4 | 35.09 | 0% | 14.04
| Totale Manodopera | [5 empty] | 14.04
Noli
| BOL24_01.02.07.25.A | 25 - Macchina tamponatrice e mini-tamponatrice per tubazioni di gas Prezzo riferito ad un impiego. A - Intercettazione singola con macchina mini-tamponatrice DN 20 (3/4") - DN 50 (2") | nr | 1 | 246.21 | 0% | 246.21
| Totale Noli | [5 empty] | 246.21
Materiali
| BOL24_01.04.32.01A.01 | 01A - - 01 - Minuteria Questa voce è destinata alla redazione delle analisi prezzi e comprende materiali di piccole dimensioni che non sono inclusi nel prezziario. | a c | 2.5 | 0.79 | 0% | 1.98
| BOL24_01.04.80.10.A | 10 - Raccordi sagomati per tubazioni in acciaio A - Raccordo sagomato per ministop DN 20 (3/4") | nr | 1 | 18.59 | 0% | 18.59
| BOL24_01.04.80.11.A | 11 - Tappi con O-ring A - Tappo esterno con O-ring DN 20 (3/4") | nr | 1 | 6.6 | 0% | 6.6
| Totale Materiali | [5 empty] | 27.17
|  | Totale Voci (A) |  |  |  | 0% | 287.42
|  | Spese generali (B) |  | 15% | di (A) |  | 43.11
|  | Di cui oneri di sicurezza afferenti l'impresa |  | 5.06% | di (B) |  | 2.18
|  | Utili di impresa (C) |  | 10% | di (A + B) |  | 33.05
|  | TOTALE (A + B + C) euro / nr |  |  |  | 0% | 363.58
|  | Incidenza Manodopera sul totale |  | 3.86% |  |  | 14.04
|  | Incidenza Oneri di sicurezza sul totale |  | 0.6% |  |  | 2.18
Analisi | Codice dettaglio | Voce principale/Voce | Unità di misura | Quantità | Prezzo unitario | Scostamento % su anno | Importo
BOL24_97.01A.10.02.02 OPERE DI METANIZZAZIONE - INTERCETTAZIONE DI CONDOTTE GAS NATURALE INTERCETTAZIONE SINGOLA DI CONDOTTE GAS NATURALE (PEZZI SPECIALI INCLUSI) Esecuzione di intercettazione singola di condotte gas naturale in acciaio in esercizio, fino alla IV specie inclusa (MOP 5 bar), con l'utilizzo di macchine tamponatrici o mini-tamponatrici, per diametri da DN 20 (3/4") a DN 500 (20"), in sicurezza e senza fuoriuscita di gas in atmosfera. Il sistema deve essere utilizzato con funzione di: - intercettazione del gas su reti magliate (flusso bidirezionale); - intercettazione del gas abbinato a by-pass su reti in antenna (flusso monodirezionale). Nel prezzo sono compresi l'utilizzo di macchine tamponatrici o mini-tamponatrici a cura di personale tecnico specializzato, la fornitura e la posa dei raccordi sagomati, degli sfiati e dei pezzi speciali funzionali all'esecuzione dell'intercettazione stessa, la loro giunzione mediante saldatura ed ogni altro onere per l'esecuzione dell'intervento a regola d'arte, compreso l'eventuale impiego di palloni otturatori per garantire la tenuta. I raccordi sagomati ed i pezzi speciali (curve, Tee, ecc.) andranno rivestiti con uno strato di nastro butilico viscoelastico, ed un secondo strato di nastro di protezione meccanica e dielettrica. Compresa e compensata nella presente voce risulta anche la fornitura, la posa e lo smontaggio a fine intervento della tubazione flessibile da impiegare per il by-pass nell'intercettazione doppia per una lunghezza pari al massimo fino a 12,00 m. Intercettazione singola di condotte gas naturale, DN 25 (1"), con macchina mini-tamponatrice | Manodopera
| BOL24_01.01.01.01A.01 | 01A - - 01 - Operaio altamente specializzato o maestro professionale | h | 0.4333 | 35.09 | 0% | 15.2
| Totale Manodopera | [5 empty] | 15.2
Noli
| BOL24_01.02.07.25.A | 25 - Macchina tamponatrice e mini-tamponatrice per tubazioni di gas Prezzo riferito ad un impiego. A - Intercettazione singola con macchina mini-tamponatrice DN 20 (3/4") - DN 50 (2") | nr | 1 | 246.21 | 0% | 246.21
| Totale Noli | [5 empty] | 246.21
Materiali
| BOL24_01.04.32.01A.01 | 01A - - 01 - Minuteria Questa voce è destinata alla redazione delle analisi prezzi e comprende materiali di piccole dimensioni che non sono inclusi nel prezziario. | a c | 2.86 | 0.79 | 0% | 2.26
| BOL24_01.04.80.10.B | 10 - Raccordi sagomati per tubazioni in acciaio B - Raccordo sagomato per ministop DN 25 (1") | nr | 1 | 20.23 | 0% | 20.23
| BOL24_01.04.80.11.B | 11 - Tappi con O-ring B - Tappo esterno con O-ring DN 25 (1") | nr | 1 | 7 | 0% | 7
| Totale Materiali | [5 empty] | 29.49
|  | Totale Voci (A) |  |  |  | 0% | 290.9
|  | Spese generali (B) |  | 15% | di (A) |  | 43.64
|  | Di cui oneri di sicurezza afferenti l'impresa |  | 5.06% | di (B) |  | 2.21
|  | Utili di impresa (C) |  | 10% | di (A + B) |  | 33.45
|  | TOTALE (A + B + C) euro / nr |  |  |  | 0% | 367.99
|  | Incidenza Manodopera sul totale |  | 4.13% |  |  | 15.2
|  | Incidenza Oneri di sicurezza sul totale |  | 0.6% |  |  | 2.21
Analisi | Codice dettaglio | Voce principale/Voce | Unità di misura | Quantità | Prezzo unitario | Scostamento % su anno | Importo
BOL24_97.01A.10.02.03 OPERE DI METANIZZAZIONE - INTERCETTAZIONE DI CONDOTTE GAS NATURALE INTERCETTAZIONE SINGOLA DI CONDOTTE GAS NATURALE (PEZZI SPECIALI INCLUSI) Esecuzione di intercettazione singola di condotte gas naturale in acciaio in esercizio, fino alla IV specie inclusa (MOP 5 bar), con l'utilizzo di macchine tamponatrici o mini-tamponatrici, per diametri da DN 20 (3/4") a DN 500 (20"), in sicurezza e senza fuoriuscita di gas in atmosfera. Il sistema deve essere utilizzato con funzione di: - intercettazione del gas su reti magliate (flusso bidirezionale); - intercettazione del gas abbinato a by-pass su reti in antenna (flusso monodirezionale). Nel prezzo sono compresi l'utilizzo di macchine tamponatrici o mini-tamponatrici a cura di personale tecnico specializzato, la fornitura e la posa dei raccordi sagomati, degli sfiati e dei pezzi speciali funzionali all'esecuzione dell'intercettazione stessa, la loro giunzione mediante saldatura ed ogni altro onere per l'esecuzione dell'intervento a regola d'arte, compreso l'eventuale impiego di palloni otturatori per garantire la tenuta. I raccordi sagomati ed i pezzi speciali (curve, Tee, ecc.) andranno rivestiti con uno strato di nastro butilico viscoelastico, ed un secondo strato di nastro di protezione meccanica e dielettrica. Compresa e compensata nella presente voce risulta anche la fornitura, la posa e lo smontaggio a fine intervento della tubazione flessibile da impiegare per il by-pass nell'intercettazione doppia per una lunghezza pari al massimo fino a 12,00 m. Intercettazione singola di condotte gas naturale, DN 40 (1 1/2"), con macchina mini-tamponatrice | Manodopera
| BOL24_01.01.01.01A.01 | 01A - - 01 - Operaio altamente specializzato o maestro professionale | h | 0.5333 | 35.09 | 0% | 18.71
| BOL24_01.01.01.01A.02 | 01A - - 02 - Operaio specializzato | h | 0.1667 | 33.34 | 0% | 5.56
| Totale Manodopera | [5 empty] | 24.27
Noli
| BOL24_01.02.07.25.A | 25 - Macchina tamponatrice e mini-tamponatrice per tubazioni di gas Prezzo riferito ad un impiego. A - Intercettazione singola con macchina mini-tamponatrice DN 20 (3/4") - DN 50 (2") | nr | 1 | 246.21 | 0% | 246.21
| Totale Noli | [5 empty] | 246.21
Materiali
| BOL24_01.04.32.01A.01 | 01A - - 01 - Minuteria Questa voce è destinata alla redazione delle analisi prezzi e comprende materiali di piccole dimensioni che non sono inclusi nel prezziario. | a c | 3.81 | 0.79 | 0% | 3.01
| BOL24_01.04.80.10.C | 10 - Raccordi sagomati per tubazioni in acciaio C - Raccordo sagomato per ministop DN 40 (1 1/2") | nr | 1 | 24.75 | 0% | 24.75
| BOL24_01.04.80.11.C | 11 - Tappi con O-ring C - Tappo esterno con O-ring DN 40 (1 1/2") | nr | 1 | 9.1 | 0% | 9.1
| Totale Materiali | [5 empty] | 36.86
|  | Totale Voci (A) |  |  |  | 0% | 307.34
|  | Spese generali (B) |  | 15% | di (A) |  | 46.1
|  | Di cui oneri di sicurezza afferenti l'impresa |  | 5.06% | di (B) |  | 2.33
|  | Utili di impresa (C) |  | 10% | di (A + B) |  | 35.34
|  | TOTALE (A + B + C) euro / nr |  |  |  | 0% | 388.78
|  | Incidenza Manodopera sul totale |  | 6.24% |  |  | 24.27
|  | Incidenza Oneri di sicurezza sul totale |  | 0.6% |  |  | 2.33
Analisi | Codice dettaglio | Voce principale/Voce | Unità di misura | Quantità | Prezzo unitario | Scostamento % su anno | Importo
BOL24_97.01A.10.02.04 OPERE DI METANIZZAZIONE - INTERCETTAZIONE DI CONDOTTE GAS NATURALE INTERCETTAZIONE SINGOLA DI CONDOTTE GAS NATURALE (PEZZI SPECIALI INCLUSI) Esecuzione di intercettazione singola di condotte gas naturale in acciaio in esercizio, fino alla IV specie inclusa (MOP 5 bar), con l'utilizzo di macchine tamponatrici o mini-tamponatrici, per diametri da DN 20 (3/4") a DN 500 (20"), in sicurezza e senza fuoriuscita di gas in atmosfera. Il sistema deve essere utilizzato con funzione di: - intercettazione del gas su reti magliate (flusso bidirezionale); - intercettazione del gas abbinato a by-pass su reti in antenna (flusso monodirezionale). Nel prezzo sono compresi l'utilizzo di macchine tamponatrici o mini-tamponatrici a cura di personale tecnico specializzato, la fornitura e la posa dei raccordi sagomati, degli sfiati e dei pezzi speciali funzionali all'esecuzione dell'intercettazione stessa, la loro giunzione mediante saldatura ed ogni altro onere per l'esecuzione dell'intervento a regola d'arte, compreso l'eventuale impiego di palloni otturatori per garantire la tenuta. I raccordi sagomati ed i pezzi speciali (curve, Tee, ecc.) andranno rivestiti con uno strato di nastro butilico viscoelastico, ed un secondo strato di nastro di protezione meccanica e dielettrica. Compresa e compensata nella presente voce risulta anche la fornitura, la posa e lo smontaggio a fine intervento della tubazione flessibile da impiegare per il by-pass nell'intercettazione doppia per una lunghezza pari al massimo fino a 12,00 m. Intercettazione singola di condotte gas naturale, DN 50 (2"), con macchina tamponatrice | Manodopera
| BOL24_01.01.01.01A.01 | 01A - - 01 - Operaio altamente specializzato o maestro professionale | h | 0.6167 | 35.09 | 0% | 21.64
| BOL24_01.01.01.01A.02 | 01A - - 02 - Operaio specializzato | h | 0.2 | 33.34 | 0% | 6.67
| Totale Manodopera | [5 empty] | 28.31
Noli
| BOL24_01.02.07.25.A | 25 - Macchina tamponatrice e mini-tamponatrice per tubazioni di gas Prezzo riferito ad un impiego. A - Intercettazione singola con macchina mini-tamponatrice DN 20 (3/4") - DN 50 (2") | nr | 1 | 246.21 | 0% | 246.21
| Totale Noli | [5 empty] | 246.21
Materiali
| BOL24_01.04.32.01A.01 | 01A - - 01 - Minuteria Questa voce è destinata alla redazione delle analisi prezzi e comprende materiali di piccole dimensioni che non sono inclusi nel prezziario. | a c | 4.43 | 0.79 | 0% | 3.5
| BOL24_01.04.80.10.D | 10 - Raccordi sagomati per tubazioni in acciaio D - Raccordo sagomato DN 50 (2") completo di calotta | nr | 1 | 51.54 | 0% | 51.54
| Totale Materiali | [5 empty] | 55.04
|  | Totale Voci (A) |  |  |  | 0% | 329.56
|  | Spese generali (B) |  | 15% | di (A) |  | 49.43
|  | Di cui oneri di sicurezza afferenti l'impresa |  | 5.06% | di (B) |  | 2.5
|  | Utili di impresa (C) |  | 10% | di (A + B) |  | 37.9
|  | TOTALE (A + B + C) euro / nr |  |  |  | 0% | 416.89
|  | Incidenza Manodopera sul totale |  | 6.79% |  |  | 28.31
|  | Incidenza Oneri di sicurezza sul totale |  | 0.6% |  |  | 2.5
Analisi | Codice dettaglio | Voce principale/Voce | Unità di misura | Quantità | Prezzo unitario | Scostamento % su anno | Importo
BOL24_97.01A.10.02.05 OPERE DI METANIZZAZIONE - INTERCETTAZIONE DI CONDOTTE GAS NATURALE INTERCETTAZIONE SINGOLA DI CONDOTTE GAS NATURALE (PEZZI SPECIALI INCLUSI) Esecuzione di intercettazione singola di condotte gas naturale in acciaio in esercizio, fino alla IV specie inclusa (MOP 5 bar), con l'utilizzo di macchine tamponatrici o mini-tamponatrici, per diametri da DN 20 (3/4") a DN 500 (20"), in sicurezza e senza fuoriuscita di gas in atmosfera. Il sistema deve essere utilizzato con funzione di: - intercettazione del gas su reti magliate (flusso bidirezionale); - intercettazione del gas abbinato a by-pass su reti in antenna (flusso monodirezionale). Nel prezzo sono compresi l'utilizzo di macchine tamponatrici o mini-tamponatrici a cura di personale tecnico specializzato, la fornitura e la posa dei raccordi sagomati, degli sfiati e dei pezzi speciali funzionali all'esecuzione dell'intercettazione stessa, la loro giunzione mediante saldatura ed ogni altro onere per l'esecuzione dell'intervento a regola d'arte, compreso l'eventuale impiego di palloni otturatori per garantire la tenuta. I raccordi sagomati ed i pezzi speciali (curve, Tee, ecc.) andranno rivestiti con uno strato di nastro butilico viscoelastico, ed un secondo strato di nastro di protezione meccanica e dielettrica. Compresa e compensata nella presente voce risulta anche la fornitura, la posa e lo smontaggio a fine intervento della tubazione flessibile da impiegare per il by-pass nell'intercettazione doppia per una lunghezza pari al massimo fino a 12,00 m. Intercettazione singola di condotte gas naturale, DN 65 (2 1/2"), con macchina tamponatrice | Manodopera
| BOL24_01.01.01.01A.01 | 01A - - 01 - Operaio altamente specializzato o maestro professionale | h | 0.2833 | 35.09 | 0% | 9.94
| BOL24_01.01.01.01A.02 | 01A - - 02 - Operaio specializzato | h | 0.2833 | 33.34 | 0% | 9.45
| Totale Manodopera | [5 empty] | 19.39
Noli
| BOL24_01.02.07.25.B | 25 - Macchina tamponatrice e mini-tamponatrice per tubazioni di gas Prezzo riferito ad un impiego. B - Intercettazione singola con macchina mini-tamponatrice DN 20 (3/4") - DN 50 (2") | nr | 1 | 3489 | 0% | 3489
| Totale Noli | [5 empty] | 3489
Materiali
| BOL24_01.04.32.01A.01 | 01A - - 01 - Minuteria Questa voce è destinata alla redazione delle analisi prezzi e comprende materiali di piccole dimensioni che non sono inclusi nel prezziario. | a c | 5.26 | 0.79 | 0% | 4.16
| BOL24_01.04.80.10.E | 10 - Raccordi sagomati per tubazioni in acciaio E - Raccordo sagomato DN 65 (2 1/2") completo di calotta | nr | 1 | 59.18 | 0% | 59.18
| Totale Materiali | [5 empty] | 63.34
|  | Totale Voci (A) |  |  |  | 0% | 3571.73
|  | Spese generali (B) |  | 15% | di (A) |  | 535.76
|  | Di cui oneri di sicurezza afferenti l'impresa |  | 5.06% | di (B) |  | 27.11
|  | Utili di impresa (C) |  | 10% | di (A + B) |  | 410.75
|  | TOTALE (A + B + C) euro / nr |  |  |  | 0% | 4518.24
|  | Incidenza Manodopera sul totale |  | 0.43% |  |  | 19.39
|  | Incidenza Oneri di sicurezza sul totale |  | 0.6% |  |  | 27.11
Analisi | Codice dettaglio | Voce principale/Voce | Unità di misura | Quantità | Prezzo unitario | Scostamento % su anno | Importo
BOL24_97.01A.10.02.06 OPERE DI METANIZZAZIONE - INTERCETTAZIONE DI CONDOTTE GAS NATURALE INTERCETTAZIONE SINGOLA DI CONDOTTE GAS NATURALE (PEZZI SPECIALI INCLUSI) Esecuzione di intercettazione singola di condotte gas naturale in acciaio in esercizio, fino alla IV specie inclusa (MOP 5 bar), con l'utilizzo di macchine tamponatrici o mini-tamponatrici, per diametri da DN 20 (3/4") a DN 500 (20"), in sicurezza e senza fuoriuscita di gas in atmosfera. Il sistema deve essere utilizzato con funzione di: - intercettazione del gas su reti magliate (flusso bidirezionale); - intercettazione del gas abbinato a by-pass su reti in antenna (flusso monodirezionale). Nel prezzo sono compresi l'utilizzo di macchine tamponatrici o mini-tamponatrici a cura di personale tecnico specializzato, la fornitura e la posa dei raccordi sagomati, degli sfiati e dei pezzi speciali funzionali all'esecuzione dell'intercettazione stessa, la loro giunzione mediante saldatura ed ogni altro onere per l'esecuzione dell'intervento a regola d'arte, compreso l'eventuale impiego di palloni otturatori per garantire la tenuta. I raccordi sagomati ed i pezzi speciali (curve, Tee, ecc.) andranno rivestiti con uno strato di nastro butilico viscoelastico, ed un secondo strato di nastro di protezione meccanica e dielettrica. Compresa e compensata nella presente voce risulta anche la fornitura, la posa e lo smontaggio a fine intervento della tubazione flessibile da impiegare per il by-pass nell'intercettazione doppia per una lunghezza pari al massimo fino a 12,00 m. Intercettazione singola di condotte gas naturale, DN 80 (3"), con macchina tamponatrice | Manodopera
| BOL24_01.01.01.01A.01 | 01A - - 01 - Operaio altamente specializzato o maestro professionale | h | 0.3333 | 35.09 | 0% | 11.7
| BOL24_01.01.01.01A.02 | 01A - - 02 - Operaio specializzato | h | 0.3333 | 33.34 | 0% | 11.11
| Totale Manodopera | [5 empty] | 22.81
Noli
| BOL24_01.02.07.25.C | 25 - Macchina tamponatrice e mini-tamponatrice per tubazioni di gas Prezzo riferito ad un impiego. C - Intercettazione singola con macchina mini-tamponatrice DN 20 (3/4") - DN 50 (2") | nr | 1 | 3503.67 | 0% | 3503.67
| Totale Noli | [5 empty] | 3503.67
Materiali
| BOL24_01.04.32.01A.01 | 01A - - 01 - Minuteria Questa voce è destinata alla redazione delle analisi prezzi e comprende materiali di piccole dimensioni che non sono inclusi nel prezziario. | a c | 5.94 | 0.79 | 0% | 4.69
| BOL24_01.04.80.10.F | 10 - Raccordi sagomati per tubazioni in acciaio F - Raccordo sagomato DN 80 (3") completo di calotta | nr | 1 | 70.17 | 0% | 70.17
| Totale Materiali | [5 empty] | 74.86
|  | Totale Voci (A) |  |  |  | 0% | 3601.34
|  | Spese generali (B) |  | 15% | di (A) |  | 540.2
|  | Di cui oneri di sicurezza afferenti l'impresa |  | 5.06% | di (B) |  | 27.33
|  | Utili di impresa (C) |  | 10% | di (A + B) |  | 414.15
|  | TOTALE (A + B + C) euro / nr |  |  |  | 0% | 4555.69
|  | Incidenza Manodopera sul totale |  | 0.5% |  |  | 22.81
|  | Incidenza Oneri di sicurezza sul totale |  | 0.6% |  |  | 27.33
Analisi | Codice dettaglio | Voce principale/Voce | Unità di misura | Quantità | Prezzo unitario | Scostamento % su anno | Importo
BOL24_97.01A.10.02.07 OPERE DI METANIZZAZIONE - INTERCETTAZIONE DI CONDOTTE GAS NATURALE INTERCETTAZIONE SINGOLA DI CONDOTTE GAS NATURALE (PEZZI SPECIALI INCLUSI) Esecuzione di intercettazione singola di condotte gas naturale in acciaio in esercizio, fino alla IV specie inclusa (MOP 5 bar), con l'utilizzo di macchine tamponatrici o mini-tamponatrici, per diametri da DN 20 (3/4") a DN 500 (20"), in sicurezza e senza fuoriuscita di gas in atmosfera. Il sistema deve essere utilizzato con funzione di: - intercettazione del gas su reti magliate (flusso bidirezionale); - intercettazione del gas abbinato a by-pass su reti in antenna (flusso monodirezionale). Nel prezzo sono compresi l'utilizzo di macchine tamponatrici o mini-tamponatrici a cura di personale tecnico specializzato, la fornitura e la posa dei raccordi sagomati, degli sfiati e dei pezzi speciali funzionali all'esecuzione dell'intercettazione stessa, la loro giunzione mediante saldatura ed ogni altro onere per l'esecuzione dell'intervento a regola d'arte, compreso l'eventuale impiego di palloni otturatori per garantire la tenuta. I raccordi sagomati ed i pezzi speciali (curve, Tee, ecc.) andranno rivestiti con uno strato di nastro butilico viscoelastico, ed un secondo strato di nastro di protezione meccanica e dielettrica. Compresa e compensata nella presente voce risulta anche la fornitura, la posa e lo smontaggio a fine intervento della tubazione flessibile da impiegare per il by-pass nell'intercettazione doppia per una lunghezza pari al massimo fino a 12,00 m. Intercettazione singola di condotte gas naturale, DN 100 (4"), con macchina tamponatrice | Manodopera
| BOL24_01.01.01.01A.01 | 01A - - 01 - Operaio altamente specializzato o maestro professionale | h | 0.35 | 35.09 | 0% | 12.28
| BOL24_01.01.01.01A.02 | 01A - - 02 - Operaio specializzato | h | 0.35 | 33.34 | 0% | 11.67
| Totale Manodopera | [5 empty] | 23.95
Noli
| BOL24_01.02.07.25.D | 25 - Macchina tamponatrice e mini-tamponatrice per tubazioni di gas Prezzo riferito ad un impiego. D - Intercettazione singola con macchina mini-tamponatrice DN 20 (3/4") - DN 50 (2") | nr | 1 | 3533.33 | 0% | 3533.33
| Totale Noli | [5 empty] | 3533.33
Materiali
| BOL24_01.04.32.01A.01 | 01A - - 01 - Minuteria Questa voce è destinata alla redazione delle analisi prezzi e comprende materiali di piccole dimensioni che non sono inclusi nel prezziario. | a c | 7.27 | 0.79 | 0% | 5.74
| BOL24_01.04.80.10.G | 10 - Raccordi sagomati per tubazioni in acciaio G - Raccordo sagomato DN 100 (4") completo di calotta | nr | 1 | 104.11 | 0% | 104.11
| Totale Materiali | [5 empty] | 109.85
|  | Totale Voci (A) |  |  |  | 0% | 3667.13
|  | Spese generali (B) |  | 15% | di (A) |  | 550.07
|  | Di cui oneri di sicurezza afferenti l'impresa |  | 5.06% | di (B) |  | 27.83
|  | Utili di impresa (C) |  | 10% | di (A + B) |  | 421.72
|  | TOTALE (A + B + C) euro / nr |  |  |  | 0% | 4638.92
|  | Incidenza Manodopera sul totale |  | 0.52% |  |  | 23.95
|  | Incidenza Oneri di sicurezza sul totale |  | 0.6% |  |  | 27.83
Analisi | Codice dettaglio | Voce principale/Voce | Unità di misura | Quantità | Prezzo unitario | Scostamento % su anno | Importo
BOL24_97.01A.10.02.08 OPERE DI METANIZZAZIONE - INTERCETTAZIONE DI CONDOTTE GAS NATURALE INTERCETTAZIONE SINGOLA DI CONDOTTE GAS NATURALE (PEZZI SPECIALI INCLUSI) Esecuzione di intercettazione singola di condotte gas naturale in acciaio in esercizio, fino alla IV specie inclusa (MOP 5 bar), con l'utilizzo di macchine tamponatrici o mini-tamponatrici, per diametri da DN 20 (3/4") a DN 500 (20"), in sicurezza e senza fuoriuscita di gas in atmosfera. Il sistema deve essere utilizzato con funzione di: - intercettazione del gas su reti magliate (flusso bidirezionale); - intercettazione del gas abbinato a by-pass su reti in antenna (flusso monodirezionale). Nel prezzo sono compresi l'utilizzo di macchine tamponatrici o mini-tamponatrici a cura di personale tecnico specializzato, la fornitura e la posa dei raccordi sagomati, degli sfiati e dei pezzi speciali funzionali all'esecuzione dell'intercettazione stessa, la loro giunzione mediante saldatura ed ogni altro onere per l'esecuzione dell'intervento a regola d'arte, compreso l'eventuale impiego di palloni otturatori per garantire la tenuta. I raccordi sagomati ed i pezzi speciali (curve, Tee, ecc.) andranno rivestiti con uno strato di nastro butilico viscoelastico, ed un secondo strato di nastro di protezione meccanica e dielettrica. Compresa e compensata nella presente voce risulta anche la fornitura, la posa e lo smontaggio a fine intervento della tubazione flessibile da impiegare per il by-pass nell'intercettazione doppia per una lunghezza pari al massimo fino a 12,00 m. Intercettazione singola di condotte gas naturale, DN 125 (5"), con macchina tamponatrice | Manodopera
| BOL24_01.01.01.01A.01 | 01A - - 01 - Operaio altamente specializzato o maestro professionale | h | 0.3833 | 35.09 | 0% | 13.45
| BOL24_01.01.01.01A.02 | 01A - - 02 - Operaio specializzato | h | 0.3833 | 33.34 | 0% | 12.78
| Totale Manodopera | [5 empty] | 26.23
Noli
| BOL24_01.02.07.25.E | 25 - Macchina tamponatrice e mini-tamponatrice per tubazioni di gas Prezzo riferito ad un impiego. E - Intercettazione singola con macchina mini-tamponatrice DN 20 (3/4") - DN 50 (2") | nr | 1 | 3556.33 | 0% | 3556.33
| Totale Noli | [5 empty] | 3556.33
Materiali
| BOL24_01.04.32.01A.01 | 01A - - 01 - Minuteria Questa voce è destinata alla redazione delle analisi prezzi e comprende materiali di piccole dimensioni che non sono inclusi nel prezziario. | a c | 8.87 | 0.79 | 0% | 7.01
| BOL24_01.04.80.10.H | 10 - Raccordi sagomati per tubazioni in acciaio H - Raccordo sagomato DN 125 (5") completo di calotta | nr | 1 | 133.18 | 0% | 133.18
| Totale Materiali | [5 empty] | 140.19
|  | Totale Voci (A) |  |  |  | 0% | 3722.75
|  | Spese generali (B) |  | 15% | di (A) |  | 558.41
|  | Di cui oneri di sicurezza afferenti l'impresa |  | 5.06% | di (B) |  | 28.26
|  | Utili di impresa (C) |  | 10% | di (A + B) |  | 428.12
|  | TOTALE (A + B + C) euro / nr |  |  |  | 0% | 4709.28
|  | Incidenza Manodopera sul totale |  | 0.56% |  |  | 26.23
|  | Incidenza Oneri di sicurezza sul totale |  | 0.6% |  |  | 28.26
Analisi | Codice dettaglio | Voce principale/Voce | Unità di misura | Quantità | Prezzo unitario | Scostamento % su anno | Importo
BOL24_97.01A.10.02.09 OPERE DI METANIZZAZIONE - INTERCETTAZIONE DI CONDOTTE GAS NATURALE INTERCETTAZIONE SINGOLA DI CONDOTTE GAS NATURALE (PEZZI SPECIALI INCLUSI) Esecuzione di intercettazione singola di condotte gas naturale in acciaio in esercizio, fino alla IV specie inclusa (MOP 5 bar), con l'utilizzo di macchine tamponatrici o mini-tamponatrici, per diametri da DN 20 (3/4") a DN 500 (20"), in sicurezza e senza fuoriuscita di gas in atmosfera. Il sistema deve essere utilizzato con funzione di: - intercettazione del gas su reti magliate (flusso bidirezionale); - intercettazione del gas abbinato a by-pass su reti in antenna (flusso monodirezionale). Nel prezzo sono compresi l'utilizzo di macchine tamponatrici o mini-tamponatrici a cura di personale tecnico specializzato, la fornitura e la posa dei raccordi sagomati, degli sfiati e dei pezzi speciali funzionali all'esecuzione dell'intercettazione stessa, la loro giunzione mediante saldatura ed ogni altro onere per l'esecuzione dell'intervento a regola d'arte, compreso l'eventuale impiego di palloni otturatori per garantire la tenuta. I raccordi sagomati ed i pezzi speciali (curve, Tee, ecc.) andranno rivestiti con uno strato di nastro butilico viscoelastico, ed un secondo strato di nastro di protezione meccanica e dielettrica. Compresa e compensata nella presente voce risulta anche la fornitura, la posa e lo smontaggio a fine intervento della tubazione flessibile da impiegare per il by-pass nell'intercettazione doppia per una lunghezza pari al massimo fino a 12,00 m. Intercettazione singola di condotte gas naturale, DN 150 (6"), con macchina tamponatrice | Manodopera
| BOL24_01.01.01.01A.01 | 01A - - 01 - Operaio altamente specializzato o maestro professionale | h | 0.4 | 35.09 | 0% | 14.04
| BOL24_01.01.01.01A.02 | 01A - - 02 - Operaio specializzato | h | 0.4 | 33.34 | 0% | 13.34
| Totale Manodopera | [5 empty] | 27.38
Noli
| BOL24_01.02.07.25.F | 25 - Macchina tamponatrice e mini-tamponatrice per tubazioni di gas Prezzo riferito ad un impiego. F - Intercettazione singola con macchina mini-tamponatrice DN 20 (3/4") - DN 50 (2") | nr | 1 | 3625.33 | 0% | 3625.33
| Totale Noli | [5 empty] | 3625.33
Materiali
| BOL24_01.04.32.01A.01 | 01A - - 01 - Minuteria Questa voce è destinata alla redazione delle analisi prezzi e comprende materiali di piccole dimensioni che non sono inclusi nel prezziario. | a c | 10.37 | 0.79 | 0% | 8.19
| BOL24_01.04.80.10.I | 10 - Raccordi sagomati per tubazioni in acciaio I - Raccordo sagomato DN 150 (6") completo di flangia | nr | 1 | 228.25 | 0% | 228.25
| Totale Materiali | [5 empty] | 236.44
|  | Totale Voci (A) |  |  |  | 0% | 3889.15
|  | Spese generali (B) |  | 15% | di (A) |  | 583.37
|  | Di cui oneri di sicurezza afferenti l'impresa |  | 5.06% | di (B) |  | 29.52
|  | Utili di impresa (C) |  | 10% | di (A + B) |  | 447.25
|  | TOTALE (A + B + C) euro / nr |  |  |  | 0% | 4919.77
|  | Incidenza Manodopera sul totale |  | 0.56% |  |  | 27.38
|  | Incidenza Oneri di sicurezza sul totale |  | 0.6% |  |  | 29.52
Analisi | Codice dettaglio | Voce principale/Voce | Unità di misura | Quantità | Prezzo unitario | Scostamento % su anno | Importo
BOL24_97.01A.10.02.10 OPERE DI METANIZZAZIONE - INTERCETTAZIONE DI CONDOTTE GAS NATURALE INTERCETTAZIONE SINGOLA DI CONDOTTE GAS NATURALE (PEZZI SPECIALI INCLUSI) Esecuzione di intercettazione singola di condotte gas naturale in acciaio in esercizio, fino alla IV specie inclusa (MOP 5 bar), con l'utilizzo di macchine tamponatrici o mini-tamponatrici, per diametri da DN 20 (3/4") a DN 500 (20"), in sicurezza e senza fuoriuscita di gas in atmosfera. Il sistema deve essere utilizzato con funzione di: - intercettazione del gas su reti magliate (flusso bidirezionale); - intercettazione del gas abbinato a by-pass su reti in antenna (flusso monodirezionale). Nel prezzo sono compresi l'utilizzo di macchine tamponatrici o mini-tamponatrici a cura di personale tecnico specializzato, la fornitura e la posa dei raccordi sagomati, degli sfiati e dei pezzi speciali funzionali all'esecuzione dell'intercettazione stessa, la loro giunzione mediante saldatura ed ogni altro onere per l'esecuzione dell'intervento a regola d'arte, compreso l'eventuale impiego di palloni otturatori per garantire la tenuta. I raccordi sagomati ed i pezzi speciali (curve, Tee, ecc.) andranno rivestiti con uno strato di nastro butilico viscoelastico, ed un secondo strato di nastro di protezione meccanica e dielettrica. Compresa e compensata nella presente voce risulta anche la fornitura, la posa e lo smontaggio a fine intervento della tubazione flessibile da impiegare per il by-pass nell'intercettazione doppia per una lunghezza pari al massimo fino a 12,00 m. Intercettazione singola di condotte gas naturale, DN 200 (8"), con macchina tamponatrice | Manodopera
| BOL24_01.01.01.01A.01 | 01A - - 01 - Operaio altamente specializzato o maestro professionale | h | 0.4333 | 35.09 | 0% | 15.2
| BOL24_01.01.01.01A.02 | 01A - - 02 - Operaio specializzato | h | 0.4333 | 33.34 | 0% | 14.45
| Totale Manodopera | [5 empty] | 29.65
Noli
| BOL24_01.02.07.25.G | 25 - Macchina tamponatrice e mini-tamponatrice per tubazioni di gas Prezzo riferito ad un impiego. G - Intercettazione singola con macchina mini-tamponatrice DN 20 (3/4") - DN 50 (2") | nr | 1 | 5194.33 | 0% | 5194.33
| Totale Noli | [5 empty] | 5194.33
Materiali
| BOL24_01.04.32.01A.01 | 01A - - 01 - Minuteria Questa voce è destinata alla redazione delle analisi prezzi e comprende materiali di piccole dimensioni che non sono inclusi nel prezziario. | a c | 13.04 | 0.79 | 0% | 10.3
| BOL24_01.04.80.10.J | 10 - Raccordi sagomati per tubazioni in acciaio J - Raccordo sagomato DN 200 (8") completo di flangia | nr | 1 | 420.82 | 0% | 420.82
| Totale Materiali | [5 empty] | 431.12
|  | Totale Voci (A) |  |  |  | 0% | 5655.1
|  | Spese generali (B) |  | 15% | di (A) |  | 848.27
|  | Di cui oneri di sicurezza afferenti l'impresa |  | 5.06% | di (B) |  | 42.92
|  | Utili di impresa (C) |  | 10% | di (A + B) |  | 650.34
|  | TOTALE (A + B + C) euro / nr |  |  |  | 0% | 7153.71
|  | Incidenza Manodopera sul totale |  | 0.41% |  |  | 29.65
|  | Incidenza Oneri di sicurezza sul totale |  | 0.6% |  |  | 42.92
Analisi | Codice dettaglio | Voce principale/Voce | Unità di misura | Quantità | Prezzo unitario | Scostamento % su anno | Importo
BOL24_97.01A.10.02.11 OPERE DI METANIZZAZIONE - INTERCETTAZIONE DI CONDOTTE GAS NATURALE INTERCETTAZIONE SINGOLA DI CONDOTTE GAS NATURALE (PEZZI SPECIALI INCLUSI) Esecuzione di intercettazione singola di condotte gas naturale in acciaio in esercizio, fino alla IV specie inclusa (MOP 5 bar), con l'utilizzo di macchine tamponatrici o mini-tamponatrici, per diametri da DN 20 (3/4") a DN 500 (20"), in sicurezza e senza fuoriuscita di gas in atmosfera. Il sistema deve essere utilizzato con funzione di: - intercettazione del gas su reti magliate (flusso bidirezionale); - intercettazione del gas abbinato a by-pass su reti in antenna (flusso monodirezionale). Nel prezzo sono compresi l'utilizzo di macchine tamponatrici o mini-tamponatrici a cura di personale tecnico specializzato, la fornitura e la posa dei raccordi sagomati, degli sfiati e dei pezzi speciali funzionali all'esecuzione dell'intercettazione stessa, la loro giunzione mediante saldatura ed ogni altro onere per l'esecuzione dell'intervento a regola d'arte, compreso l'eventuale impiego di palloni otturatori per garantire la tenuta. I raccordi sagomati ed i pezzi speciali (curve, Tee, ecc.) andranno rivestiti con uno strato di nastro butilico viscoelastico, ed un secondo strato di nastro di protezione meccanica e dielettrica. Compresa e compensata nella presente voce risulta anche la fornitura, la posa e lo smontaggio a fine intervento della tubazione flessibile da impiegare per il by-pass nell'intercettazione doppia per una lunghezza pari al massimo fino a 12,00 m. Intercettazione singola di condotte gas naturale, DN 250 (10"), con macchina tamponatrice | Manodopera
| BOL24_01.01.01.01A.01 | 01A - - 01 - Operaio altamente specializzato o maestro professionale | h | 0.45 | 35.09 | 0% | 15.79
| BOL24_01.01.01.01A.02 | 01A - - 02 - Operaio specializzato | h | 0.45 | 33.34 | 0% | 15
| Totale Manodopera | [5 empty] | 30.79
Noli
| BOL24_01.02.07.25.H | 25 - Macchina tamponatrice e mini-tamponatrice per tubazioni di gas Prezzo riferito ad un impiego. H - Intercettazione singola con macchina mini-tamponatrice DN 20 (3/4") - DN 50 (2") | nr | 1 | 6180 | 0% | 6180
| Totale Noli | [5 empty] | 6180
Materiali
| BOL24_01.04.32.01A.01 | 01A - - 01 - Minuteria Questa voce è destinata alla redazione delle analisi prezzi e comprende materiali di piccole dimensioni che non sono inclusi nel prezziario. | a c | 16.27 | 0.79 | 0% | 12.85
| BOL24_01.04.80.10.K | 10 - Raccordi sagomati per tubazioni in acciaio K - Raccordo sagomato DN 250 (10") completo di flangia | nr | 1 | 665.78 | 0% | 665.78
| Totale Materiali | [5 empty] | 678.63
|  | Totale Voci (A) |  |  |  | 0% | 6889.42
|  | Spese generali (B) |  | 15% | di (A) |  | 1033.41
|  | Di cui oneri di sicurezza afferenti l'impresa |  | 5.06% | di (B) |  | 52.29
|  | Utili di impresa (C) |  | 10% | di (A + B) |  | 792.28
|  | TOTALE (A + B + C) euro / nr |  |  |  | 0% | 8715.11
|  | Incidenza Manodopera sul totale |  | 0.35% |  |  | 30.79
|  | Incidenza Oneri di sicurezza sul totale |  | 0.6% |  |  | 52.29
Analisi | Codice dettaglio | Voce principale/Voce | Unità di misura | Quantità | Prezzo unitario | Scostamento % su anno | Importo
BOL24_97.01A.10.02.12 OPERE DI METANIZZAZIONE - INTERCETTAZIONE DI CONDOTTE GAS NATURALE INTERCETTAZIONE SINGOLA DI CONDOTTE GAS NATURALE (PEZZI SPECIALI INCLUSI) Esecuzione di intercettazione singola di condotte gas naturale in acciaio in esercizio, fino alla IV specie inclusa (MOP 5 bar), con l'utilizzo di macchine tamponatrici o mini-tamponatrici, per diametri da DN 20 (3/4") a DN 500 (20"), in sicurezza e senza fuoriuscita di gas in atmosfera. Il sistema deve essere utilizzato con funzione di: - intercettazione del gas su reti magliate (flusso bidirezionale); - intercettazione del gas abbinato a by-pass su reti in antenna (flusso monodirezionale). Nel prezzo sono compresi l'utilizzo di macchine tamponatrici o mini-tamponatrici a cura di personale tecnico specializzato, la fornitura e la posa dei raccordi sagomati, degli sfiati e dei pezzi speciali funzionali all'esecuzione dell'intercettazione stessa, la loro giunzione mediante saldatura ed ogni altro onere per l'esecuzione dell'intervento a regola d'arte, compreso l'eventuale impiego di palloni otturatori per garantire la tenuta. I raccordi sagomati ed i pezzi speciali (curve, Tee, ecc.) andranno rivestiti con uno strato di nastro butilico viscoelastico, ed un secondo strato di nastro di protezione meccanica e dielettrica. Compresa e compensata nella presente voce risulta anche la fornitura, la posa e lo smontaggio a fine intervento della tubazione flessibile da impiegare per il by-pass nell'intercettazione doppia per una lunghezza pari al massimo fino a 12,00 m. Intercettazione singola di condotte gas naturale, DN 300 (12"), con macchina tamponatrice | Manodopera
| BOL24_01.01.01.01A.01 | 01A - - 01 - Operaio altamente specializzato o maestro professionale | h | 0.4833 | 35.09 | 0% | 16.96
| BOL24_01.01.01.01A.02 | 01A - - 02 - Operaio specializzato | h | 0.4833 | 33.34 | 0% | 16.11
| Totale Manodopera | [5 empty] | 33.07
Noli
| BOL24_01.02.07.25.I | 25 - Macchina tamponatrice e mini-tamponatrice per tubazioni di gas Prezzo riferito ad un impiego. I - Intercettazione singola con macchina mini-tamponatrice DN 20 (3/4") - DN 50 (2") | nr | 1 | 7510 | 0% | 7510
| Totale Noli | [5 empty] | 7510
Materiali
| BOL24_01.04.32.01A.01 | 01A - - 01 - Minuteria Questa voce è destinata alla redazione delle analisi prezzi e comprende materiali di piccole dimensioni che non sono inclusi nel prezziario. | a c | 18.93 | 0.79 | 0% | 14.95
| BOL24_01.04.80.10.L | 10 - Raccordi sagomati per tubazioni in acciaio L - Raccordo sagomato DN 300 (12") completo di flangia | nr | 1 | 1055.98 | 0% | 1055.98
| Totale Materiali | [5 empty] | 1070.93
|  | Totale Voci (A) |  |  |  | 0% | 8614
|  | Spese generali (B) |  | 15% | di (A) |  | 1292.1
|  | Di cui oneri di sicurezza afferenti l'impresa |  | 5.06% | di (B) |  | 65.38
|  | Utili di impresa (C) |  | 10% | di (A + B) |  | 990.61
|  | TOTALE (A + B + C) euro / nr |  |  |  | 0% | 10896.71
|  | Incidenza Manodopera sul totale |  | 0.3% |  |  | 33.07
|  | Incidenza Oneri di sicurezza sul totale |  | 0.6% |  |  | 65.38
Analisi | Codice dettaglio | Voce principale/Voce | Unità di misura | Quantità | Prezzo unitario | Scostamento % su anno | Importo
BOL24_97.01A.10.02.13 OPERE DI METANIZZAZIONE - INTERCETTAZIONE DI CONDOTTE GAS NATURALE INTERCETTAZIONE SINGOLA DI CONDOTTE GAS NATURALE (PEZZI SPECIALI INCLUSI) Esecuzione di intercettazione singola di condotte gas naturale in acciaio in esercizio, fino alla IV specie inclusa (MOP 5 bar), con l'utilizzo di macchine tamponatrici o mini-tamponatrici, per diametri da DN 20 (3/4") a DN 500 (20"), in sicurezza e senza fuoriuscita di gas in atmosfera. Il sistema deve essere utilizzato con funzione di: - intercettazione del gas su reti magliate (flusso bidirezionale); - intercettazione del gas abbinato a by-pass su reti in antenna (flusso monodirezionale). Nel prezzo sono compresi l'utilizzo di macchine tamponatrici o mini-tamponatrici a cura di personale tecnico specializzato, la fornitura e la posa dei raccordi sagomati, degli sfiati e dei pezzi speciali funzionali all'esecuzione dell'intercettazione stessa, la loro giunzione mediante saldatura ed ogni altro onere per l'esecuzione dell'intervento a regola d'arte, compreso l'eventuale impiego di palloni otturatori per garantire la tenuta. I raccordi sagomati ed i pezzi speciali (curve, Tee, ecc.) andranno rivestiti con uno strato di nastro butilico viscoelastico, ed un secondo strato di nastro di protezione meccanica e dielettrica. Compresa e compensata nella presente voce risulta anche la fornitura, la posa e lo smontaggio a fine intervento della tubazione flessibile da impiegare per il by-pass nell'intercettazione doppia per una lunghezza pari al massimo fino a 12,00 m. Intercettazione singola di condotte gas naturale, DN 350 (14"), con macchina tamponatrice | Manodopera
| BOL24_01.01.01.01A.01 | 01A - - 01 - Operaio altamente specializzato o maestro professionale | h | 0.5 | 35.09 | 0% | 17.55
| BOL24_01.01.01.01A.02 | 01A - - 02 - Operaio specializzato | h | 0.5 | 33.34 | 0% | 16.67
| Totale Manodopera | [5 empty] | 34.22
Noli
| BOL24_01.02.07.25.J | 25 - Macchina tamponatrice e mini-tamponatrice per tubazioni di gas Prezzo riferito ad un impiego. J - Intercettazione singola con macchina mini-tamponatrice DN 20 (3/4") - DN 50 (2") | nr | 1 | 15100.67 | 0% | 15100.67
| Totale Noli | [5 empty] | 15100.67
Materiali
| BOL24_01.04.32.01A.01 | 01A - - 01 - Minuteria Questa voce è destinata alla redazione delle analisi prezzi e comprende materiali di piccole dimensioni che non sono inclusi nel prezziario. | a c | 20.61 | 0.79 | 0% | 16.28
| BOL24_01.04.80.10.M | 10 - Raccordi sagomati per tubazioni in acciaio M - Raccordo sagomato DN 350 (14") completo di flangia | nr | 1 | 1768.88 | 0% | 1768.88
| Totale Materiali | [5 empty] | 1785.16
|  | Totale Voci (A) |  |  |  | 0% | 16920.05
|  | Spese generali (B) |  | 15% | di (A) |  | 2538.01
|  | Di cui oneri di sicurezza afferenti l'impresa |  | 5.06% | di (B) |  | 128.42
|  | Utili di impresa (C) |  | 10% | di (A + B) |  | 1945.81
|  | TOTALE (A + B + C) euro / nr |  |  |  | 0% | 21403.87
|  | Incidenza Manodopera sul totale |  | 0.16% |  |  | 34.22
|  | Incidenza Oneri di sicurezza sul totale |  | 0.6% |  |  | 128.42
Analisi | Codice dettaglio | Voce principale/Voce | Unità di misura | Quantità | Prezzo unitario | Scostamento % su anno | Importo
BOL24_97.01A.10.02.14 OPERE DI METANIZZAZIONE - INTERCETTAZIONE DI CONDOTTE GAS NATURALE INTERCETTAZIONE SINGOLA DI CONDOTTE GAS NATURALE (PEZZI SPECIALI INCLUSI) Esecuzione di intercettazione singola di condotte gas naturale in acciaio in esercizio, fino alla IV specie inclusa (MOP 5 bar), con l'utilizzo di macchine tamponatrici o mini-tamponatrici, per diametri da DN 20 (3/4") a DN 500 (20"), in sicurezza e senza fuoriuscita di gas in atmosfera. Il sistema deve essere utilizzato con funzione di: - intercettazione del gas su reti magliate (flusso bidirezionale); - intercettazione del gas abbinato a by-pass su reti in antenna (flusso monodirezionale). Nel prezzo sono compresi l'utilizzo di macchine tamponatrici o mini-tamponatrici a cura di personale tecnico specializzato, la fornitura e la posa dei raccordi sagomati, degli sfiati e dei pezzi speciali funzionali all'esecuzione dell'intercettazione stessa, la loro giunzione mediante saldatura ed ogni altro onere per l'esecuzione dell'intervento a regola d'arte, compreso l'eventuale impiego di palloni otturatori per garantire la tenuta. I raccordi sagomati ed i pezzi speciali (curve, Tee, ecc.) andranno rivestiti con uno strato di nastro butilico viscoelastico, ed un secondo strato di nastro di protezione meccanica e dielettrica. Compresa e compensata nella presente voce risulta anche la fornitura, la posa e lo smontaggio a fine intervento della tubazione flessibile da impiegare per il by-pass nell'intercettazione doppia per una lunghezza pari al massimo fino a 12,00 m. Intercettazione singola di condotte gas naturale, DN 400 (16"), con macchina tamponatrice | Manodopera
| BOL24_01.01.01.01A.01 | 01A - - 01 - Operaio altamente specializzato o maestro professionale | h | 0.5333 | 35.09 | 0% | 18.71
| BOL24_01.01.01.01A.02 | 01A - - 02 - Operaio specializzato | h | 0.5333 | 33.34 | 0% | 17.78
| Totale Manodopera | [5 empty] | 36.49
Noli
| BOL24_01.02.07.25.K | 25 - Macchina tamponatrice e mini-tamponatrice per tubazioni di gas Prezzo riferito ad un impiego. K - Intercettazione singola con macchina mini-tamponatrice DN 20 (3/4") - DN 50 (2") | nr | 1 | 18105.33 | 0% | 18105.33
| Totale Noli | [5 empty] | 18105.33
Materiali
| BOL24_01.04.32.01A.01 | 01A - - 01 - Minuteria Questa voce è destinata alla redazione delle analisi prezzi e comprende materiali di piccole dimensioni che non sono inclusi nel prezziario. | a c | 23.28 | 0.79 | 0% | 18.39
| BOL24_01.04.80.10.N | 10 - Raccordi sagomati per tubazioni in acciaio N - Raccordo sagomato DN 400 (16") completo di flangia | nr | 1 | 2848.88 | 0% | 2848.88
| Totale Materiali | [5 empty] | 2867.27
|  | Totale Voci (A) |  |  |  | 0% | 21009.09
|  | Spese generali (B) |  | 15% | di (A) |  | 3151.36
|  | Di cui oneri di sicurezza afferenti l'impresa |  | 5.06% | di (B) |  | 159.46
|  | Utili di impresa (C) |  | 10% | di (A + B) |  | 2416.05
|  | TOTALE (A + B + C) euro / nr |  |  |  | 0% | 26576.5
|  | Incidenza Manodopera sul totale |  | 0.14% |  |  | 36.49
|  | Incidenza Oneri di sicurezza sul totale |  | 0.6% |  |  | 159.46
Analisi | Codice dettaglio | Voce principale/Voce | Unità di misura | Quantità | Prezzo unitario | Scostamento % su anno | Importo
BOL24_97.01A.10.02.15 OPERE DI METANIZZAZIONE - INTERCETTAZIONE DI CONDOTTE GAS NATURALE INTERCETTAZIONE SINGOLA DI CONDOTTE GAS NATURALE (PEZZI SPECIALI INCLUSI) Esecuzione di intercettazione singola di condotte gas naturale in acciaio in esercizio, fino alla IV specie inclusa (MOP 5 bar), con l'utilizzo di macchine tamponatrici o mini-tamponatrici, per diametri da DN 20 (3/4") a DN 500 (20"), in sicurezza e senza fuoriuscita di gas in atmosfera. Il sistema deve essere utilizzato con funzione di: - intercettazione del gas su reti magliate (flusso bidirezionale); - intercettazione del gas abbinato a by-pass su reti in antenna (flusso monodirezionale). Nel prezzo sono compresi l'utilizzo di macchine tamponatrici o mini-tamponatrici a cura di personale tecnico specializzato, la fornitura e la posa dei raccordi sagomati, degli sfiati e dei pezzi speciali funzionali all'esecuzione dell'intercettazione stessa, la loro giunzione mediante saldatura ed ogni altro onere per l'esecuzione dell'intervento a regola d'arte, compreso l'eventuale impiego di palloni otturatori per garantire la tenuta. I raccordi sagomati ed i pezzi speciali (curve, Tee, ecc.) andranno rivestiti con uno strato di nastro butilico viscoelastico, ed un secondo strato di nastro di protezione meccanica e dielettrica. Compresa e compensata nella presente voce risulta anche la fornitura, la posa e lo smontaggio a fine intervento della tubazione flessibile da impiegare per il by-pass nell'intercettazione doppia per una lunghezza pari al massimo fino a 12,00 m. Intercettazione singola di condotte gas naturale, DN 500 (20"), con macchina tamponatrice | Manodopera
| BOL24_01.01.01.01A.01 | 01A - - 01 - Operaio altamente specializzato o maestro professionale | h | 0.55 | 35.09 | 0% | 19.3
| BOL24_01.01.01.01A.02 | 01A - - 02 - Operaio specializzato | h | 0.55 | 33.34 | 0% | 18.34
| Totale Manodopera | [5 empty] | 37.64
Noli
| BOL24_01.02.07.25.L | 25 - Macchina tamponatrice e mini-tamponatrice per tubazioni di gas Prezzo riferito ad un impiego. L - Intercettazione singola con macchina mini-tamponatrice DN 20 (3/4") - DN 50 (2") | nr | 1 | 33600 | 0% | 33600
| Totale Noli | [5 empty] | 33600
Materiali
| BOL24_01.04.32.01A.01 | 01A - - 01 - Minuteria Questa voce è destinata alla redazione delle analisi prezzi e comprende materiali di piccole dimensioni che non sono inclusi nel prezziario. | a c | 28.63 | 0.79 | 0% | 22.62
| BOL24_01.04.80.10.O | 10 - Raccordi sagomati per tubazioni in acciaio O - Raccordo sagomato DN 500 (20") completo di flangia | nr | 1 | 7520 | 0% | 7520
| Totale Materiali | [5 empty] | 7542.62
|  | Totale Voci (A) |  |  |  | 0% | 41180.26
|  | Spese generali (B) |  | 15% | di (A) |  | 6177.04
|  | Di cui oneri di sicurezza afferenti l'impresa |  | 5.06% | di (B) |  | 312.56
|  | Utili di impresa (C) |  | 10% | di (A + B) |  | 4735.73
|  | TOTALE (A + B + C) euro / nr |  |  |  | 0% | 52093.03
|  | Incidenza Manodopera sul totale |  | 0.07% |  |  | 37.64
|  | Incidenza Oneri di sicurezza sul totale |  | 0.6% |  |  | 312.56
Analisi | Codice dettaglio | Voce principale/Voce | Unità di misura | Quantità | Prezzo unitario | Scostamento % su anno | Importo
BOL24_97.01A.10.03.01 OPERE DI METANIZZAZIONE - INTERCETTAZIONE DI CONDOTTE GAS NATURALE INTERCETTAZIONE SINGOLA DI CONDOTTE GAS NATURALE (PEZZI SPECIALI ESCLUSI) Esecuzione di intercettazione singola di condotte gas naturale in acciaio in esercizio, fino alla IV specie inclusa (MOP 5 bar), con l'utilizzo di macchine tamponatrici o mini-tamponatrici, per diametri da DN 20 (3/4") a DN 500 (20"), in sicurezza e senza fuoriuscita di gas in atmosfera. Il sistema deve essere utilizzato con funzione di: - intercettazione del gas su reti magliate (flusso bidirezionale); - intercettazione del gas abbinato a by-pass su reti in antenna (flusso monodirezionale). Nel prezzo sono compresi l'utilizzo di macchine tamponatrici o mini-tamponatrici a cura di personale tecnico specializzato, compreso l'eventuale impiego di palloni otturatori per garantire la tenuta ed ogni altro onere per l'esecuzione dell'intervento a regola d'arte. Non si ritengono invece compensati nel presente prezzo la fornitura e la posa in opera dei raccordi sagomati, degli sfiati e dei pezzi speciali funzionali all'esecuzione dell'intercettazione stessa nonchè la loro giunzione mediante saldatura. I raccordi sagomati ed i pezzi speciali (curve, Tee, ecc.) andranno comunque rivestiti con uno strato di nastro butilico viscoelastico, ed un secondo strato di nastro di protezione meccanica e dielettrica entrambi compensati nel presente prezzo. Compresa e compensata nella presente voce risulta anche la fornitura, la posa e lo smontaggio a fine intervento dell'eventuale tubazione flessibile da impiegare per il by-pass per una lunghezza pari al massimo fino a 12,00 m. Intercettazione singola di condotte gas naturale, DN 20 (3/4"), con macchina mini-tamponatrice, esclusa fornitura e posa pezzi speciali | Manodopera
| BOL24_01.01.01.01A.01 | 01A - - 01 - Operaio altamente specializzato o maestro professionale | h | 0.3833 | 35.09 | 0% | 13.45
| Totale Manodopera | [5 empty] | 13.45
Noli
| BOL24_01.02.07.25.A | 25 - Macchina tamponatrice e mini-tamponatrice per tubazioni di gas Prezzo riferito ad un impiego. A - Intercettazione singola con macchina mini-tamponatrice DN 20 (3/4") - DN 50 (2") | nr | 1 | 246.21 | 0% | 246.21
| Totale Noli | [5 empty] | 246.21
Materiali
| BOL24_ZA.02.39.01.01 | 01 - - 01 - VOCE NON UFFICIALE – NON USARE - Nastro di protezione meccanica e dielettrica (in rotoli da 50 mm x 20,00 m) | nr | 0.0845 | 9.64 | 0% | 0.81
| BOL24_ZA.02.87.01.01 | 01 - - 01 - VOCE NON UFFICIALE – NON USARE - Primer (in bombolette da 400 ml) | nr | 0.1429 | 8.57 | 0% | 1.22
| BOL24_ZA.02.88.01.01 | 01 - - 01 - VOCE NON UFFICIALE – NON USARE - Nastro butilico viscoelastico (in rotoli da 50 mm x 9,15 m) | nr | 0.1108 | 11.39 | 0% | 1.26
| Totale Materiali | [5 empty] | 3.29
|  | Totale Voci (A) |  |  |  | 0% | 262.95
|  | Spese generali (B) |  | 15% | di (A) |  | 39.44
|  | Di cui oneri di sicurezza afferenti l'impresa |  | 5.06% | di (B) |  | 2
|  | Utili di impresa (C) |  | 10% | di (A + B) |  | 30.24
|  | TOTALE (A + B + C) euro / nr |  |  |  | 0% | 332.63
|  | Incidenza Manodopera sul totale |  | 4.04% |  |  | 13.45
|  | Incidenza Oneri di sicurezza sul totale |  | 0.6% |  |  | 2
Analisi | Codice dettaglio | Voce principale/Voce | Unità di misura | Quantità | Prezzo unitario | Scostamento % su anno | Importo
BOL24_97.01A.10.03.02 OPERE DI METANIZZAZIONE - INTERCETTAZIONE DI CONDOTTE GAS NATURALE INTERCETTAZIONE SINGOLA DI CONDOTTE GAS NATURALE (PEZZI SPECIALI ESCLUSI) Esecuzione di intercettazione singola di condotte gas naturale in acciaio in esercizio, fino alla IV specie inclusa (MOP 5 bar), con l'utilizzo di macchine tamponatrici o mini-tamponatrici, per diametri da DN 20 (3/4") a DN 500 (20"), in sicurezza e senza fuoriuscita di gas in atmosfera. Il sistema deve essere utilizzato con funzione di: - intercettazione del gas su reti magliate (flusso bidirezionale); - intercettazione del gas abbinato a by-pass su reti in antenna (flusso monodirezionale). Nel prezzo sono compresi l'utilizzo di macchine tamponatrici o mini-tamponatrici a cura di personale tecnico specializzato, compreso l'eventuale impiego di palloni otturatori per garantire la tenuta ed ogni altro onere per l'esecuzione dell'intervento a regola d'arte. Non si ritengono invece compensati nel presente prezzo la fornitura e la posa in opera dei raccordi sagomati, degli sfiati e dei pezzi speciali funzionali all'esecuzione dell'intercettazione stessa nonchè la loro giunzione mediante saldatura. I raccordi sagomati ed i pezzi speciali (curve, Tee, ecc.) andranno comunque rivestiti con uno strato di nastro butilico viscoelastico, ed un secondo strato di nastro di protezione meccanica e dielettrica entrambi compensati nel presente prezzo. Compresa e compensata nella presente voce risulta anche la fornitura, la posa e lo smontaggio a fine intervento dell'eventuale tubazione flessibile da impiegare per il by-pass per una lunghezza pari al massimo fino a 12,00 m. Intercettazione singola di condotte gas naturale, DN 25 (1"), con macchina mini-tamponatrice, esclusa fornitura e posa pezzi speciali | Manodopera
| BOL24_01.01.01.01A.01 | 01A - - 01 - Operaio altamente specializzato o maestro professionale | h | 0.4167 | 35.09 | 0% | 14.62
| Totale Manodopera | [5 empty] | 14.62
Noli
| BOL24_01.02.07.25.A | 25 - Macchina tamponatrice e mini-tamponatrice per tubazioni di gas Prezzo riferito ad un impiego. A - Intercettazione singola con macchina mini-tamponatrice DN 20 (3/4") - DN 50 (2") | nr | 1 | 246.21 | 0% | 246.21
| Totale Noli | [5 empty] | 246.21
Materiali
| BOL24_ZA.02.39.01.01 | 01 - - 01 - VOCE NON UFFICIALE – NON USARE - Nastro di protezione meccanica e dielettrica (in rotoli da 50 mm x 20,00 m) | nr | 0.1059 | 9.64 | 0% | 1.02
| BOL24_ZA.02.87.01.01 | 01 - - 01 - VOCE NON UFFICIALE – NON USARE - Primer (in bombolette da 400 ml) | nr | 0.1429 | 8.57 | 0% | 1.22
| BOL24_ZA.02.88.01.01 | 01 - - 01 - VOCE NON UFFICIALE – NON USARE - Nastro butilico viscoelastico (in rotoli da 50 mm x 9,15 m) | nr | 0.1388 | 11.39 | 0% | 1.58
| Totale Materiali | [5 empty] | 3.82
|  | Totale Voci (A) |  |  |  | 0% | 264.65
|  | Spese generali (B) |  | 15% | di (A) |  | 39.7
|  | Di cui oneri di sicurezza afferenti l'impresa |  | 5.06% | di (B) |  | 2.01
|  | Utili di impresa (C) |  | 10% | di (A + B) |  | 30.44
|  | TOTALE (A + B + C) euro / nr |  |  |  | 0% | 334.79
|  | Incidenza Manodopera sul totale |  | 4.37% |  |  | 14.62
|  | Incidenza Oneri di sicurezza sul totale |  | 0.6% |  |  | 2.01
Analisi | Codice dettaglio | Voce principale/Voce | Unità di misura | Quantità | Prezzo unitario | Scostamento % su anno | Importo
BOL24_97.01A.10.03.03 OPERE DI METANIZZAZIONE - INTERCETTAZIONE DI CONDOTTE GAS NATURALE INTERCETTAZIONE SINGOLA DI CONDOTTE GAS NATURALE (PEZZI SPECIALI ESCLUSI) Esecuzione di intercettazione singola di condotte gas naturale in acciaio in esercizio, fino alla IV specie inclusa (MOP 5 bar), con l'utilizzo di macchine tamponatrici o mini-tamponatrici, per diametri da DN 20 (3/4") a DN 500 (20"), in sicurezza e senza fuoriuscita di gas in atmosfera. Il sistema deve essere utilizzato con funzione di: - intercettazione del gas su reti magliate (flusso bidirezionale); - intercettazione del gas abbinato a by-pass su reti in antenna (flusso monodirezionale). Nel prezzo sono compresi l'utilizzo di macchine tamponatrici o mini-tamponatrici a cura di personale tecnico specializzato, compreso l'eventuale impiego di palloni otturatori per garantire la tenuta ed ogni altro onere per l'esecuzione dell'intervento a regola d'arte. Non si ritengono invece compensati nel presente prezzo la fornitura e la posa in opera dei raccordi sagomati, degli sfiati e dei pezzi speciali funzionali all'esecuzione dell'intercettazione stessa nonchè la loro giunzione mediante saldatura. I raccordi sagomati ed i pezzi speciali (curve, Tee, ecc.) andranno comunque rivestiti con uno strato di nastro butilico viscoelastico, ed un secondo strato di nastro di protezione meccanica e dielettrica entrambi compensati nel presente prezzo. Compresa e compensata nella presente voce risulta anche la fornitura, la posa e lo smontaggio a fine intervento dell'eventuale tubazione flessibile da impiegare per il by-pass per una lunghezza pari al massimo fino a 12,00 m. Intercettazione singola di condotte gas naturale, DN 40 (1 1/2"), con macchina mini-tamponatrice, esclusa fornitura e posa pezzi speciali | Manodopera
| BOL24_01.01.01.01A.01 | 01A - - 01 - Operaio altamente specializzato o maestro professionale | h | 0.5 | 35.09 | 0% | 17.55
| BOL24_01.01.01.01A.02 | 01A - - 02 - Operaio specializzato | h | 0.1667 | 33.34 | 0% | 5.56
| Totale Manodopera | [5 empty] | 23.11
Noli
| BOL24_01.02.07.25.A | 25 - Macchina tamponatrice e mini-tamponatrice per tubazioni di gas Prezzo riferito ad un impiego. A - Intercettazione singola con macchina mini-tamponatrice DN 20 (3/4") - DN 50 (2") | nr | 1 | 246.21 | 0% | 246.21
| Totale Noli | [5 empty] | 246.21
Materiali
| BOL24_ZA.02.39.01.01 | 01 - - 01 - VOCE NON UFFICIALE – NON USARE - Nastro di protezione meccanica e dielettrica (in rotoli da 50 mm x 20,00 m) | nr | 0.1517 | 9.64 | 0% | 1.46
| BOL24_ZA.02.87.01.01 | 01 - - 01 - VOCE NON UFFICIALE – NON USARE - Primer (in bombolette da 400 ml) | nr | 0.1667 | 8.57 | 0% | 1.43
| BOL24_ZA.02.88.01.01 | 01 - - 01 - VOCE NON UFFICIALE – NON USARE - Nastro butilico viscoelastico (in rotoli da 50 mm x 9,15 m) | nr | 0.199 | 11.39 | 0% | 2.27
| Totale Materiali | [5 empty] | 5.16
|  | Totale Voci (A) |  |  |  | 0% | 274.48
|  | Spese generali (B) |  | 15% | di (A) |  | 41.17
|  | Di cui oneri di sicurezza afferenti l'impresa |  | 5.06% | di (B) |  | 2.08
|  | Utili di impresa (C) |  | 10% | di (A + B) |  | 31.57
|  | TOTALE (A + B + C) euro / nr |  |  |  | 0% | 347.22
|  | Incidenza Manodopera sul totale |  | 6.66% |  |  | 23.11
|  | Incidenza Oneri di sicurezza sul totale |  | 0.6% |  |  | 2.08
Analisi | Codice dettaglio | Voce principale/Voce | Unità di misura | Quantità | Prezzo unitario | Scostamento % su anno | Importo
BOL24_97.01A.10.03.04 OPERE DI METANIZZAZIONE - INTERCETTAZIONE DI CONDOTTE GAS NATURALE INTERCETTAZIONE SINGOLA DI CONDOTTE GAS NATURALE (PEZZI SPECIALI ESCLUSI) Esecuzione di intercettazione singola di condotte gas naturale in acciaio in esercizio, fino alla IV specie inclusa (MOP 5 bar), con l'utilizzo di macchine tamponatrici o mini-tamponatrici, per diametri da DN 20 (3/4") a DN 500 (20"), in sicurezza e senza fuoriuscita di gas in atmosfera. Il sistema deve essere utilizzato con funzione di: - intercettazione del gas su reti magliate (flusso bidirezionale); - intercettazione del gas abbinato a by-pass su reti in antenna (flusso monodirezionale). Nel prezzo sono compresi l'utilizzo di macchine tamponatrici o mini-tamponatrici a cura di personale tecnico specializzato, compreso l'eventuale impiego di palloni otturatori per garantire la tenuta ed ogni altro onere per l'esecuzione dell'intervento a regola d'arte. Non si ritengono invece compensati nel presente prezzo la fornitura e la posa in opera dei raccordi sagomati, degli sfiati e dei pezzi speciali funzionali all'esecuzione dell'intercettazione stessa nonchè la loro giunzione mediante saldatura. I raccordi sagomati ed i pezzi speciali (curve, Tee, ecc.) andranno comunque rivestiti con uno strato di nastro butilico viscoelastico, ed un secondo strato di nastro di protezione meccanica e dielettrica entrambi compensati nel presente prezzo. Compresa e compensata nella presente voce risulta anche la fornitura, la posa e lo smontaggio a fine intervento dell'eventuale tubazione flessibile da impiegare per il by-pass per una lunghezza pari al massimo fino a 12,00 m. Intercettazione singola di condotte gas naturale, DN 50 (2"), con macchina tamponatrice, esclusa fornitura e posa pezzi speciali | Manodopera
| BOL24_01.01.01.01A.01 | 01A - - 01 - Operaio altamente specializzato o maestro professionale | h | 0.5667 | 35.09 | 0% | 19.89
| BOL24_01.01.01.01A.02 | 01A - - 02 - Operaio specializzato | h | 0.2 | 33.34 | 0% | 6.67
| Totale Manodopera | [5 empty] | 26.56
Noli
| BOL24_01.02.07.25.A | 25 - Macchina tamponatrice e mini-tamponatrice per tubazioni di gas Prezzo riferito ad un impiego. A - Intercettazione singola con macchina mini-tamponatrice DN 20 (3/4") - DN 50 (2") | nr | 1 | 246.21 | 0% | 246.21
| Totale Noli | [5 empty] | 246.21
Materiali
| BOL24_ZA.02.39.01.01 | 01 - - 01 - VOCE NON UFFICIALE – NON USARE - Nastro di protezione meccanica e dielettrica (in rotoli da 50 mm x 20,00 m) | nr | 0.1894 | 9.64 | 0% | 1.83
| BOL24_ZA.02.87.01.01 | 01 - - 01 - VOCE NON UFFICIALE – NON USARE - Primer (in bombolette da 400 ml) | nr | 0.1667 | 8.57 | 0% | 1.43
| BOL24_ZA.02.88.01.01 | 01 - - 01 - VOCE NON UFFICIALE – NON USARE - Nastro butilico viscoelastico (in rotoli da 50 mm x 9,15 m) | nr | 0.2484 | 11.39 | 0% | 2.83
| Totale Materiali | [5 empty] | 6.09
|  | Totale Voci (A) |  |  |  | 0% | 278.86
|  | Spese generali (B) |  | 15% | di (A) |  | 41.83
|  | Di cui oneri di sicurezza afferenti l'impresa |  | 5.06% | di (B) |  | 2.12
|  | Utili di impresa (C) |  | 10% | di (A + B) |  | 32.07
|  | TOTALE (A + B + C) euro / nr |  |  |  | 0% | 352.76
|  | Incidenza Manodopera sul totale |  | 7.53% |  |  | 26.56
|  | Incidenza Oneri di sicurezza sul totale |  | 0.6% |  |  | 2.12
Analisi | Codice dettaglio | Voce principale/Voce | Unità di misura | Quantità | Prezzo unitario | Scostamento % su anno | Importo
BOL24_97.01A.10.03.05 OPERE DI METANIZZAZIONE - INTERCETTAZIONE DI CONDOTTE GAS NATURALE INTERCETTAZIONE SINGOLA DI CONDOTTE GAS NATURALE (PEZZI SPECIALI ESCLUSI) Esecuzione di intercettazione singola di condotte gas naturale in acciaio in esercizio, fino alla IV specie inclusa (MOP 5 bar), con l'utilizzo di macchine tamponatrici o mini-tamponatrici, per diametri da DN 20 (3/4") a DN 500 (20"), in sicurezza e senza fuoriuscita di gas in atmosfera. Il sistema deve essere utilizzato con funzione di: - intercettazione del gas su reti magliate (flusso bidirezionale); - intercettazione del gas abbinato a by-pass su reti in antenna (flusso monodirezionale). Nel prezzo sono compresi l'utilizzo di macchine tamponatrici o mini-tamponatrici a cura di personale tecnico specializzato, compreso l'eventuale impiego di palloni otturatori per garantire la tenuta ed ogni altro onere per l'esecuzione dell'intervento a regola d'arte. Non si ritengono invece compensati nel presente prezzo la fornitura e la posa in opera dei raccordi sagomati, degli sfiati e dei pezzi speciali funzionali all'esecuzione dell'intercettazione stessa nonchè la loro giunzione mediante saldatura. I raccordi sagomati ed i pezzi speciali (curve, Tee, ecc.) andranno comunque rivestiti con uno strato di nastro butilico viscoelastico, ed un secondo strato di nastro di protezione meccanica e dielettrica entrambi compensati nel presente prezzo. Compresa e compensata nella presente voce risulta anche la fornitura, la posa e lo smontaggio a fine intervento dell'eventuale tubazione flessibile da impiegare per il by-pass per una lunghezza pari al massimo fino a 12,00 m. Intercettazione singola di condotte gas naturale, DN 65 (2 1/2"), con macchina tamponatrice, esclusa fornitura e posa pezzi speciali | Manodopera
| BOL24_01.01.01.01A.01 | 01A - - 01 - Operaio altamente specializzato o maestro professionale | h | 0.2667 | 35.09 | 0% | 9.36
| BOL24_01.01.01.01A.02 | 01A - - 02 - Operaio specializzato | h | 0.1667 | 33.34 | 0% | 5.56
| Totale Manodopera | [5 empty] | 14.92
Materiali
| BOL24_ZA.02.39.01.01 | 01 - - 01 - VOCE NON UFFICIALE – NON USARE - Nastro di protezione meccanica e dielettrica (in rotoli da 50 mm x 20,00 m) | nr | 0.2391 | 9.64 | 0% | 2.3
| BOL24_ZA.02.87.01.01 | 01 - - 01 - VOCE NON UFFICIALE – NON USARE - Primer (in bombolette da 400 ml) | nr | 0.1667 | 8.57 | 0% | 1.43
| BOL24_ZA.02.88.01.01 | 01 - - 01 - VOCE NON UFFICIALE – NON USARE - Nastro butilico viscoelastico (in rotoli da 50 mm x 9,15 m) | nr | 0.3135 | 11.39 | 0% | 3.57
| BOL24_ZA.06.99.01.01 | 01 - - 01 - VOCE NON UFFICIALE – NON USARE - ZA.06 - itercettazione singola con macchina tamponatrice DN 65 (2 1/2") - pezzi speciali esclus | a c | 1 | 3482.33 | 0% | 3482.33
| Totale Materiali | [5 empty] | 3489.63
|  | Totale Voci (A) |  |  |  | 0% | 3504.55
|  | Spese generali (B) |  | 15% | di (A) |  | 525.68
|  | Di cui oneri di sicurezza afferenti l'impresa |  | 5.06% | di (B) |  | 26.6
|  | Utili di impresa (C) |  | 10% | di (A + B) |  | 403.02
|  | TOTALE (A + B + C) euro / nr |  |  |  | 0% | 4433.25
|  | Incidenza Manodopera sul totale |  | 0.34% |  |  | 14.92
|  | Incidenza Oneri di sicurezza sul totale |  | 0.6% |  |  | 26.6
Analisi | Codice dettaglio | Voce principale/Voce | Unità di misura | Quantità | Prezzo unitario | Scostamento % su anno | Importo
BOL24_97.01A.10.03.06 OPERE DI METANIZZAZIONE - INTERCETTAZIONE DI CONDOTTE GAS NATURALE INTERCETTAZIONE SINGOLA DI CONDOTTE GAS NATURALE (PEZZI SPECIALI ESCLUSI) Esecuzione di intercettazione singola di condotte gas naturale in acciaio in esercizio, fino alla IV specie inclusa (MOP 5 bar), con l'utilizzo di macchine tamponatrici o mini-tamponatrici, per diametri da DN 20 (3/4") a DN 500 (20"), in sicurezza e senza fuoriuscita di gas in atmosfera. Il sistema deve essere utilizzato con funzione di: - intercettazione del gas su reti magliate (flusso bidirezionale); - intercettazione del gas abbinato a by-pass su reti in antenna (flusso monodirezionale). Nel prezzo sono compresi l'utilizzo di macchine tamponatrici o mini-tamponatrici a cura di personale tecnico specializzato, compreso l'eventuale impiego di palloni otturatori per garantire la tenuta ed ogni altro onere per l'esecuzione dell'intervento a regola d'arte. Non si ritengono invece compensati nel presente prezzo la fornitura e la posa in opera dei raccordi sagomati, degli sfiati e dei pezzi speciali funzionali all'esecuzione dell'intercettazione stessa nonchè la loro giunzione mediante saldatura. I raccordi sagomati ed i pezzi speciali (curve, Tee, ecc.) andranno comunque rivestiti con uno strato di nastro butilico viscoelastico, ed un secondo strato di nastro di protezione meccanica e dielettrica entrambi compensati nel presente prezzo. Compresa e compensata nella presente voce risulta anche la fornitura, la posa e lo smontaggio a fine intervento dell'eventuale tubazione flessibile da impiegare per il by-pass per una lunghezza pari al massimo fino a 12,00 m. Intercettazione singola di condotte gas naturale, DN 80 (3"), con macchina tamponatrice, esclusa fornitura e posa pezzi speciali | Manodopera
| BOL24_01.01.01.01A.01 | 01A - - 01 - Operaio altamente specializzato o maestro professionale | h | 0.2833 | 35.09 | 0% | 9.94
| BOL24_01.01.01.01A.02 | 01A - - 02 - Operaio specializzato | h | 0.1667 | 33.34 | 0% | 5.56
| Totale Manodopera | [5 empty] | 15.5
Materiali
| BOL24_ZA.02.39.01.01 | 01 - - 01 - VOCE NON UFFICIALE – NON USARE - Nastro di protezione meccanica e dielettrica (in rotoli da 50 mm x 20,00 m) | nr | 0.2793 | 9.64 | 0% | 2.69
| BOL24_ZA.02.87.01.01 | 01 - - 01 - VOCE NON UFFICIALE – NON USARE - Primer (in bombolette da 400 ml) | nr | 0.1667 | 8.57 | 0% | 1.43
| BOL24_ZA.02.88.01.01 | 01 - - 01 - VOCE NON UFFICIALE – NON USARE - Nastro butilico viscoelastico (in rotoli da 50 mm x 9,15 m) | nr | 0.3663 | 11.39 | 0% | 4.17
| BOL24_ZA.07.01.01.01 | 01 - - 01 - VOCE NON UFFICIALE – NON USARE - ZA.07 - intercettazione singola con macchina tamponatrice DN 80 (3") - pezzi speciali esclusi | a c | 1 | 3503.67 | 0% | 3503.67
| Totale Materiali | [5 empty] | 3511.96
|  | Totale Voci (A) |  |  |  | 0% | 3527.46
|  | Spese generali (B) |  | 15% | di (A) |  | 529.12
|  | Di cui oneri di sicurezza afferenti l'impresa |  | 5.06% | di (B) |  | 26.77
|  | Utili di impresa (C) |  | 10% | di (A + B) |  | 405.66
|  | TOTALE (A + B + C) euro / nr |  |  |  | 0% | 4462.24
|  | Incidenza Manodopera sul totale |  | 0.35% |  |  | 15.5
|  | Incidenza Oneri di sicurezza sul totale |  | 0.6% |  |  | 26.77
Analisi | Codice dettaglio | Voce principale/Voce | Unità di misura | Quantità | Prezzo unitario | Scostamento % su anno | Importo
BOL24_97.01A.10.03.07 OPERE DI METANIZZAZIONE - INTERCETTAZIONE DI CONDOTTE GAS NATURALE INTERCETTAZIONE SINGOLA DI CONDOTTE GAS NATURALE (PEZZI SPECIALI ESCLUSI) Esecuzione di intercettazione singola di condotte gas naturale in acciaio in esercizio, fino alla IV specie inclusa (MOP 5 bar), con l'utilizzo di macchine tamponatrici o mini-tamponatrici, per diametri da DN 20 (3/4") a DN 500 (20"), in sicurezza e senza fuoriuscita di gas in atmosfera. Il sistema deve essere utilizzato con funzione di: - intercettazione del gas su reti magliate (flusso bidirezionale); - intercettazione del gas abbinato a by-pass su reti in antenna (flusso monodirezionale). Nel prezzo sono compresi l'utilizzo di macchine tamponatrici o mini-tamponatrici a cura di personale tecnico specializzato, compreso l'eventuale impiego di palloni otturatori per garantire la tenuta ed ogni altro onere per l'esecuzione dell'intervento a regola d'arte. Non si ritengono invece compensati nel presente prezzo la fornitura e la posa in opera dei raccordi sagomati, degli sfiati e dei pezzi speciali funzionali all'esecuzione dell'intercettazione stessa nonchè la loro giunzione mediante saldatura. I raccordi sagomati ed i pezzi speciali (curve, Tee, ecc.) andranno comunque rivestiti con uno strato di nastro butilico viscoelastico, ed un secondo strato di nastro di protezione meccanica e dielettrica entrambi compensati nel presente prezzo. Compresa e compensata nella presente voce risulta anche la fornitura, la posa e lo smontaggio a fine intervento dell'eventuale tubazione flessibile da impiegare per il by-pass per una lunghezza pari al massimo fino a 12,00 m. Intercettazione singola di condotte gas naturale, DN 100 (4"), con macchina tamponatrice, esclusa fornitura e posa pezzi speciali | Manodopera
| BOL24_01.01.01.01A.01 | 01A - - 01 - Operaio altamente specializzato o maestro professionale | h | 0.2833 | 35.09 | 0% | 9.94
| BOL24_01.01.01.01A.02 | 01A - - 02 - Operaio specializzato | h | 0.1667 | 33.34 | 0% | 5.56
| Totale Manodopera | [5 empty] | 15.5
Materiali
| BOL24_ZA.02.39.01.01 | 01 - - 01 - VOCE NON UFFICIALE – NON USARE - Nastro di protezione meccanica e dielettrica (in rotoli da 50 mm x 20,00 m) | nr | 0.3591 | 9.64 | 0% | 3.46
| BOL24_ZA.02.87.01.01 | 01 - - 01 - VOCE NON UFFICIALE – NON USARE - Primer (in bombolette da 400 ml) | nr | 0.1667 | 8.57 | 0% | 1.43
| BOL24_ZA.02.88.01.01 | 01 - - 01 - VOCE NON UFFICIALE – NON USARE - Nastro butilico viscoelastico (in rotoli da 50 mm x 9,15 m) | nr | 0.4709 | 11.39 | 0% | 5.36
| BOL24_ZA.07.02.01.01 | 01 - - 01 - VOCE NON UFFICIALE – NON USARE - ZA.07 - intercettazione singola con macchina tamponatrice DN 100 (4") - pezzi speciali esclusi | a c | 1 | 3533.33 | 0% | 3533.33
| Totale Materiali | [5 empty] | 3543.58
|  | Totale Voci (A) |  |  |  | 0% | 3559.08
|  | Spese generali (B) |  | 15% | di (A) |  | 533.86
|  | Di cui oneri di sicurezza afferenti l'impresa |  | 5.06% | di (B) |  | 27.01
|  | Utili di impresa (C) |  | 10% | di (A + B) |  | 409.29
|  | TOTALE (A + B + C) euro / nr |  |  |  | 0% | 4502.23
|  | Incidenza Manodopera sul totale |  | 0.34% |  |  | 15.5
|  | Incidenza Oneri di sicurezza sul totale |  | 0.6% |  |  | 27.01
Analisi | Codice dettaglio | Voce principale/Voce | Unità di misura | Quantità | Prezzo unitario | Scostamento % su anno | Importo
BOL24_97.01A.10.03.08 OPERE DI METANIZZAZIONE - INTERCETTAZIONE DI CONDOTTE GAS NATURALE INTERCETTAZIONE SINGOLA DI CONDOTTE GAS NATURALE (PEZZI SPECIALI ESCLUSI) Esecuzione di intercettazione singola di condotte gas naturale in acciaio in esercizio, fino alla IV specie inclusa (MOP 5 bar), con l'utilizzo di macchine tamponatrici o mini-tamponatrici, per diametri da DN 20 (3/4") a DN 500 (20"), in sicurezza e senza fuoriuscita di gas in atmosfera. Il sistema deve essere utilizzato con funzione di: - intercettazione del gas su reti magliate (flusso bidirezionale); - intercettazione del gas abbinato a by-pass su reti in antenna (flusso monodirezionale). Nel prezzo sono compresi l'utilizzo di macchine tamponatrici o mini-tamponatrici a cura di personale tecnico specializzato, compreso l'eventuale impiego di palloni otturatori per garantire la tenuta ed ogni altro onere per l'esecuzione dell'intervento a regola d'arte. Non si ritengono invece compensati nel presente prezzo la fornitura e la posa in opera dei raccordi sagomati, degli sfiati e dei pezzi speciali funzionali all'esecuzione dell'intercettazione stessa nonchè la loro giunzione mediante saldatura. I raccordi sagomati ed i pezzi speciali (curve, Tee, ecc.) andranno comunque rivestiti con uno strato di nastro butilico viscoelastico, ed un secondo strato di nastro di protezione meccanica e dielettrica entrambi compensati nel presente prezzo. Compresa e compensata nella presente voce risulta anche la fornitura, la posa e lo smontaggio a fine intervento dell'eventuale tubazione flessibile da impiegare per il by-pass per una lunghezza pari al massimo fino a 12,00 m. Intercettazione singola di condotte gas naturale, DN 125 (5"), con macchina tamponatrice, esclusa fornitura e posa pezzi speciali | Manodopera
| BOL24_01.01.01.01A.01 | 01A - - 01 - Operaio altamente specializzato o maestro professionale | h | 0.3 | 35.09 | 0% | 10.53
| BOL24_01.01.01.01A.02 | 01A - - 02 - Operaio specializzato | h | 0.2 | 33.34 | 0% | 6.67
| Totale Manodopera | [5 empty] | 17.2
Materiali
| BOL24_ZA.02.39.01.01 | 01 - - 01 - VOCE NON UFFICIALE – NON USARE - Nastro di protezione meccanica e dielettrica (in rotoli da 50 mm x 20,00 m) | nr | 0.4389 | 9.64 | 0% | 4.23
| BOL24_ZA.02.87.01.01 | 01 - - 01 - VOCE NON UFFICIALE – NON USARE - Primer (in bombolette da 400 ml) | nr | 0.2 | 8.57 | 0% | 1.71
| BOL24_ZA.02.88.01.01 | 01 - - 01 - VOCE NON UFFICIALE – NON USARE - Nastro butilico viscoelastico (in rotoli da 50 mm x 9,15 m) | nr | 0.5756 | 11.39 | 0% | 6.56
| BOL24_ZA.07.03.01.01 | 01 - - 01 - VOCE NON UFFICIALE – NON USARE - ZA.07 - intercettazione singola con macchina tamponatrice DN 125 (5") - pezzi speciali esclusi | a c | 1 | 3556.33 | 0% | 3556.33
| Totale Materiali | [5 empty] | 3568.83
|  | Totale Voci (A) |  |  |  | 0% | 3586.03
|  | Spese generali (B) |  | 15% | di (A) |  | 537.9
|  | Di cui oneri di sicurezza afferenti l'impresa |  | 5.06% | di (B) |  | 27.22
|  | Utili di impresa (C) |  | 10% | di (A + B) |  | 412.39
|  | TOTALE (A + B + C) euro / nr |  |  |  | 0% | 4536.32
|  | Incidenza Manodopera sul totale |  | 0.38% |  |  | 17.2
|  | Incidenza Oneri di sicurezza sul totale |  | 0.6% |  |  | 27.22
Analisi | Codice dettaglio | Voce principale/Voce | Unità di misura | Quantità | Prezzo unitario | Scostamento % su anno | Importo
BOL24_97.01A.10.03.09 OPERE DI METANIZZAZIONE - INTERCETTAZIONE DI CONDOTTE GAS NATURALE INTERCETTAZIONE SINGOLA DI CONDOTTE GAS NATURALE (PEZZI SPECIALI ESCLUSI) Esecuzione di intercettazione singola di condotte gas naturale in acciaio in esercizio, fino alla IV specie inclusa (MOP 5 bar), con l'utilizzo di macchine tamponatrici o mini-tamponatrici, per diametri da DN 20 (3/4") a DN 500 (20"), in sicurezza e senza fuoriuscita di gas in atmosfera. Il sistema deve essere utilizzato con funzione di: - intercettazione del gas su reti magliate (flusso bidirezionale); - intercettazione del gas abbinato a by-pass su reti in antenna (flusso monodirezionale). Nel prezzo sono compresi l'utilizzo di macchine tamponatrici o mini-tamponatrici a cura di personale tecnico specializzato, compreso l'eventuale impiego di palloni otturatori per garantire la tenuta ed ogni altro onere per l'esecuzione dell'intervento a regola d'arte. Non si ritengono invece compensati nel presente prezzo la fornitura e la posa in opera dei raccordi sagomati, degli sfiati e dei pezzi speciali funzionali all'esecuzione dell'intercettazione stessa nonchè la loro giunzione mediante saldatura. I raccordi sagomati ed i pezzi speciali (curve, Tee, ecc.) andranno comunque rivestiti con uno strato di nastro butilico viscoelastico, ed un secondo strato di nastro di protezione meccanica e dielettrica entrambi compensati nel presente prezzo. Compresa e compensata nella presente voce risulta anche la fornitura, la posa e lo smontaggio a fine intervento dell'eventuale tubazione flessibile da impiegare per il by-pass per una lunghezza pari al massimo fino a 12,00 m. Intercettazione singola di condotte gas naturale, DN 150 (6"), con macchina tamponatrice, esclusa fornitura e posa pezzi speciali | Manodopera
| BOL24_01.01.01.01A.01 | 01A - - 01 - Operaio altamente specializzato o maestro professionale | h | 0.3 | 35.09 | 0% | 10.53
| BOL24_01.01.01.01A.02 | 01A - - 02 - Operaio specializzato | h | 0.2 | 33.34 | 0% | 6.67
| Totale Manodopera | [5 empty] | 17.2
Materiali
| BOL24_ZA.02.39.01.01 | 01 - - 01 - VOCE NON UFFICIALE – NON USARE - Nastro di protezione meccanica e dielettrica (in rotoli da 50 mm x 20,00 m) | nr | 0.5287 | 9.64 | 0% | 5.1
| BOL24_ZA.02.87.01.01 | 01 - - 01 - VOCE NON UFFICIALE – NON USARE - Primer (in bombolette da 400 ml) | nr | 0.2 | 8.57 | 0% | 1.71
| BOL24_ZA.02.88.01.01 | 01 - - 01 - VOCE NON UFFICIALE – NON USARE - Nastro butilico viscoelastico (in rotoli da 50 mm x 9,15 m) | nr | 0.6934 | 11.39 | 0% | 7.9
| BOL24_ZA.07.04.01.01 | 01 - - 01 - VOCE NON UFFICIALE – NON USARE - ZA.07 - ntercettazione singola con macchina tamponatrice DN 150 (6") - pezzi speciali esclusi | a c | 1 | 3625.33 | 0% | 3625.33
| Totale Materiali | [5 empty] | 3640.04
|  | Totale Voci (A) |  |  |  | 0% | 3657.24
|  | Spese generali (B) |  | 15% | di (A) |  | 548.59
|  | Di cui oneri di sicurezza afferenti l'impresa |  | 5.06% | di (B) |  | 27.76
|  | Utili di impresa (C) |  | 10% | di (A + B) |  | 420.58
|  | TOTALE (A + B + C) euro / nr |  |  |  | 0% | 4626.41
|  | Incidenza Manodopera sul totale |  | 0.37% |  |  | 17.2
|  | Incidenza Oneri di sicurezza sul totale |  | 0.6% |  |  | 27.76
Analisi | Codice dettaglio | Voce principale/Voce | Unità di misura | Quantità | Prezzo unitario | Scostamento % su anno | Importo
BOL24_97.01A.10.03.10 OPERE DI METANIZZAZIONE - INTERCETTAZIONE DI CONDOTTE GAS NATURALE INTERCETTAZIONE SINGOLA DI CONDOTTE GAS NATURALE (PEZZI SPECIALI ESCLUSI) Esecuzione di intercettazione singola di condotte gas naturale in acciaio in esercizio, fino alla IV specie inclusa (MOP 5 bar), con l'utilizzo di macchine tamponatrici o mini-tamponatrici, per diametri da DN 20 (3/4") a DN 500 (20"), in sicurezza e senza fuoriuscita di gas in atmosfera. Il sistema deve essere utilizzato con funzione di: - intercettazione del gas su reti magliate (flusso bidirezionale); - intercettazione del gas abbinato a by-pass su reti in antenna (flusso monodirezionale). Nel prezzo sono compresi l'utilizzo di macchine tamponatrici o mini-tamponatrici a cura di personale tecnico specializzato, compreso l'eventuale impiego di palloni otturatori per garantire la tenuta ed ogni altro onere per l'esecuzione dell'intervento a regola d'arte. Non si ritengono invece compensati nel presente prezzo la fornitura e la posa in opera dei raccordi sagomati, degli sfiati e dei pezzi speciali funzionali all'esecuzione dell'intercettazione stessa nonchè la loro giunzione mediante saldatura. I raccordi sagomati ed i pezzi speciali (curve, Tee, ecc.) andranno comunque rivestiti con uno strato di nastro butilico viscoelastico, ed un secondo strato di nastro di protezione meccanica e dielettrica entrambi compensati nel presente prezzo. Compresa e compensata nella presente voce risulta anche la fornitura, la posa e lo smontaggio a fine intervento dell'eventuale tubazione flessibile da impiegare per il by-pass per una lunghezza pari al massimo fino a 12,00 m. Intercettazione singola di condotte gas naturale, DN 200 (8"), con macchina tamponatrice, esclusa fornitura e posa pezzi speciali | Manodopera
| BOL24_01.01.01.01A.01 | 01A - - 01 - Operaio altamente specializzato o maestro professionale | h | 0.35 | 35.09 | 0% | 12.28
| BOL24_01.01.01.01A.02 | 01A - - 02 - Operaio specializzato | h | 0.25 | 33.34 | 0% | 8.34
| Totale Manodopera | [5 empty] | 20.62
Materiali
| BOL24_ZA.02.39.01.01 | 01 - - 01 - VOCE NON UFFICIALE – NON USARE - Nastro di protezione meccanica e dielettrica (in rotoli da 50 mm x 20,00 m) | nr | 0.6883 | 9.64 | 0% | 6.64
| BOL24_ZA.02.87.01.01 | 01 - - 01 - VOCE NON UFFICIALE – NON USARE - Primer (in bombolette da 400 ml) | nr | 0.2 | 8.57 | 0% | 1.71
| BOL24_ZA.02.88.01.01 | 01 - - 01 - VOCE NON UFFICIALE – NON USARE - Nastro butilico viscoelastico (in rotoli da 50 mm x 9,15 m) | nr | 0.9027 | 11.39 | 0% | 10.28
| BOL24_ZA.07.05.01.01 | 01 - - 01 - VOCE NON UFFICIALE – NON USARE - ZA.07 - Intercettazione singola con macchina tamponatrice DN 200 (8") - pezzi speciali esclusi | a c | 1 | 5194.33 | 0% | 5194.33
| Totale Materiali | [5 empty] | 5212.96
|  | Totale Voci (A) |  |  |  | 0% | 5233.58
|  | Spese generali (B) |  | 15% | di (A) |  | 785.04
|  | Di cui oneri di sicurezza afferenti l'impresa |  | 5.06% | di (B) |  | 39.72
|  | Utili di impresa (C) |  | 10% | di (A + B) |  | 601.86
|  | TOTALE (A + B + C) euro / nr |  |  |  | 0% | 6620.48
|  | Incidenza Manodopera sul totale |  | 0.31% |  |  | 20.62
|  | Incidenza Oneri di sicurezza sul totale |  | 0.6% |  |  | 39.72
Analisi | Codice dettaglio | Voce principale/Voce | Unità di misura | Quantità | Prezzo unitario | Scostamento % su anno | Importo
BOL24_97.01A.10.03.11 OPERE DI METANIZZAZIONE - INTERCETTAZIONE DI CONDOTTE GAS NATURALE INTERCETTAZIONE SINGOLA DI CONDOTTE GAS NATURALE (PEZZI SPECIALI ESCLUSI) Esecuzione di intercettazione singola di condotte gas naturale in acciaio in esercizio, fino alla IV specie inclusa (MOP 5 bar), con l'utilizzo di macchine tamponatrici o mini-tamponatrici, per diametri da DN 20 (3/4") a DN 500 (20"), in sicurezza e senza fuoriuscita di gas in atmosfera. Il sistema deve essere utilizzato con funzione di: - intercettazione del gas su reti magliate (flusso bidirezionale); - intercettazione del gas abbinato a by-pass su reti in antenna (flusso monodirezionale). Nel prezzo sono compresi l'utilizzo di macchine tamponatrici o mini-tamponatrici a cura di personale tecnico specializzato, compreso l'eventuale impiego di palloni otturatori per garantire la tenuta ed ogni altro onere per l'esecuzione dell'intervento a regola d'arte. Non si ritengono invece compensati nel presente prezzo la fornitura e la posa in opera dei raccordi sagomati, degli sfiati e dei pezzi speciali funzionali all'esecuzione dell'intercettazione stessa nonchè la loro giunzione mediante saldatura. I raccordi sagomati ed i pezzi speciali (curve, Tee, ecc.) andranno comunque rivestiti con uno strato di nastro butilico viscoelastico, ed un secondo strato di nastro di protezione meccanica e dielettrica entrambi compensati nel presente prezzo. Compresa e compensata nella presente voce risulta anche la fornitura, la posa e lo smontaggio a fine intervento dell'eventuale tubazione flessibile da impiegare per il by-pass per una lunghezza pari al massimo fino a 12,00 m. Intercettazione singola di condotte gas naturale, DN 250 (10"), con macchina tamponatrice, esclusa fornitura e posa pezzi speciali | Manodopera
| BOL24_01.01.01.01A.01 | 01A - - 01 - Operaio altamente specializzato o maestro professionale | h | 0.3333 | 35.09 | 0% | 11.7
| BOL24_01.01.01.01A.02 | 01A - - 02 - Operaio specializzato | h | 0.2 | 33.34 | 0% | 6.67
| Totale Manodopera | [5 empty] | 18.37
Materiali
| BOL24_ZA.02.39.01.01 | 01 - - 01 - VOCE NON UFFICIALE – NON USARE - Nastro di protezione meccanica e dielettrica (in rotoli da 50 mm x 20,00 m) | nr | 0.8577 | 9.64 | 0% | 8.27
| BOL24_ZA.02.87.01.01 | 01 - - 01 - VOCE NON UFFICIALE – NON USARE - Primer (in bombolette da 400 ml) | nr | 0.25 | 8.57 | 0% | 2.14
| BOL24_ZA.02.88.01.01 | 01 - - 01 - VOCE NON UFFICIALE – NON USARE - Nastro butilico viscoelastico (in rotoli da 50 mm x 9,15 m) | nr | 1.1248 | 11.39 | 0% | 12.81
| BOL24_ZA.07.07.01.01 | 01 - - 01 - VOCE NON UFFICIALE – NON USARE - ZA.07 - ntercettazione singola con macchina tamponatrice DN 250 (10") - pezzi speciali esclusi | a c | 1 | 6180 | 0% | 6180
| Totale Materiali | [5 empty] | 6203.22
|  | Totale Voci (A) |  |  |  | 0% | 6221.59
|  | Spese generali (B) |  | 15% | di (A) |  | 933.24
|  | Di cui oneri di sicurezza afferenti l'impresa |  | 5.06% | di (B) |  | 47.22
|  | Utili di impresa (C) |  | 10% | di (A + B) |  | 715.48
|  | TOTALE (A + B + C) euro / nr |  |  |  | 0% | 7870.31
|  | Incidenza Manodopera sul totale |  | 0.23% |  |  | 18.37
|  | Incidenza Oneri di sicurezza sul totale |  | 0.6% |  |  | 47.22
Analisi | Codice dettaglio | Voce principale/Voce | Unità di misura | Quantità | Prezzo unitario | Scostamento % su anno | Importo
BOL24_97.01A.10.03.12 OPERE DI METANIZZAZIONE - INTERCETTAZIONE DI CONDOTTE GAS NATURALE INTERCETTAZIONE SINGOLA DI CONDOTTE GAS NATURALE (PEZZI SPECIALI ESCLUSI) Esecuzione di intercettazione singola di condotte gas naturale in acciaio in esercizio, fino alla IV specie inclusa (MOP 5 bar), con l'utilizzo di macchine tamponatrici o mini-tamponatrici, per diametri da DN 20 (3/4") a DN 500 (20"), in sicurezza e senza fuoriuscita di gas in atmosfera. Il sistema deve essere utilizzato con funzione di: - intercettazione del gas su reti magliate (flusso bidirezionale); - intercettazione del gas abbinato a by-pass su reti in antenna (flusso monodirezionale). Nel prezzo sono compresi l'utilizzo di macchine tamponatrici o mini-tamponatrici a cura di personale tecnico specializzato, compreso l'eventuale impiego di palloni otturatori per garantire la tenuta ed ogni altro onere per l'esecuzione dell'intervento a regola d'arte. Non si ritengono invece compensati nel presente prezzo la fornitura e la posa in opera dei raccordi sagomati, degli sfiati e dei pezzi speciali funzionali all'esecuzione dell'intercettazione stessa nonchè la loro giunzione mediante saldatura. I raccordi sagomati ed i pezzi speciali (curve, Tee, ecc.) andranno comunque rivestiti con uno strato di nastro butilico viscoelastico, ed un secondo strato di nastro di protezione meccanica e dielettrica entrambi compensati nel presente prezzo. Compresa e compensata nella presente voce risulta anche la fornitura, la posa e lo smontaggio a fine intervento dell'eventuale tubazione flessibile da impiegare per il by-pass per una lunghezza pari al massimo fino a 12,00 m. Intercettazione singola di condotte gas naturale, DN 300 (12"), con macchina tamponatrice, esclusa fornitura e posa pezzi speciali | Manodopera
| BOL24_01.01.01.01A.01 | 01A - - 01 - Operaio altamente specializzato o maestro professionale | h | 0.3667 | 35.09 | 0% | 12.87
| BOL24_01.01.01.01A.02 | 01A - - 02 - Operaio specializzato | h | 0.2 | 33.34 | 0% | 6.67
| Totale Manodopera | [5 empty] | 19.54
Materiali
| BOL24_ZA.02.39.01.01 | 01 - - 01 - VOCE NON UFFICIALE – NON USARE - Nastro di protezione meccanica e dielettrica (in rotoli da 50 mm x 20,00 m) | nr | 1.0172 | 9.64 | 0% | 9.81
| BOL24_ZA.02.87.01.01 | 01 - - 01 - VOCE NON UFFICIALE – NON USARE - Primer (in bombolette da 400 ml) | nr | 0.25 | 8.57 | 0% | 2.14
| BOL24_ZA.02.88.01.01 | 01 - - 01 - VOCE NON UFFICIALE – NON USARE - Nastro butilico viscoelastico (in rotoli da 50 mm x 9,15 m) | nr | 1.3341 | 11.39 | 0% | 15.2
| BOL24_ZA.07.06.01.01 | 01 - - 01 - VOCE NON UFFICIALE – NON USARE - ZA.07 - Intercettazione singola con macchina tamponatrice DN 300 (12") - pezzi speciali esclusi | a c | 1 | 7510 | 0% | 7510
| Totale Materiali | [5 empty] | 7537.15
|  | Totale Voci (A) |  |  |  | 0% | 7556.69
|  | Spese generali (B) |  | 15% | di (A) |  | 1133.5
|  | Di cui oneri di sicurezza afferenti l'impresa |  | 5.06% | di (B) |  | 57.36
|  | Utili di impresa (C) |  | 10% | di (A + B) |  | 869.02
|  | TOTALE (A + B + C) euro / nr |  |  |  | 0% | 9559.21
|  | Incidenza Manodopera sul totale |  | 0.2% |  |  | 19.54
|  | Incidenza Oneri di sicurezza sul totale |  | 0.6% |  |  | 57.36
Analisi | Codice dettaglio | Voce principale/Voce | Unità di misura | Quantità | Prezzo unitario | Scostamento % su anno | Importo
BOL24_97.01A.10.03.13 OPERE DI METANIZZAZIONE - INTERCETTAZIONE DI CONDOTTE GAS NATURALE INTERCETTAZIONE SINGOLA DI CONDOTTE GAS NATURALE (PEZZI SPECIALI ESCLUSI) Esecuzione di intercettazione singola di condotte gas naturale in acciaio in esercizio, fino alla IV specie inclusa (MOP 5 bar), con l'utilizzo di macchine tamponatrici o mini-tamponatrici, per diametri da DN 20 (3/4") a DN 500 (20"), in sicurezza e senza fuoriuscita di gas in atmosfera. Il sistema deve essere utilizzato con funzione di: - intercettazione del gas su reti magliate (flusso bidirezionale); - intercettazione del gas abbinato a by-pass su reti in antenna (flusso monodirezionale). Nel prezzo sono compresi l'utilizzo di macchine tamponatrici o mini-tamponatrici a cura di personale tecnico specializzato, compreso l'eventuale impiego di palloni otturatori per garantire la tenuta ed ogni altro onere per l'esecuzione dell'intervento a regola d'arte. Non si ritengono invece compensati nel presente prezzo la fornitura e la posa in opera dei raccordi sagomati, degli sfiati e dei pezzi speciali funzionali all'esecuzione dell'intercettazione stessa nonchè la loro giunzione mediante saldatura. I raccordi sagomati ed i pezzi speciali (curve, Tee, ecc.) andranno comunque rivestiti con uno strato di nastro butilico viscoelastico, ed un secondo strato di nastro di protezione meccanica e dielettrica entrambi compensati nel presente prezzo. Compresa e compensata nella presente voce risulta anche la fornitura, la posa e lo smontaggio a fine intervento dell'eventuale tubazione flessibile da impiegare per il by-pass per una lunghezza pari al massimo fino a 12,00 m. Intercettazione singola di condotte gas naturale, DN 350 (14"), con macchina tamponatrice, esclusa fornitura e posa pezzi speciali | Manodopera
| BOL24_01.01.01.01A.01 | 01A - - 01 - Operaio altamente specializzato o maestro professionale | h | 0.4 | 35.09 | 0% | 14.04
| BOL24_01.01.01.01A.02 | 01A - - 02 - Operaio specializzato | h | 0.2 | 33.34 | 0% | 6.67
| Totale Manodopera | [5 empty] | 20.71
Materiali
| BOL24_ZA.02.39.01.01 | 01 - - 01 - VOCE NON UFFICIALE – NON USARE - Nastro di protezione meccanica e dielettrica (in rotoli da 50 mm x 20,00 m) | nr | 1.1172 | 9.64 | 0% | 10.77
| BOL24_ZA.02.87.01.01 | 01 - - 01 - VOCE NON UFFICIALE – NON USARE - Primer (in bombolette da 400 ml) | nr | 0.25 | 8.57 | 0% | 2.14
| BOL24_ZA.02.88.01.01 | 01 - - 01 - VOCE NON UFFICIALE – NON USARE - Nastro butilico viscoelastico (in rotoli da 50 mm x 9,15 m) | nr | 1.4651 | 11.39 | 0% | 16.69
| BOL24_ZA.05.81.01.01 | 01 - - 01 - VOCE NON UFFICIALE – NON USARE - ZA.05 Intercettazione singola con macchina tamponatrice DN 350 (14") - pezzi speciali esclus | a c | 1 | 15100.67 | 0% | 15100.67
| Totale Materiali | [5 empty] | 15130.27
|  | Totale Voci (A) |  |  |  | 0% | 15150.98
|  | Spese generali (B) |  | 15% | di (A) |  | 2272.65
|  | Di cui oneri di sicurezza afferenti l'impresa |  | 5.06% | di (B) |  | 115
|  | Utili di impresa (C) |  | 10% | di (A + B) |  | 1742.36
|  | TOTALE (A + B + C) euro / nr |  |  |  | 0% | 19165.99
|  | Incidenza Manodopera sul totale |  | 0.11% |  |  | 20.71
|  | Incidenza Oneri di sicurezza sul totale |  | 0.6% |  |  | 115
Analisi | Codice dettaglio | Voce principale/Voce | Unità di misura | Quantità | Prezzo unitario | Scostamento % su anno | Importo
BOL24_97.01A.10.03.14 OPERE DI METANIZZAZIONE - INTERCETTAZIONE DI CONDOTTE GAS NATURALE INTERCETTAZIONE SINGOLA DI CONDOTTE GAS NATURALE (PEZZI SPECIALI ESCLUSI) Esecuzione di intercettazione singola di condotte gas naturale in acciaio in esercizio, fino alla IV specie inclusa (MOP 5 bar), con l'utilizzo di macchine tamponatrici o mini-tamponatrici, per diametri da DN 20 (3/4") a DN 500 (20"), in sicurezza e senza fuoriuscita di gas in atmosfera. Il sistema deve essere utilizzato con funzione di: - intercettazione del gas su reti magliate (flusso bidirezionale); - intercettazione del gas abbinato a by-pass su reti in antenna (flusso monodirezionale). Nel prezzo sono compresi l'utilizzo di macchine tamponatrici o mini-tamponatrici a cura di personale tecnico specializzato, compreso l'eventuale impiego di palloni otturatori per garantire la tenuta ed ogni altro onere per l'esecuzione dell'intervento a regola d'arte. Non si ritengono invece compensati nel presente prezzo la fornitura e la posa in opera dei raccordi sagomati, degli sfiati e dei pezzi speciali funzionali all'esecuzione dell'intercettazione stessa nonchè la loro giunzione mediante saldatura. I raccordi sagomati ed i pezzi speciali (curve, Tee, ecc.) andranno comunque rivestiti con uno strato di nastro butilico viscoelastico, ed un secondo strato di nastro di protezione meccanica e dielettrica entrambi compensati nel presente prezzo. Compresa e compensata nella presente voce risulta anche la fornitura, la posa e lo smontaggio a fine intervento dell'eventuale tubazione flessibile da impiegare per il by-pass per una lunghezza pari al massimo fino a 12,00 m. Intercettazione singola di condotte gas naturale, DN 400 (16"), con macchina tamponatrice, esclusa fornitura e posa pezzi speciali | Manodopera
| BOL24_01.01.01.01A.01 | 01A - - 01 - Operaio altamente specializzato o maestro professionale | h | 0.4333 | 35.09 | 0% | 15.2
| BOL24_01.01.01.01A.02 | 01A - - 02 - Operaio specializzato | h | 0.2 | 33.34 | 0% | 6.67
| Totale Manodopera | [5 empty] | 21.87
Materiali
| BOL24_ZA.02.39.01.01 | 01 - - 01 - VOCE NON UFFICIALE – NON USARE - Nastro di protezione meccanica e dielettrica (in rotoli da 50 mm x 20,00 m) | nr | 1.2767 | 9.64 | 0% | 12.31
| BOL24_ZA.02.87.01.01 | 01 - - 01 - VOCE NON UFFICIALE – NON USARE - Primer (in bombolette da 400 ml) | nr | 0.25 | 8.57 | 0% | 2.14
| BOL24_ZA.02.88.01.01 | 01 - - 01 - VOCE NON UFFICIALE – NON USARE - Nastro butilico viscoelastico (in rotoli da 50 mm x 9,15 m) | nr | 1.6744 | 11.39 | 0% | 19.07
| BOL24_ZA.05.82.01.01 | 01 - - 01 - VOCE NON UFFICIALE – NON USARE - ZA.05 Intercettazione singola con macchina tamponatrice DN 400 (16") - pezzi speciali esclusi | a c | 1 | 18105.33 | 0% | 18105.33
| Totale Materiali | [5 empty] | 18138.85
|  | Totale Voci (A) |  |  |  | 0% | 18160.72
|  | Spese generali (B) |  | 15% | di (A) |  | 2724.11
|  | Di cui oneri di sicurezza afferenti l'impresa |  | 5.06% | di (B) |  | 137.84
|  | Utili di impresa (C) |  | 10% | di (A + B) |  | 2088.48
|  | TOTALE (A + B + C) euro / nr |  |  |  | 0% | 22973.31
|  | Incidenza Manodopera sul totale |  | 0.1% |  |  | 21.87
|  | Incidenza Oneri di sicurezza sul totale |  | 0.6% |  |  | 137.84
Analisi | Codice dettaglio | Voce principale/Voce | Unità di misura | Quantità | Prezzo unitario | Scostamento % su anno | Importo
BOL24_97.01A.10.03.15 OPERE DI METANIZZAZIONE - INTERCETTAZIONE DI CONDOTTE GAS NATURALE INTERCETTAZIONE SINGOLA DI CONDOTTE GAS NATURALE (PEZZI SPECIALI ESCLUSI) Esecuzione di intercettazione singola di condotte gas naturale in acciaio in esercizio, fino alla IV specie inclusa (MOP 5 bar), con l'utilizzo di macchine tamponatrici o mini-tamponatrici, per diametri da DN 20 (3/4") a DN 500 (20"), in sicurezza e senza fuoriuscita di gas in atmosfera. Il sistema deve essere utilizzato con funzione di: - intercettazione del gas su reti magliate (flusso bidirezionale); - intercettazione del gas abbinato a by-pass su reti in antenna (flusso monodirezionale). Nel prezzo sono compresi l'utilizzo di macchine tamponatrici o mini-tamponatrici a cura di personale tecnico specializzato, compreso l'eventuale impiego di palloni otturatori per garantire la tenuta ed ogni altro onere per l'esecuzione dell'intervento a regola d'arte. Non si ritengono invece compensati nel presente prezzo la fornitura e la posa in opera dei raccordi sagomati, degli sfiati e dei pezzi speciali funzionali all'esecuzione dell'intercettazione stessa nonchè la loro giunzione mediante saldatura. I raccordi sagomati ed i pezzi speciali (curve, Tee, ecc.) andranno comunque rivestiti con uno strato di nastro butilico viscoelastico, ed un secondo strato di nastro di protezione meccanica e dielettrica entrambi compensati nel presente prezzo. Compresa e compensata nella presente voce risulta anche la fornitura, la posa e lo smontaggio a fine intervento dell'eventuale tubazione flessibile da impiegare per il by-pass per una lunghezza pari al massimo fino a 12,00 m. Intercettazione singola di condotte gas naturale, DN 500 (20"), con macchina tamponatrice, esclusa fornitura e posa pezzi speciali | Manodopera
| BOL24_01.01.01.01A.01 | 01A - - 01 - Operaio altamente specializzato o maestro professionale | h | 0.5 | 35.09 | 0% | 17.55
| BOL24_01.01.01.01A.02 | 01A - - 02 - Operaio specializzato | h | 0.25 | 33.34 | 0% | 8.34
| Totale Manodopera | [5 empty] | 25.89
Materiali
| BOL24_ZA.02.39.01.01 | 01 - - 01 - VOCE NON UFFICIALE – NON USARE - Nastro di protezione meccanica e dielettrica (in rotoli da 50 mm x 20,00 m) | nr | 1.5959 | 9.64 | 0% | 15.38
| BOL24_ZA.02.87.01.01 | 01 - - 01 - VOCE NON UFFICIALE – NON USARE - Primer (in bombolette da 400 ml) | nr | 0.25 | 8.57 | 0% | 2.14
| BOL24_ZA.02.88.01.01 | 01 - - 01 - VOCE NON UFFICIALE – NON USARE - Nastro butilico viscoelastico (in rotoli da 50 mm x 9,15 m) | nr | 2.093 | 11.39 | 0% | 23.84
| BOL24_ZA.05.83.01.01 | 01 - - 01 - VOCE NON UFFICIALE – NON USARE - ZA.05 ntercettazione singola con macchina tamponatrice DN 500 (20") - pezzi speciali esclusi | a c | 1 | 33600 | 0% | 33600
| Totale Materiali | [5 empty] | 33641.36
|  | Totale Voci (A) |  |  |  | 0% | 33667.25
|  | Spese generali (B) |  | 15% | di (A) |  | 5050.09
|  | Di cui oneri di sicurezza afferenti l'impresa |  | 5.06% | di (B) |  | 255.53
|  | Utili di impresa (C) |  | 10% | di (A + B) |  | 3871.73
|  | TOTALE (A + B + C) euro / nr |  |  |  | 0% | 42589.07
|  | Incidenza Manodopera sul totale |  | 0.06% |  |  | 25.89
|  | Incidenza Oneri di sicurezza sul totale |  | 0.6% |  |  | 255.53
Analisi | Codice dettaglio | Voce principale/Voce | Unità di misura | Quantità | Prezzo unitario | Scostamento % su anno | Importo
BOL24_97.01A.10.04.01 OPERE DI METANIZZAZIONE - INTERCETTAZIONE DI CONDOTTE GAS NATURALE INTERCETTAZIONE DOPPIA DI CONDOTTE GAS NATURALE (PEZZI SPECIALI ESCLUSI) Esecuzione di intercettazione doppia di condotte gas naturale in acciaio in esercizio, fino alla IV specie inclusa (MOP 5 bar), con l'utilizzo di macchine tamponatrici, per diametri da DN 50 (2") a DN 500 (20"), in sicurezza e senza fuoriuscita di gas in atmosfera. Il sistema deve essere utilizzato con funzione di: - intercettazione del gas su reti magliate (flusso bidirezionale); - intercettazione del gas abbinato a by-pass su reti in antenna (flusso monodirezionale). Nel prezzo sono compresi l'utilizzo di macchine tamponatrici a cura di personale tecnico specializzato, compreso l'eventuale impiego di palloni otturatori per garantire la tenuta ed ogni altro onere per l'esecuzione dell'intervento a regola d'arte. Non si ritengono invece compensati nel presente prezzo la fornitura e la posa in opera dei raccordi sagomati, degli sfiati e dei pezzi speciali funzionali all'esecuzione dell'intercettazione stessa nonchè la loro giunzione mediante saldatura. I raccordi sagomati ed i pezzi speciali (curve, Tee, ecc.) andranno comunque rivestiti con uno strato di nastro butilico viscoelastico, ed un secondo strato di nastro di protezione meccanica e dielettrica entrambi compensati nel presente prezzo. Compresa e compensata nella presente voce risulta anche la fornitura, la posa e lo smontaggio a fine intervento dell'eventuale tubazione flessibile da impiegare per il by-pass per una lunghezza pari al massimo fino a 12,00 m. Intercettazione doppia di condotte gas naturale, DN 50 (2"), con macchina tamponatrice, esclusa fornitura e posa pezzi speciali | Manodopera
| BOL24_01.01.01.01A.01 | 01A - - 01 - Operaio altamente specializzato o maestro professionale | h | 0.5333 | 35.09 | 0% | 18.71
| BOL24_01.01.01.01A.02 | 01A - - 02 - Operaio specializzato | h | 0.3333 | 33.34 | 0% | 11.11
| Totale Manodopera | [5 empty] | 29.82
Materiali
| BOL24_ZA.02.39.01.01 | 01 - - 01 - VOCE NON UFFICIALE – NON USARE - Nastro di protezione meccanica e dielettrica (in rotoli da 50 mm x 20,00 m) | nr | 0.3789 | 9.64 | 0% | 3.65
| BOL24_ZA.02.87.01.01 | 01 - - 01 - VOCE NON UFFICIALE – NON USARE - Primer (in bombolette da 400 ml) | nr | 0.3333 | 8.57 | 0% | 2.86
| BOL24_ZA.02.88.01.01 | 01 - - 01 - VOCE NON UFFICIALE – NON USARE - Nastro butilico viscoelastico (in rotoli da 50 mm x 9,15 m) | nr | 0.4969 | 11.39 | 0% | 5.66
| BOL24_ZA.02.92.01.01 | 01 - - 01 - VOCE NON UFFICIALE – NON USARE - Intercettazione doppia con macchina tamponatrice DN 50 (2") - pezzi speciali esclusi | a c | 1 | 3530 | 0% | 3530
| Totale Materiali | [5 empty] | 3542.17
|  | Totale Voci (A) |  |  |  | 0% | 3571.99
|  | Spese generali (B) |  | 15% | di (A) |  | 535.8
|  | Di cui oneri di sicurezza afferenti l'impresa |  | 5.06% | di (B) |  | 27.11
|  | Utili di impresa (C) |  | 10% | di (A + B) |  | 410.78
|  | TOTALE (A + B + C) euro / nr |  |  |  | 0% | 4518.57
|  | Incidenza Manodopera sul totale |  | 0.66% |  |  | 29.82
|  | Incidenza Oneri di sicurezza sul totale |  | 0.6% |  |  | 27.11
Analisi | Codice dettaglio | Voce principale/Voce | Unità di misura | Quantità | Prezzo unitario | Scostamento % su anno | Importo
BOL24_97.01A.10.04.02 OPERE DI METANIZZAZIONE - INTERCETTAZIONE DI CONDOTTE GAS NATURALE INTERCETTAZIONE DOPPIA DI CONDOTTE GAS NATURALE (PEZZI SPECIALI ESCLUSI) Esecuzione di intercettazione doppia di condotte gas naturale in acciaio in esercizio, fino alla IV specie inclusa (MOP 5 bar), con l'utilizzo di macchine tamponatrici, per diametri da DN 50 (2") a DN 500 (20"), in sicurezza e senza fuoriuscita di gas in atmosfera. Il sistema deve essere utilizzato con funzione di: - intercettazione del gas su reti magliate (flusso bidirezionale); - intercettazione del gas abbinato a by-pass su reti in antenna (flusso monodirezionale). Nel prezzo sono compresi l'utilizzo di macchine tamponatrici a cura di personale tecnico specializzato, compreso l'eventuale impiego di palloni otturatori per garantire la tenuta ed ogni altro onere per l'esecuzione dell'intervento a regola d'arte. Non si ritengono invece compensati nel presente prezzo la fornitura e la posa in opera dei raccordi sagomati, degli sfiati e dei pezzi speciali funzionali all'esecuzione dell'intercettazione stessa nonchè la loro giunzione mediante saldatura. I raccordi sagomati ed i pezzi speciali (curve, Tee, ecc.) andranno comunque rivestiti con uno strato di nastro butilico viscoelastico, ed un secondo strato di nastro di protezione meccanica e dielettrica entrambi compensati nel presente prezzo. Compresa e compensata nella presente voce risulta anche la fornitura, la posa e lo smontaggio a fine intervento dell'eventuale tubazione flessibile da impiegare per il by-pass per una lunghezza pari al massimo fino a 12,00 m. Intercettazione doppia di condotte gas naturale, DN 65 (2 1/2"), con macchina tamponatrice, esclusa fornitura e posa pezzi speciali | Manodopera
| BOL24_01.01.01.01A.01 | 01A - - 01 - Operaio altamente specializzato o maestro professionale | h | 0.5333 | 35.09 | 0% | 18.71
| BOL24_01.01.01.01A.02 | 01A - - 02 - Operaio specializzato | h | 0.3333 | 33.34 | 0% | 11.11
| Totale Manodopera | [5 empty] | 29.82
Materiali
| BOL24_ZA.02.39.01.01 | 01 - - 01 - VOCE NON UFFICIALE – NON USARE - Nastro di protezione meccanica e dielettrica (in rotoli da 50 mm x 20,00 m) | nr | 0.4782 | 9.64 | 0% | 4.61
| BOL24_ZA.02.87.01.01 | 01 - - 01 - VOCE NON UFFICIALE – NON USARE - Primer (in bombolette da 400 ml) | nr | 0.3333 | 8.57 | 0% | 2.86
| BOL24_ZA.02.88.01.01 | 01 - - 01 - VOCE NON UFFICIALE – NON USARE - Nastro butilico viscoelastico (in rotoli da 50 mm x 9,15 m) | nr | 0.6271 | 11.39 | 0% | 7.14
| BOL24_ZA.05.78.01.01 | 01 - - 01 - VOCE NON UFFICIALE – NON USARE - ZA.05 ntercettazione doppia con macchina tamponatrice DN 65 (2 1/2") - pezzi speciali esclus | a c | 1 | 4261 | 0% | 4261
| Totale Materiali | [5 empty] | 4275.61
|  | Totale Voci (A) |  |  |  | 0% | 4305.43
|  | Spese generali (B) |  | 15% | di (A) |  | 645.81
|  | Di cui oneri di sicurezza afferenti l'impresa |  | 5.06% | di (B) |  | 32.68
|  | Utili di impresa (C) |  | 10% | di (A + B) |  | 495.12
|  | TOTALE (A + B + C) euro / nr |  |  |  | 0% | 5446.36
|  | Incidenza Manodopera sul totale |  | 0.55% |  |  | 29.82
|  | Incidenza Oneri di sicurezza sul totale |  | 0.6% |  |  | 32.68
Analisi | Codice dettaglio | Voce principale/Voce | Unità di misura | Quantità | Prezzo unitario | Scostamento % su anno | Importo
BOL24_97.01A.10.04.03 OPERE DI METANIZZAZIONE - INTERCETTAZIONE DI CONDOTTE GAS NATURALE INTERCETTAZIONE DOPPIA DI CONDOTTE GAS NATURALE (PEZZI SPECIALI ESCLUSI) Esecuzione di intercettazione doppia di condotte gas naturale in acciaio in esercizio, fino alla IV specie inclusa (MOP 5 bar), con l'utilizzo di macchine tamponatrici, per diametri da DN 50 (2") a DN 500 (20"), in sicurezza e senza fuoriuscita di gas in atmosfera. Il sistema deve essere utilizzato con funzione di: - intercettazione del gas su reti magliate (flusso bidirezionale); - intercettazione del gas abbinato a by-pass su reti in antenna (flusso monodirezionale). Nel prezzo sono compresi l'utilizzo di macchine tamponatrici a cura di personale tecnico specializzato, compreso l'eventuale impiego di palloni otturatori per garantire la tenuta ed ogni altro onere per l'esecuzione dell'intervento a regola d'arte. Non si ritengono invece compensati nel presente prezzo la fornitura e la posa in opera dei raccordi sagomati, degli sfiati e dei pezzi speciali funzionali all'esecuzione dell'intercettazione stessa nonchè la loro giunzione mediante saldatura. I raccordi sagomati ed i pezzi speciali (curve, Tee, ecc.) andranno comunque rivestiti con uno strato di nastro butilico viscoelastico, ed un secondo strato di nastro di protezione meccanica e dielettrica entrambi compensati nel presente prezzo. Compresa e compensata nella presente voce risulta anche la fornitura, la posa e lo smontaggio a fine intervento dell'eventuale tubazione flessibile da impiegare per il by-pass per una lunghezza pari al massimo fino a 12,00 m. Intercettazione doppia di condotte gas naturale, DN 80 (3"), con macchina tamponatrice, esclusa fornitura e posa pezzi speciali | Manodopera
| BOL24_01.01.01.01A.01 | 01A - - 01 - Operaio altamente specializzato o maestro professionale | h | 0.5667 | 35.09 | 0% | 19.89
| BOL24_01.01.01.01A.02 | 01A - - 02 - Operaio specializzato | h | 0.3333 | 33.34 | 0% | 11.11
| Totale Manodopera | [5 empty] | 31
Materiali
| BOL24_ZA.02.39.01.01 | 01 - - 01 - VOCE NON UFFICIALE – NON USARE - Nastro di protezione meccanica e dielettrica (in rotoli da 50 mm x 20,00 m) | nr | 0.5586 | 9.64 | 0% | 5.38
| BOL24_ZA.02.87.01.01 | 01 - - 01 - VOCE NON UFFICIALE – NON USARE - Primer (in bombolette da 400 ml) | nr | 0.3333 | 8.57 | 0% | 2.86
| BOL24_ZA.02.88.01.01 | 01 - - 01 - VOCE NON UFFICIALE – NON USARE - Nastro butilico viscoelastico (in rotoli da 50 mm x 9,15 m) | nr | 0.7326 | 11.39 | 0% | 8.34
| BOL24_ZA.05.49.01.01 | 01 - - 01 - VOCE NON UFFICIALE – NON USARE - ZA.05 intercettazione doppia con macchina tamponatrice DN 80 (3") - pezzi speciali esclusi | a c | 1 | 4297.67 | 0% | 4297.67
| Totale Materiali | [5 empty] | 4314.25
|  | Totale Voci (A) |  |  |  | 0% | 4345.25
|  | Spese generali (B) |  | 15% | di (A) |  | 651.79
|  | Di cui oneri di sicurezza afferenti l'impresa |  | 5.06% | di (B) |  | 32.98
|  | Utili di impresa (C) |  | 10% | di (A + B) |  | 499.7
|  | TOTALE (A + B + C) euro / nr |  |  |  | 0% | 5496.74
|  | Incidenza Manodopera sul totale |  | 0.56% |  |  | 31
|  | Incidenza Oneri di sicurezza sul totale |  | 0.6% |  |  | 32.98
Analisi | Codice dettaglio | Voce principale/Voce | Unità di misura | Quantità | Prezzo unitario | Scostamento % su anno | Importo
BOL24_97.01A.10.04.04 OPERE DI METANIZZAZIONE - INTERCETTAZIONE DI CONDOTTE GAS NATURALE INTERCETTAZIONE DOPPIA DI CONDOTTE GAS NATURALE (PEZZI SPECIALI ESCLUSI) Esecuzione di intercettazione doppia di condotte gas naturale in acciaio in esercizio, fino alla IV specie inclusa (MOP 5 bar), con l'utilizzo di macchine tamponatrici, per diametri da DN 50 (2") a DN 500 (20"), in sicurezza e senza fuoriuscita di gas in atmosfera. Il sistema deve essere utilizzato con funzione di: - intercettazione del gas su reti magliate (flusso bidirezionale); - intercettazione del gas abbinato a by-pass su reti in antenna (flusso monodirezionale). Nel prezzo sono compresi l'utilizzo di macchine tamponatrici a cura di personale tecnico specializzato, compreso l'eventuale impiego di palloni otturatori per garantire la tenuta ed ogni altro onere per l'esecuzione dell'intervento a regola d'arte. Non si ritengono invece compensati nel presente prezzo la fornitura e la posa in opera dei raccordi sagomati, degli sfiati e dei pezzi speciali funzionali all'esecuzione dell'intercettazione stessa nonchè la loro giunzione mediante saldatura. I raccordi sagomati ed i pezzi speciali (curve, Tee, ecc.) andranno comunque rivestiti con uno strato di nastro butilico viscoelastico, ed un secondo strato di nastro di protezione meccanica e dielettrica entrambi compensati nel presente prezzo. Compresa e compensata nella presente voce risulta anche la fornitura, la posa e lo smontaggio a fine intervento dell'eventuale tubazione flessibile da impiegare per il by-pass per una lunghezza pari al massimo fino a 12,00 m. Intercettazione doppia di condotte gas naturale, DN 100 (4"), con macchina tamponatrice, esclusa fornitura e posa pezzi speciali | Manodopera
| BOL24_01.01.01.01A.01 | 01A - - 01 - Operaio altamente specializzato o maestro professionale | h | 0.5667 | 35.09 | 0% | 19.89
| BOL24_01.01.01.01A.02 | 01A - - 02 - Operaio specializzato | h | 0.3333 | 33.34 | 0% | 11.11
| Totale Manodopera | [5 empty] | 31
Materiali
| BOL24_ZA.02.39.01.01 | 01 - - 01 - VOCE NON UFFICIALE – NON USARE - Nastro di protezione meccanica e dielettrica (in rotoli da 50 mm x 20,00 m) | nr | 0.7182 | 9.64 | 0% | 6.92
| BOL24_ZA.02.87.01.01 | 01 - - 01 - VOCE NON UFFICIALE – NON USARE - Primer (in bombolette da 400 ml) | nr | 0.3333 | 8.57 | 0% | 2.86
| BOL24_ZA.02.88.01.01 | 01 - - 01 - VOCE NON UFFICIALE – NON USARE - Nastro butilico viscoelastico (in rotoli da 50 mm x 9,15 m) | nr | 0.9419 | 11.39 | 0% | 10.73
| BOL24_ZA.06.42.01.01 | 01 - - 01 - VOCE NON UFFICIALE – NON USARE - ZA.06 - Intercettazione doppia con macchina tamponatrice DN 100 (4") - pezzi speciali esclusi | a c | 1 | 4348.33 | 0% | 4348.33
| Totale Materiali | [5 empty] | 4368.84
|  | Totale Voci (A) |  |  |  | 0% | 4399.84
|  | Spese generali (B) |  | 15% | di (A) |  | 659.98
|  | Di cui oneri di sicurezza afferenti l'impresa |  | 5.06% | di (B) |  | 33.39
|  | Utili di impresa (C) |  | 10% | di (A + B) |  | 505.98
|  | TOTALE (A + B + C) euro / nr |  |  |  | 0% | 5565.8
|  | Incidenza Manodopera sul totale |  | 0.56% |  |  | 31
|  | Incidenza Oneri di sicurezza sul totale |  | 0.6% |  |  | 33.39
Analisi | Codice dettaglio | Voce principale/Voce | Unità di misura | Quantità | Prezzo unitario | Scostamento % su anno | Importo
BOL24_97.01A.10.04.05 OPERE DI METANIZZAZIONE - INTERCETTAZIONE DI CONDOTTE GAS NATURALE INTERCETTAZIONE DOPPIA DI CONDOTTE GAS NATURALE (PEZZI SPECIALI ESCLUSI) Esecuzione di intercettazione doppia di condotte gas naturale in acciaio in esercizio, fino alla IV specie inclusa (MOP 5 bar), con l'utilizzo di macchine tamponatrici, per diametri da DN 50 (2") a DN 500 (20"), in sicurezza e senza fuoriuscita di gas in atmosfera. Il sistema deve essere utilizzato con funzione di: - intercettazione del gas su reti magliate (flusso bidirezionale); - intercettazione del gas abbinato a by-pass su reti in antenna (flusso monodirezionale). Nel prezzo sono compresi l'utilizzo di macchine tamponatrici a cura di personale tecnico specializzato, compreso l'eventuale impiego di palloni otturatori per garantire la tenuta ed ogni altro onere per l'esecuzione dell'intervento a regola d'arte. Non si ritengono invece compensati nel presente prezzo la fornitura e la posa in opera dei raccordi sagomati, degli sfiati e dei pezzi speciali funzionali all'esecuzione dell'intercettazione stessa nonchè la loro giunzione mediante saldatura. I raccordi sagomati ed i pezzi speciali (curve, Tee, ecc.) andranno comunque rivestiti con uno strato di nastro butilico viscoelastico, ed un secondo strato di nastro di protezione meccanica e dielettrica entrambi compensati nel presente prezzo. Compresa e compensata nella presente voce risulta anche la fornitura, la posa e lo smontaggio a fine intervento dell'eventuale tubazione flessibile da impiegare per il by-pass per una lunghezza pari al massimo fino a 12,00 m. Intercettazione doppia di condotte gas naturale, DN 125 (5"), con macchina tamponatrice, esclusa fornitura e posa pezzi speciali | Manodopera
| BOL24_01.01.01.01A.01 | 01A - - 01 - Operaio altamente specializzato o maestro professionale | h | 0.6 | 35.09 | 0% | 21.05
| BOL24_01.01.01.01A.02 | 01A - - 02 - Operaio specializzato | h | 0.4 | 33.34 | 0% | 13.34
| Totale Manodopera | [5 empty] | 34.39
Materiali
| BOL24_ZA.02.39.01.01 | 01 - - 01 - VOCE NON UFFICIALE – NON USARE - Nastro di protezione meccanica e dielettrica (in rotoli da 50 mm x 20,00 m) | nr | 0.8778 | 9.64 | 0% | 8.46
| BOL24_ZA.02.87.01.01 | 01 - - 01 - VOCE NON UFFICIALE – NON USARE - Primer (in bombolette da 400 ml) | nr | 0.4 | 8.57 | 0% | 3.43
| BOL24_ZA.02.88.01.01 | 01 - - 01 - VOCE NON UFFICIALE – NON USARE - Nastro butilico viscoelastico (in rotoli da 50 mm x 9,15 m) | nr | 1.1512 | 11.39 | 0% | 13.11
| BOL24_ZA.05.60.01.01 | 01 - - 01 - VOCE NON UFFICIALE – NON USARE - ZA.05 ntercettazione doppia con macchina tamponatrice DN 125 (5") - pezzi speciali esclusi | a c | 1 | 4387.67 | 0% | 4387.67
| Totale Materiali | [5 empty] | 4412.67
|  | Totale Voci (A) |  |  |  | 0% | 4447.06
|  | Spese generali (B) |  | 15% | di (A) |  | 667.06
|  | Di cui oneri di sicurezza afferenti l'impresa |  | 5.06% | di (B) |  | 33.75
|  | Utili di impresa (C) |  | 10% | di (A + B) |  | 511.41
|  | TOTALE (A + B + C) euro / nr |  |  |  | 0% | 5625.53
|  | Incidenza Manodopera sul totale |  | 0.61% |  |  | 34.39
|  | Incidenza Oneri di sicurezza sul totale |  | 0.6% |  |  | 33.75
Analisi | Codice dettaglio | Voce principale/Voce | Unità di misura | Quantità | Prezzo unitario | Scostamento % su anno | Importo
BOL24_97.01A.10.04.06 OPERE DI METANIZZAZIONE - INTERCETTAZIONE DI CONDOTTE GAS NATURALE INTERCETTAZIONE DOPPIA DI CONDOTTE GAS NATURALE (PEZZI SPECIALI ESCLUSI) Esecuzione di intercettazione doppia di condotte gas naturale in acciaio in esercizio, fino alla IV specie inclusa (MOP 5 bar), con l'utilizzo di macchine tamponatrici, per diametri da DN 50 (2") a DN 500 (20"), in sicurezza e senza fuoriuscita di gas in atmosfera. Il sistema deve essere utilizzato con funzione di: - intercettazione del gas su reti magliate (flusso bidirezionale); - intercettazione del gas abbinato a by-pass su reti in antenna (flusso monodirezionale). Nel prezzo sono compresi l'utilizzo di macchine tamponatrici a cura di personale tecnico specializzato, compreso l'eventuale impiego di palloni otturatori per garantire la tenuta ed ogni altro onere per l'esecuzione dell'intervento a regola d'arte. Non si ritengono invece compensati nel presente prezzo la fornitura e la posa in opera dei raccordi sagomati, degli sfiati e dei pezzi speciali funzionali all'esecuzione dell'intercettazione stessa nonchè la loro giunzione mediante saldatura. I raccordi sagomati ed i pezzi speciali (curve, Tee, ecc.) andranno comunque rivestiti con uno strato di nastro butilico viscoelastico, ed un secondo strato di nastro di protezione meccanica e dielettrica entrambi compensati nel presente prezzo. Compresa e compensata nella presente voce risulta anche la fornitura, la posa e lo smontaggio a fine intervento dell'eventuale tubazione flessibile da impiegare per il by-pass per una lunghezza pari al massimo fino a 12,00 m. Intercettazione doppia di condotte gas naturale, DN 150 (6"), con macchina tamponatrice, esclusa fornitura e posa pezzi speciali | Manodopera
| BOL24_01.01.01.01A.01 | 01A - - 01 - Operaio altamente specializzato o maestro professionale | h | 0.6 | 35.09 | 0% | 21.05
| BOL24_01.01.01.01A.02 | 01A - - 02 - Operaio specializzato | h | 0.4 | 33.34 | 0% | 13.34
| Totale Manodopera | [5 empty] | 34.39
Materiali
| BOL24_ZA.02.39.01.01 | 01 - - 01 - VOCE NON UFFICIALE – NON USARE - Nastro di protezione meccanica e dielettrica (in rotoli da 50 mm x 20,00 m) | nr | 1.0575 | 9.64 | 0% | 10.19
| BOL24_ZA.02.87.01.01 | 01 - - 01 - VOCE NON UFFICIALE – NON USARE - Primer (in bombolette da 400 ml) | nr | 0.4 | 8.57 | 0% | 3.43
| BOL24_ZA.02.88.01.01 | 01 - - 01 - VOCE NON UFFICIALE – NON USARE - Nastro butilico viscoelastico (in rotoli da 50 mm x 9,15 m) | nr | 1.3868 | 11.39 | 0% | 15.8
| BOL24_ZA.05.62.01.01 | 01 - - 01 - VOCE NON UFFICIALE – NON USARE - ZA.05 ntercettazione doppia con macchina tamponatrice DN 150 (6") - pezzi speciali esclusi | a c | 1 | 4472 | 0% | 4472
| Totale Materiali | [5 empty] | 4501.42
|  | Totale Voci (A) |  |  |  | 0% | 4535.81
|  | Spese generali (B) |  | 15% | di (A) |  | 680.37
|  | Di cui oneri di sicurezza afferenti l'impresa |  | 5.06% | di (B) |  | 34.43
|  | Utili di impresa (C) |  | 10% | di (A + B) |  | 521.62
|  | TOTALE (A + B + C) euro / nr |  |  |  | 0% | 5737.8
|  | Incidenza Manodopera sul totale |  | 0.6% |  |  | 34.39
|  | Incidenza Oneri di sicurezza sul totale |  | 0.6% |  |  | 34.43
Analisi | Codice dettaglio | Voce principale/Voce | Unità di misura | Quantità | Prezzo unitario | Scostamento % su anno | Importo
BOL24_97.01A.10.04.07 OPERE DI METANIZZAZIONE - INTERCETTAZIONE DI CONDOTTE GAS NATURALE INTERCETTAZIONE DOPPIA DI CONDOTTE GAS NATURALE (PEZZI SPECIALI ESCLUSI) Esecuzione di intercettazione doppia di condotte gas naturale in acciaio in esercizio, fino alla IV specie inclusa (MOP 5 bar), con l'utilizzo di macchine tamponatrici, per diametri da DN 50 (2") a DN 500 (20"), in sicurezza e senza fuoriuscita di gas in atmosfera. Il sistema deve essere utilizzato con funzione di: - intercettazione del gas su reti magliate (flusso bidirezionale); - intercettazione del gas abbinato a by-pass su reti in antenna (flusso monodirezionale). Nel prezzo sono compresi l'utilizzo di macchine tamponatrici a cura di personale tecnico specializzato, compreso l'eventuale impiego di palloni otturatori per garantire la tenuta ed ogni altro onere per l'esecuzione dell'intervento a regola d'arte. Non si ritengono invece compensati nel presente prezzo la fornitura e la posa in opera dei raccordi sagomati, degli sfiati e dei pezzi speciali funzionali all'esecuzione dell'intercettazione stessa nonchè la loro giunzione mediante saldatura. I raccordi sagomati ed i pezzi speciali (curve, Tee, ecc.) andranno comunque rivestiti con uno strato di nastro butilico viscoelastico, ed un secondo strato di nastro di protezione meccanica e dielettrica entrambi compensati nel presente prezzo. Compresa e compensata nella presente voce risulta anche la fornitura, la posa e lo smontaggio a fine intervento dell'eventuale tubazione flessibile da impiegare per il by-pass per una lunghezza pari al massimo fino a 12,00 m. Intercettazione doppia di condotte gas naturale, DN 200 (8"), con macchina tamponatrice, esclusa fornitura e posa pezzi speciali | Manodopera
| BOL24_01.01.01.01A.01 | 01A - - 01 - Operaio altamente specializzato o maestro professionale | h | 0.7 | 35.09 | 0% | 24.56
| BOL24_01.01.01.01A.02 | 01A - - 02 - Operaio specializzato | h | 0.5 | 33.34 | 0% | 16.67
| Totale Manodopera | [5 empty] | 41.23
Materiali
| BOL24_ZA.02.39.01.01 | 01 - - 01 - VOCE NON UFFICIALE – NON USARE - Nastro di protezione meccanica e dielettrica (in rotoli da 50 mm x 20,00 m) | nr | 1.3766 | 9.64 | 0% | 13.27
| BOL24_ZA.02.87.01.01 | 01 - - 01 - VOCE NON UFFICIALE – NON USARE - Primer (in bombolette da 400 ml) | nr | 0.4 | 8.57 | 0% | 3.43
| BOL24_ZA.02.88.01.01 | 01 - - 01 - VOCE NON UFFICIALE – NON USARE - Nastro butilico viscoelastico (in rotoli da 50 mm x 9,15 m) | nr | 1.8054 | 11.39 | 0% | 20.56
| BOL24_ZA.05.63.01.01 | 01 - - 01 - VOCE NON UFFICIALE – NON USARE - ZA.05 Intercettazione doppia con macchina tamponatrice DN 200 (8") - pezzi speciali esclusi | a c | 1 | 6360.67 | 0% | 6360.67
| Totale Materiali | [5 empty] | 6397.93
|  | Totale Voci (A) |  |  |  | 0% | 6439.16
|  | Spese generali (B) |  | 15% | di (A) |  | 965.87
|  | Di cui oneri di sicurezza afferenti l'impresa |  | 5.06% | di (B) |  | 48.87
|  | Utili di impresa (C) |  | 10% | di (A + B) |  | 740.5
|  | TOTALE (A + B + C) euro / nr |  |  |  | 0% | 8145.53
|  | Incidenza Manodopera sul totale |  | 0.51% |  |  | 41.23
|  | Incidenza Oneri di sicurezza sul totale |  | 0.6% |  |  | 48.87
Analisi | Codice dettaglio | Voce principale/Voce | Unità di misura | Quantità | Prezzo unitario | Scostamento % su anno | Importo
BOL24_97.01A.10.04.08 OPERE DI METANIZZAZIONE - INTERCETTAZIONE DI CONDOTTE GAS NATURALE INTERCETTAZIONE DOPPIA DI CONDOTTE GAS NATURALE (PEZZI SPECIALI ESCLUSI) Esecuzione di intercettazione doppia di condotte gas naturale in acciaio in esercizio, fino alla IV specie inclusa (MOP 5 bar), con l'utilizzo di macchine tamponatrici, per diametri da DN 50 (2") a DN 500 (20"), in sicurezza e senza fuoriuscita di gas in atmosfera. Il sistema deve essere utilizzato con funzione di: - intercettazione del gas su reti magliate (flusso bidirezionale); - intercettazione del gas abbinato a by-pass su reti in antenna (flusso monodirezionale). Nel prezzo sono compresi l'utilizzo di macchine tamponatrici a cura di personale tecnico specializzato, compreso l'eventuale impiego di palloni otturatori per garantire la tenuta ed ogni altro onere per l'esecuzione dell'intervento a regola d'arte. Non si ritengono invece compensati nel presente prezzo la fornitura e la posa in opera dei raccordi sagomati, degli sfiati e dei pezzi speciali funzionali all'esecuzione dell'intercettazione stessa nonchè la loro giunzione mediante saldatura. I raccordi sagomati ed i pezzi speciali (curve, Tee, ecc.) andranno comunque rivestiti con uno strato di nastro butilico viscoelastico, ed un secondo strato di nastro di protezione meccanica e dielettrica entrambi compensati nel presente prezzo. Compresa e compensata nella presente voce risulta anche la fornitura, la posa e lo smontaggio a fine intervento dell'eventuale tubazione flessibile da impiegare per il by-pass per una lunghezza pari al massimo fino a 12,00 m. Intercettazione doppia di condotte gas naturale, DN 250 (10"), con macchina tamponatrice, esclusa fornitura e posa pezzi speciali | Manodopera
| BOL24_01.01.01.01A.01 | 01A - - 01 - Operaio altamente specializzato o maestro professionale | h | 0.6667 | 35.09 | 0% | 23.39
| BOL24_01.01.01.01A.02 | 01A - - 02 - Operaio specializzato | h | 0.4 | 33.34 | 0% | 13.34
| Totale Manodopera | [5 empty] | 36.73
Materiali
| BOL24_ZA.02.39.01.01 | 01 - - 01 - VOCE NON UFFICIALE – NON USARE - Nastro di protezione meccanica e dielettrica (in rotoli da 50 mm x 20,00 m) | nr | 1.7153 | 9.64 | 0% | 16.54
| BOL24_ZA.02.87.01.01 | 01 - - 01 - VOCE NON UFFICIALE – NON USARE - Primer (in bombolette da 400 ml) | nr | 0.5 | 8.57 | 0% | 4.29
| BOL24_ZA.02.88.01.01 | 01 - - 01 - VOCE NON UFFICIALE – NON USARE - Nastro butilico viscoelastico (in rotoli da 50 mm x 9,15 m) | nr | 2.2496 | 11.39 | 0% | 25.62
| BOL24_ZA.05.66.01.01 | 01 - - 01 - VOCE NON UFFICIALE – NON USARE - ZA.05 Intercettazione doppia con macchina tamponatrice DN 250 (10") - pezzi speciali esclusi | a c | 1 | 7334.67 | 0% | 7334.67
| Totale Materiali | [5 empty] | 7381.12
|  | Totale Voci (A) |  |  |  | 0% | 7417.85
|  | Spese generali (B) |  | 15% | di (A) |  | 1112.68
|  | Di cui oneri di sicurezza afferenti l'impresa |  | 5.06% | di (B) |  | 56.3
|  | Utili di impresa (C) |  | 10% | di (A + B) |  | 853.05
|  | TOTALE (A + B + C) euro / nr |  |  |  | 0% | 9383.58
|  | Incidenza Manodopera sul totale |  | 0.39% |  |  | 36.73
|  | Incidenza Oneri di sicurezza sul totale |  | 0.6% |  |  | 56.3
Analisi | Codice dettaglio | Voce principale/Voce | Unità di misura | Quantità | Prezzo unitario | Scostamento % su anno | Importo
BOL24_97.01A.10.04.09 OPERE DI METANIZZAZIONE - INTERCETTAZIONE DI CONDOTTE GAS NATURALE INTERCETTAZIONE DOPPIA DI CONDOTTE GAS NATURALE (PEZZI SPECIALI ESCLUSI) Esecuzione di intercettazione doppia di condotte gas naturale in acciaio in esercizio, fino alla IV specie inclusa (MOP 5 bar), con l'utilizzo di macchine tamponatrici, per diametri da DN 50 (2") a DN 500 (20"), in sicurezza e senza fuoriuscita di gas in atmosfera. Il sistema deve essere utilizzato con funzione di: - intercettazione del gas su reti magliate (flusso bidirezionale); - intercettazione del gas abbinato a by-pass su reti in antenna (flusso monodirezionale). Nel prezzo sono compresi l'utilizzo di macchine tamponatrici a cura di personale tecnico specializzato, compreso l'eventuale impiego di palloni otturatori per garantire la tenuta ed ogni altro onere per l'esecuzione dell'intervento a regola d'arte. Non si ritengono invece compensati nel presente prezzo la fornitura e la posa in opera dei raccordi sagomati, degli sfiati e dei pezzi speciali funzionali all'esecuzione dell'intercettazione stessa nonchè la loro giunzione mediante saldatura. I raccordi sagomati ed i pezzi speciali (curve, Tee, ecc.) andranno comunque rivestiti con uno strato di nastro butilico viscoelastico, ed un secondo strato di nastro di protezione meccanica e dielettrica entrambi compensati nel presente prezzo. Compresa e compensata nella presente voce risulta anche la fornitura, la posa e lo smontaggio a fine intervento dell'eventuale tubazione flessibile da impiegare per il by-pass per una lunghezza pari al massimo fino a 12,00 m. Intercettazione doppia di condotte gas naturale, DN 300 (12"), con macchina tamponatrice, esclusa fornitura e posa pezzi speciali | Manodopera
| BOL24_01.01.01.01A.01 | 01A - - 01 - Operaio altamente specializzato o maestro professionale | h | 0.7333 | 35.09 | 0% | 25.73
| BOL24_01.01.01.01A.02 | 01A - - 02 - Operaio specializzato | h | 0.4 | 33.34 | 0% | 13.34
| Totale Manodopera | [5 empty] | 39.07
Materiali
| BOL24_ZA.02.39.01.01 | 01 - - 01 - VOCE NON UFFICIALE – NON USARE - Nastro di protezione meccanica e dielettrica (in rotoli da 50 mm x 20,00 m) | nr | 2.0345 | 9.64 | 0% | 19.61
| BOL24_ZA.02.87.01.01 | 01 - - 01 - VOCE NON UFFICIALE – NON USARE - Primer (in bombolette da 400 ml) | nr | 0.5 | 8.57 | 0% | 4.29
| BOL24_ZA.02.88.01.01 | 01 - - 01 - VOCE NON UFFICIALE – NON USARE - Nastro butilico viscoelastico (in rotoli da 50 mm x 9,15 m) | nr | 2.6682 | 11.39 | 0% | 30.39
| BOL24_ZA.07.13.01.01 | 01 - - 01 - VOCE NON UFFICIALE – NON USARE - ZA.07 - Intercettazione doppia con macchina tamponatrice DN 300 (12") - pezzi speciali esclusi | a c | 1 | 9435.33 | 0% | 9435.33
| Totale Materiali | [5 empty] | 9489.62
|  | Totale Voci (A) |  |  |  | 0% | 9528.69
|  | Spese generali (B) |  | 15% | di (A) |  | 1429.3
|  | Di cui oneri di sicurezza afferenti l'impresa |  | 5.06% | di (B) |  | 72.32
|  | Utili di impresa (C) |  | 10% | di (A + B) |  | 1095.8
|  | TOTALE (A + B + C) euro / nr |  |  |  | 0% | 12053.79
|  | Incidenza Manodopera sul totale |  | 0.32% |  |  | 39.07
|  | Incidenza Oneri di sicurezza sul totale |  | 0.6% |  |  | 72.32
Analisi | Codice dettaglio | Voce principale/Voce | Unità di misura | Quantità | Prezzo unitario | Scostamento % su anno | Importo
BOL24_97.01A.10.04.10 OPERE DI METANIZZAZIONE - INTERCETTAZIONE DI CONDOTTE GAS NATURALE INTERCETTAZIONE DOPPIA DI CONDOTTE GAS NATURALE (PEZZI SPECIALI ESCLUSI) Esecuzione di intercettazione doppia di condotte gas naturale in acciaio in esercizio, fino alla IV specie inclusa (MOP 5 bar), con l'utilizzo di macchine tamponatrici, per diametri da DN 50 (2") a DN 500 (20"), in sicurezza e senza fuoriuscita di gas in atmosfera. Il sistema deve essere utilizzato con funzione di: - intercettazione del gas su reti magliate (flusso bidirezionale); - intercettazione del gas abbinato a by-pass su reti in antenna (flusso monodirezionale). Nel prezzo sono compresi l'utilizzo di macchine tamponatrici a cura di personale tecnico specializzato, compreso l'eventuale impiego di palloni otturatori per garantire la tenuta ed ogni altro onere per l'esecuzione dell'intervento a regola d'arte. Non si ritengono invece compensati nel presente prezzo la fornitura e la posa in opera dei raccordi sagomati, degli sfiati e dei pezzi speciali funzionali all'esecuzione dell'intercettazione stessa nonchè la loro giunzione mediante saldatura. I raccordi sagomati ed i pezzi speciali (curve, Tee, ecc.) andranno comunque rivestiti con uno strato di nastro butilico viscoelastico, ed un secondo strato di nastro di protezione meccanica e dielettrica entrambi compensati nel presente prezzo. Compresa e compensata nella presente voce risulta anche la fornitura, la posa e lo smontaggio a fine intervento dell'eventuale tubazione flessibile da impiegare per il by-pass per una lunghezza pari al massimo fino a 12,00 m. Intercettazione doppia di condotte gas naturale, DN 350 (14"), con macchina tamponatrice, esclusa fornitura e posa pezzi speciali | Manodopera
| BOL24_01.01.01.01A.01 | 01A - - 01 - Operaio altamente specializzato o maestro professionale | h | 0.8 | 35.09 | 0% | 28.07
| BOL24_01.01.01.01A.02 | 01A - - 02 - Operaio specializzato | h | 0.4 | 33.34 | 0% | 13.34
| Totale Manodopera | [5 empty] | 41.41
Materiali
| BOL24_ZA.02.39.01.01 | 01 - - 01 - VOCE NON UFFICIALE – NON USARE - Nastro di protezione meccanica e dielettrica (in rotoli da 50 mm x 20,00 m) | nr | 2.2343 | 9.64 | 0% | 21.54
| BOL24_ZA.02.87.01.01 | 01 - - 01 - VOCE NON UFFICIALE – NON USARE - Primer (in bombolette da 400 ml) | nr | 0.5 | 8.57 | 0% | 4.29
| BOL24_ZA.02.88.01.01 | 01 - - 01 - VOCE NON UFFICIALE – NON USARE - Nastro butilico viscoelastico (in rotoli da 50 mm x 9,15 m) | nr | 2.9302 | 11.39 | 0% | 33.37
| BOL24_ZA.07.15.01.01 | 01 - - 01 - VOCE NON UFFICIALE – NON USARE - ZA.07 - ntercettazione doppia con macchina tamponatrice DN 350 (14") - pezzi speciali esclusi | a c | 1 | 18891 | 0% | 18891
| Totale Materiali | [5 empty] | 18950.2
|  | Totale Voci (A) |  |  |  | 0% | 18991.61
|  | Spese generali (B) |  | 15% | di (A) |  | 2848.74
|  | Di cui oneri di sicurezza afferenti l'impresa |  | 5.06% | di (B) |  | 144.15
|  | Utili di impresa (C) |  | 10% | di (A + B) |  | 2184.04
|  | TOTALE (A + B + C) euro / nr |  |  |  | 0% | 24024.39
|  | Incidenza Manodopera sul totale |  | 0.17% |  |  | 41.41
|  | Incidenza Oneri di sicurezza sul totale |  | 0.6% |  |  | 144.15
Analisi | Codice dettaglio | Voce principale/Voce | Unità di misura | Quantità | Prezzo unitario | Scostamento % su anno | Importo
BOL24_97.01A.10.04.11 OPERE DI METANIZZAZIONE - INTERCETTAZIONE DI CONDOTTE GAS NATURALE INTERCETTAZIONE DOPPIA DI CONDOTTE GAS NATURALE (PEZZI SPECIALI ESCLUSI) Esecuzione di intercettazione doppia di condotte gas naturale in acciaio in esercizio, fino alla IV specie inclusa (MOP 5 bar), con l'utilizzo di macchine tamponatrici, per diametri da DN 50 (2") a DN 500 (20"), in sicurezza e senza fuoriuscita di gas in atmosfera. Il sistema deve essere utilizzato con funzione di: - intercettazione del gas su reti magliate (flusso bidirezionale); - intercettazione del gas abbinato a by-pass su reti in antenna (flusso monodirezionale). Nel prezzo sono compresi l'utilizzo di macchine tamponatrici a cura di personale tecnico specializzato, compreso l'eventuale impiego di palloni otturatori per garantire la tenuta ed ogni altro onere per l'esecuzione dell'intervento a regola d'arte. Non si ritengono invece compensati nel presente prezzo la fornitura e la posa in opera dei raccordi sagomati, degli sfiati e dei pezzi speciali funzionali all'esecuzione dell'intercettazione stessa nonchè la loro giunzione mediante saldatura. I raccordi sagomati ed i pezzi speciali (curve, Tee, ecc.) andranno comunque rivestiti con uno strato di nastro butilico viscoelastico, ed un secondo strato di nastro di protezione meccanica e dielettrica entrambi compensati nel presente prezzo. Compresa e compensata nella presente voce risulta anche la fornitura, la posa e lo smontaggio a fine intervento dell'eventuale tubazione flessibile da impiegare per il by-pass per una lunghezza pari al massimo fino a 12,00 m. Intercettazione doppia di condotte gas naturale, DN 400 (16"), con macchina tamponatrice, esclusa fornitura e posa pezzi speciali | Manodopera
| BOL24_01.01.01.01A.01 | 01A - - 01 - Operaio altamente specializzato o maestro professionale | h | 0.8667 | 35.09 | 0% | 30.41
| BOL24_01.01.01.01A.02 | 01A - - 02 - Operaio specializzato | h | 0.4 | 33.34 | 0% | 13.34
| Totale Manodopera | [5 empty] | 43.75
Materiali
| BOL24_ZA.02.39.01.01 | 01 - - 01 - VOCE NON UFFICIALE – NON USARE - Nastro di protezione meccanica e dielettrica (in rotoli da 50 mm x 20,00 m) | nr | 2.5535 | 9.64 | 0% | 24.62
| BOL24_ZA.02.87.01.01 | 01 - - 01 - VOCE NON UFFICIALE – NON USARE - Primer (in bombolette da 400 ml) | nr | 0.5 | 8.57 | 0% | 4.29
| BOL24_ZA.02.88.01.01 | 01 - - 01 - VOCE NON UFFICIALE – NON USARE - Nastro butilico viscoelastico (in rotoli da 50 mm x 9,15 m) | nr | 3.3488 | 11.39 | 0% | 38.14
| BOL24_ZA.07.17.01.01 | 01 - - 01 - VOCE NON UFFICIALE – NON USARE - ZA.07 - Intercettazione doppia con macchina tamponatrice DN 400 (16") - pezzi speciali esclusi | a c | 1 | 22851 | 0% | 22851
| Totale Materiali | [5 empty] | 22918.05
|  | Totale Voci (A) |  |  |  | 0% | 22961.8
|  | Spese generali (B) |  | 15% | di (A) |  | 3444.27
|  | Di cui oneri di sicurezza afferenti l'impresa |  | 5.06% | di (B) |  | 174.28
|  | Utili di impresa (C) |  | 10% | di (A + B) |  | 2640.61
|  | TOTALE (A + B + C) euro / nr |  |  |  | 0% | 29046.68
|  | Incidenza Manodopera sul totale |  | 0.15% |  |  | 43.75
|  | Incidenza Oneri di sicurezza sul totale |  | 0.6% |  |  | 174.28
Analisi | Codice dettaglio | Voce principale/Voce | Unità di misura | Quantità | Prezzo unitario | Scostamento % su anno | Importo
BOL24_97.01A.10.04.12 OPERE DI METANIZZAZIONE - INTERCETTAZIONE DI CONDOTTE GAS NATURALE INTERCETTAZIONE DOPPIA DI CONDOTTE GAS NATURALE (PEZZI SPECIALI ESCLUSI) Esecuzione di intercettazione doppia di condotte gas naturale in acciaio in esercizio, fino alla IV specie inclusa (MOP 5 bar), con l'utilizzo di macchine tamponatrici, per diametri da DN 50 (2") a DN 500 (20"), in sicurezza e senza fuoriuscita di gas in atmosfera. Il sistema deve essere utilizzato con funzione di: - intercettazione del gas su reti magliate (flusso bidirezionale); - intercettazione del gas abbinato a by-pass su reti in antenna (flusso monodirezionale). Nel prezzo sono compresi l'utilizzo di macchine tamponatrici a cura di personale tecnico specializzato, compreso l'eventuale impiego di palloni otturatori per garantire la tenuta ed ogni altro onere per l'esecuzione dell'intervento a regola d'arte. Non si ritengono invece compensati nel presente prezzo la fornitura e la posa in opera dei raccordi sagomati, degli sfiati e dei pezzi speciali funzionali all'esecuzione dell'intercettazione stessa nonchè la loro giunzione mediante saldatura. I raccordi sagomati ed i pezzi speciali (curve, Tee, ecc.) andranno comunque rivestiti con uno strato di nastro butilico viscoelastico, ed un secondo strato di nastro di protezione meccanica e dielettrica entrambi compensati nel presente prezzo. Compresa e compensata nella presente voce risulta anche la fornitura, la posa e lo smontaggio a fine intervento dell'eventuale tubazione flessibile da impiegare per il by-pass per una lunghezza pari al massimo fino a 12,00 m. Intercettazione doppia di condotte gas naturale, DN 500 (20"), con macchina tamponatrice, esclusa fornitura e posa pezzi speciali | Manodopera
| BOL24_01.01.01.01A.01 | 01A - - 01 - Operaio altamente specializzato o maestro professionale | h | 1 | 35.09 | 0% | 35.09
| BOL24_01.01.01.01A.02 | 01A - - 02 - Operaio specializzato | h | 0.5 | 33.34 | 0% | 16.67
| Totale Manodopera | [5 empty] | 51.76
Materiali
| BOL24_ZA.02.39.01.01 | 01 - - 01 - VOCE NON UFFICIALE – NON USARE - Nastro di protezione meccanica e dielettrica (in rotoli da 50 mm x 20,00 m) | nr | 3.1919 | 9.64 | 0% | 30.77
| BOL24_ZA.02.87.01.01 | 01 - - 01 - VOCE NON UFFICIALE – NON USARE - Primer (in bombolette da 400 ml) | nr | 0.5 | 8.57 | 0% | 4.29
| BOL24_ZA.02.88.01.01 | 01 - - 01 - VOCE NON UFFICIALE – NON USARE - Nastro butilico viscoelastico (in rotoli da 50 mm x 9,15 m) | nr | 4.186 | 11.39 | 0% | 47.68
| BOL24_ZA.03.03.01.01 | 01 - - 01 - VOCE NON UFFICIALE – NON USARE - Intercettazione doppia con macchina tamponatrice DN 500 (20") - pezzi speciali esclusi | a c | 1 | 43900 | 0% | 43900
| Totale Materiali | [5 empty] | 43982.74
|  | Totale Voci (A) |  |  |  | 0% | 44034.5
|  | Spese generali (B) |  | 15% | di (A) |  | 6605.18
|  | Di cui oneri di sicurezza afferenti l'impresa |  | 5.06% | di (B) |  | 334.22
|  | Utili di impresa (C) |  | 10% | di (A + B) |  | 5063.97
|  | TOTALE (A + B + C) euro / nr |  |  |  | 0% | 55703.65
|  | Incidenza Manodopera sul totale |  | 0.09% |  |  | 51.76
|  | Incidenza Oneri di sicurezza sul totale |  | 0.6% |  |  | 334.22
Analisi | Codice dettaglio | Voce principale/Voce | Unità di misura | Quantità | Prezzo unitario | Scostamento % su anno | Importo
BOL24_97.01A.11.01.01 OPERE DI METANIZZAZIONE - MESSA IN ESERCIZIO E FUORI ESERCIZIO DI CONDOTTE GAS NATURALE FORATURA DI CONDOTTE GAS NATURALE IN ESERCIZIO IN CORRISPONDENZA DEL TEE DI PRESA Foratura di condotte gas naturale in acciaio in esercizio, aventi pressioni massime fino a MOP = 5 bar (IV specie), in corrispondenza del Tee di presa, con l'impiego di forazza, per la messa in esercizio di nuove diramazioni di condotte gas naturale o nuovi allacciamenti d'utenza. Il prezzo comprende il compenso del tempo di attesa relativo al raffreddamento della saldatura, la messa a disposizione di tutta l'attrezzatura ed i mezzi eventualmente necessari all'esecuzione della foratura, la foratura stessa, la pulizia delle condotte (asportazione di eventuali residui con calamita), la posa dei tappi ed ogni altro onere per l'esecuzione dell'intervento a regola d'arte. Non si ritengono invece compensati nel presente prezzo la fornitura e la posa in opera del Tee di presa (incluso il rivestimento della zona d'innesto con uno strato di nastro butilico viscoelastico ed un secondo strato di nastro di protezione meccanica e dielettrica). Per tutte le lavorazioni eventualmente necessarie alla realizzazione dell'opera e non comprese nella presente voce verrà fatto riferimento alle indicazioni e modalità definite nel presente elenco prezzi. Foratura con l'impiego di forazza di condotta gas naturale in acciaio (in esercizio) in corrispondenza del tee di presa, DN 20 (3/4") | Manodopera
| BOL24_01.01.01.01A.01 | 01A - - 01 - Operaio altamente specializzato o maestro professionale | h | 0.4167 | 35.09 | 0% | 14.62
| Totale Manodopera | [5 empty] | 14.62
Noli
| BOL24_01.02.07.07A.10 | 07A - - 10 - Utensili/piccole attrezzature Questa voce è destinata alla redazione delle analisi prezzi e comprende piccole attrezzature, piccole macchine, strumenti ausiliari e di lavoro che non sono inclusi nel prezziario. | a c | 5 | 0.79 | 0% | 3.95
| Totale Noli | [5 empty] | 3.95
|  | Totale Voci (A) |  |  |  | 0% | 18.57
|  | Spese generali (B) |  | 15% | di (A) |  | 2.79
|  | Di cui oneri di sicurezza afferenti l'impresa |  | 5.06% | di (B) |  | 0.14
|  | Utili di impresa (C) |  | 10% | di (A + B) |  | 2.14
|  | TOTALE (A + B + C) euro / nr |  |  |  | 0% | 23.5
|  | Incidenza Manodopera sul totale |  | 62.21% |  |  | 14.62
|  | Incidenza Oneri di sicurezza sul totale |  | 0.6% |  |  | 0.14
Analisi | Codice dettaglio | Voce principale/Voce | Unità di misura | Quantità | Prezzo unitario | Scostamento % su anno | Importo
BOL24_97.01A.11.01.02 OPERE DI METANIZZAZIONE - MESSA IN ESERCIZIO E FUORI ESERCIZIO DI CONDOTTE GAS NATURALE FORATURA DI CONDOTTE GAS NATURALE IN ESERCIZIO IN CORRISPONDENZA DEL TEE DI PRESA Foratura di condotte gas naturale in acciaio in esercizio, aventi pressioni massime fino a MOP = 5 bar (IV specie), in corrispondenza del Tee di presa, con l'impiego di forazza, per la messa in esercizio di nuove diramazioni di condotte gas naturale o nuovi allacciamenti d'utenza. Il prezzo comprende il compenso del tempo di attesa relativo al raffreddamento della saldatura, la messa a disposizione di tutta l'attrezzatura ed i mezzi eventualmente necessari all'esecuzione della foratura, la foratura stessa, la pulizia delle condotte (asportazione di eventuali residui con calamita), la posa dei tappi ed ogni altro onere per l'esecuzione dell'intervento a regola d'arte. Non si ritengono invece compensati nel presente prezzo la fornitura e la posa in opera del Tee di presa (incluso il rivestimento della zona d'innesto con uno strato di nastro butilico viscoelastico ed un secondo strato di nastro di protezione meccanica e dielettrica). Per tutte le lavorazioni eventualmente necessarie alla realizzazione dell'opera e non comprese nella presente voce verrà fatto riferimento alle indicazioni e modalità definite nel presente elenco prezzi. Foratura con l'impiego di forazza di condotta gas naturale in acciaio (in esercizio) in corrispondenza del tee di presa, DN 25 (1") | Manodopera
| BOL24_01.01.01.01A.01 | 01A - - 01 - Operaio altamente specializzato o maestro professionale | h | 0.4167 | 35.09 | 0% | 14.62
| Totale Manodopera | [5 empty] | 14.62
Noli
| BOL24_01.02.07.07A.10 | 07A - - 10 - Utensili/piccole attrezzature Questa voce è destinata alla redazione delle analisi prezzi e comprende piccole attrezzature, piccole macchine, strumenti ausiliari e di lavoro che non sono inclusi nel prezziario. | a c | 6 | 0.79 | 0% | 4.74
| Totale Noli | [5 empty] | 4.74
|  | Totale Voci (A) |  |  |  | 0% | 19.36
|  | Spese generali (B) |  | 15% | di (A) |  | 2.9
|  | Di cui oneri di sicurezza afferenti l'impresa |  | 5.06% | di (B) |  | 0.15
|  | Utili di impresa (C) |  | 10% | di (A + B) |  | 2.23
|  | TOTALE (A + B + C) euro / nr |  |  |  | 0% | 24.49
|  | Incidenza Manodopera sul totale |  | 59.7% |  |  | 14.62
|  | Incidenza Oneri di sicurezza sul totale |  | 0.61% |  |  | 0.15
Analisi | Codice dettaglio | Voce principale/Voce | Unità di misura | Quantità | Prezzo unitario | Scostamento % su anno | Importo
BOL24_97.01A.11.01.03 OPERE DI METANIZZAZIONE - MESSA IN ESERCIZIO E FUORI ESERCIZIO DI CONDOTTE GAS NATURALE FORATURA DI CONDOTTE GAS NATURALE IN ESERCIZIO IN CORRISPONDENZA DEL TEE DI PRESA Foratura di condotte gas naturale in acciaio in esercizio, aventi pressioni massime fino a MOP = 5 bar (IV specie), in corrispondenza del Tee di presa, con l'impiego di forazza, per la messa in esercizio di nuove diramazioni di condotte gas naturale o nuovi allacciamenti d'utenza. Il prezzo comprende il compenso del tempo di attesa relativo al raffreddamento della saldatura, la messa a disposizione di tutta l'attrezzatura ed i mezzi eventualmente necessari all'esecuzione della foratura, la foratura stessa, la pulizia delle condotte (asportazione di eventuali residui con calamita), la posa dei tappi ed ogni altro onere per l'esecuzione dell'intervento a regola d'arte. Non si ritengono invece compensati nel presente prezzo la fornitura e la posa in opera del Tee di presa (incluso il rivestimento della zona d'innesto con uno strato di nastro butilico viscoelastico ed un secondo strato di nastro di protezione meccanica e dielettrica). Per tutte le lavorazioni eventualmente necessarie alla realizzazione dell'opera e non comprese nella presente voce verrà fatto riferimento alle indicazioni e modalità definite nel presente elenco prezzi. Foratura con l'impiego di forazza di condotta gas naturale in acciaio (in esercizio) in corrispondenza del tee di presa, DN 40 (1 1/2") | Manodopera
| BOL24_01.01.01.01A.01 | 01A - - 01 - Operaio altamente specializzato o maestro professionale | h | 0.4167 | 35.09 | 0% | 14.62
| Totale Manodopera | [5 empty] | 14.62
Noli
| BOL24_01.02.07.07A.10 | 07A - - 10 - Utensili/piccole attrezzature Questa voce è destinata alla redazione delle analisi prezzi e comprende piccole attrezzature, piccole macchine, strumenti ausiliari e di lavoro che non sono inclusi nel prezziario. | a c | 7.5 | 0.79 | 0% | 5.93
| Totale Noli | [5 empty] | 5.93
|  | Totale Voci (A) |  |  |  | 0% | 20.55
|  | Spese generali (B) |  | 15% | di (A) |  | 3.08
|  | Di cui oneri di sicurezza afferenti l'impresa |  | 5.06% | di (B) |  | 0.16
|  | Utili di impresa (C) |  | 10% | di (A + B) |  | 2.36
|  | TOTALE (A + B + C) euro / nr |  |  |  | 0% | 25.99
|  | Incidenza Manodopera sul totale |  | 56.25% |  |  | 14.62
|  | Incidenza Oneri di sicurezza sul totale |  | 0.62% |  |  | 0.16
Analisi | Codice dettaglio | Voce principale/Voce | Unità di misura | Quantità | Prezzo unitario | Scostamento % su anno | Importo
BOL24_97.01A.11.01.04 OPERE DI METANIZZAZIONE - MESSA IN ESERCIZIO E FUORI ESERCIZIO DI CONDOTTE GAS NATURALE FORATURA DI CONDOTTE GAS NATURALE IN ESERCIZIO IN CORRISPONDENZA DEL TEE DI PRESA Foratura di condotte gas naturale in acciaio in esercizio, aventi pressioni massime fino a MOP = 5 bar (IV specie), in corrispondenza del Tee di presa, con l'impiego di forazza, per la messa in esercizio di nuove diramazioni di condotte gas naturale o nuovi allacciamenti d'utenza. Il prezzo comprende il compenso del tempo di attesa relativo al raffreddamento della saldatura, la messa a disposizione di tutta l'attrezzatura ed i mezzi eventualmente necessari all'esecuzione della foratura, la foratura stessa, la pulizia delle condotte (asportazione di eventuali residui con calamita), la posa dei tappi ed ogni altro onere per l'esecuzione dell'intervento a regola d'arte. Non si ritengono invece compensati nel presente prezzo la fornitura e la posa in opera del Tee di presa (incluso il rivestimento della zona d'innesto con uno strato di nastro butilico viscoelastico ed un secondo strato di nastro di protezione meccanica e dielettrica). Per tutte le lavorazioni eventualmente necessarie alla realizzazione dell'opera e non comprese nella presente voce verrà fatto riferimento alle indicazioni e modalità definite nel presente elenco prezzi. Foratura con l'impiego di forazza di condotta gas naturale in acciaio (in esercizio) in corrispondenza del tee di presa, DN 50 (2") | Manodopera
| BOL24_01.01.01.01A.01 | 01A - - 01 - Operaio altamente specializzato o maestro professionale | h | 0.4167 | 35.09 | 0% | 14.62
| Totale Manodopera | [5 empty] | 14.62
Noli
| BOL24_01.02.07.07A.10 | 07A - - 10 - Utensili/piccole attrezzature Questa voce è destinata alla redazione delle analisi prezzi e comprende piccole attrezzature, piccole macchine, strumenti ausiliari e di lavoro che non sono inclusi nel prezziario. | a c | 8.5 | 0.79 | 0% | 6.72
| Totale Noli | [5 empty] | 6.72
|  | Totale Voci (A) |  |  |  | 0% | 21.34
|  | Spese generali (B) |  | 15% | di (A) |  | 3.2
|  | Di cui oneri di sicurezza afferenti l'impresa |  | 5.06% | di (B) |  | 0.16
|  | Utili di impresa (C) |  | 10% | di (A + B) |  | 2.45
|  | TOTALE (A + B + C) euro / nr |  |  |  | 0% | 26.99
|  | Incidenza Manodopera sul totale |  | 54.17% |  |  | 14.62
|  | Incidenza Oneri di sicurezza sul totale |  | 0.59% |  |  | 0.16
Analisi | Codice dettaglio | Voce principale/Voce | Unità di misura | Quantità | Prezzo unitario | Scostamento % su anno | Importo
BOL24_97.01A.11.01.05 OPERE DI METANIZZAZIONE - MESSA IN ESERCIZIO E FUORI ESERCIZIO DI CONDOTTE GAS NATURALE FORATURA DI CONDOTTE GAS NATURALE IN ESERCIZIO IN CORRISPONDENZA DEL TEE DI PRESA Foratura di condotte gas naturale in acciaio in esercizio, aventi pressioni massime fino a MOP = 5 bar (IV specie), in corrispondenza del Tee di presa, con l'impiego di forazza, per la messa in esercizio di nuove diramazioni di condotte gas naturale o nuovi allacciamenti d'utenza. Il prezzo comprende il compenso del tempo di attesa relativo al raffreddamento della saldatura, la messa a disposizione di tutta l'attrezzatura ed i mezzi eventualmente necessari all'esecuzione della foratura, la foratura stessa, la pulizia delle condotte (asportazione di eventuali residui con calamita), la posa dei tappi ed ogni altro onere per l'esecuzione dell'intervento a regola d'arte. Non si ritengono invece compensati nel presente prezzo la fornitura e la posa in opera del Tee di presa (incluso il rivestimento della zona d'innesto con uno strato di nastro butilico viscoelastico ed un secondo strato di nastro di protezione meccanica e dielettrica). Per tutte le lavorazioni eventualmente necessarie alla realizzazione dell'opera e non comprese nella presente voce verrà fatto riferimento alle indicazioni e modalità definite nel presente elenco prezzi. Foratura con l'impiego di forazza di condotta gas naturale in acciaio (in esercizio) in corrispondenza del tee di presa, DN 65 (2 1/2") | Manodopera
| BOL24_01.01.01.01A.01 | 01A - - 01 - Operaio altamente specializzato o maestro professionale | h | 0.5667 | 35.09 | 0% | 19.89
| Totale Manodopera | [5 empty] | 19.89
Noli
| BOL24_01.02.07.07A.10 | 07A - - 10 - Utensili/piccole attrezzature Questa voce è destinata alla redazione delle analisi prezzi e comprende piccole attrezzature, piccole macchine, strumenti ausiliari e di lavoro che non sono inclusi nel prezziario. | a c | 12 | 0.79 | 0% | 9.48
| Totale Noli | [5 empty] | 9.48
|  | Totale Voci (A) |  |  |  | 0% | 29.37
|  | Spese generali (B) |  | 15% | di (A) |  | 4.41
|  | Di cui oneri di sicurezza afferenti l'impresa |  | 5.06% | di (B) |  | 0.22
|  | Utili di impresa (C) |  | 10% | di (A + B) |  | 3.38
|  | TOTALE (A + B + C) euro / nr |  |  |  | 0% | 37.16
|  | Incidenza Manodopera sul totale |  | 53.53% |  |  | 19.89
|  | Incidenza Oneri di sicurezza sul totale |  | 0.59% |  |  | 0.22
Analisi | Codice dettaglio | Voce principale/Voce | Unità di misura | Quantità | Prezzo unitario | Scostamento % su anno | Importo
BOL24_97.01A.11.01.06 OPERE DI METANIZZAZIONE - MESSA IN ESERCIZIO E FUORI ESERCIZIO DI CONDOTTE GAS NATURALE FORATURA DI CONDOTTE GAS NATURALE IN ESERCIZIO IN CORRISPONDENZA DEL TEE DI PRESA Foratura di condotte gas naturale in acciaio in esercizio, aventi pressioni massime fino a MOP = 5 bar (IV specie), in corrispondenza del Tee di presa, con l'impiego di forazza, per la messa in esercizio di nuove diramazioni di condotte gas naturale o nuovi allacciamenti d'utenza. Il prezzo comprende il compenso del tempo di attesa relativo al raffreddamento della saldatura, la messa a disposizione di tutta l'attrezzatura ed i mezzi eventualmente necessari all'esecuzione della foratura, la foratura stessa, la pulizia delle condotte (asportazione di eventuali residui con calamita), la posa dei tappi ed ogni altro onere per l'esecuzione dell'intervento a regola d'arte. Non si ritengono invece compensati nel presente prezzo la fornitura e la posa in opera del Tee di presa (incluso il rivestimento della zona d'innesto con uno strato di nastro butilico viscoelastico ed un secondo strato di nastro di protezione meccanica e dielettrica). Per tutte le lavorazioni eventualmente necessarie alla realizzazione dell'opera e non comprese nella presente voce verrà fatto riferimento alle indicazioni e modalità definite nel presente elenco prezzi. Foratura con l'impiego di forazza di condotta gas naturale in acciaio (in esercizio) in corrispondenza del tee di presa, DN 80 (3") | Manodopera
| BOL24_01.01.01.01A.01 | 01A - - 01 - Operaio altamente specializzato o maestro professionale | h | 0.65 | 35.09 | 0% | 22.81
| Totale Manodopera | [5 empty] | 22.81
Noli
| BOL24_01.02.07.07A.10 | 07A - - 10 - Utensili/piccole attrezzature Questa voce è destinata alla redazione delle analisi prezzi e comprende piccole attrezzature, piccole macchine, strumenti ausiliari e di lavoro che non sono inclusi nel prezziario. | a c | 13 | 0.79 | 0% | 10.27
| Totale Noli | [5 empty] | 10.27
|  | Totale Voci (A) |  |  |  | 0% | 33.08
|  | Spese generali (B) |  | 15% | di (A) |  | 4.96
|  | Di cui oneri di sicurezza afferenti l'impresa |  | 5.06% | di (B) |  | 0.25
|  | Utili di impresa (C) |  | 10% | di (A + B) |  | 3.8
|  | TOTALE (A + B + C) euro / nr |  |  |  | 0% | 41.84
|  | Incidenza Manodopera sul totale |  | 54.52% |  |  | 22.81
|  | Incidenza Oneri di sicurezza sul totale |  | 0.6% |  |  | 0.25
Analisi | Codice dettaglio | Voce principale/Voce | Unità di misura | Quantità | Prezzo unitario | Scostamento % su anno | Importo
BOL24_97.01A.11.01.07 OPERE DI METANIZZAZIONE - MESSA IN ESERCIZIO E FUORI ESERCIZIO DI CONDOTTE GAS NATURALE FORATURA DI CONDOTTE GAS NATURALE IN ESERCIZIO IN CORRISPONDENZA DEL TEE DI PRESA Foratura di condotte gas naturale in acciaio in esercizio, aventi pressioni massime fino a MOP = 5 bar (IV specie), in corrispondenza del Tee di presa, con l'impiego di forazza, per la messa in esercizio di nuove diramazioni di condotte gas naturale o nuovi allacciamenti d'utenza. Il prezzo comprende il compenso del tempo di attesa relativo al raffreddamento della saldatura, la messa a disposizione di tutta l'attrezzatura ed i mezzi eventualmente necessari all'esecuzione della foratura, la foratura stessa, la pulizia delle condotte (asportazione di eventuali residui con calamita), la posa dei tappi ed ogni altro onere per l'esecuzione dell'intervento a regola d'arte. Non si ritengono invece compensati nel presente prezzo la fornitura e la posa in opera del Tee di presa (incluso il rivestimento della zona d'innesto con uno strato di nastro butilico viscoelastico ed un secondo strato di nastro di protezione meccanica e dielettrica). Per tutte le lavorazioni eventualmente necessarie alla realizzazione dell'opera e non comprese nella presente voce verrà fatto riferimento alle indicazioni e modalità definite nel presente elenco prezzi. Foratura con l'impiego di forazza di condotta gas naturale in acciaio (in esercizio) in corrispondenza del tee di presa, DN 100 (4") | Manodopera
| BOL24_01.01.01.01A.01 | 01A - - 01 - Operaio altamente specializzato o maestro professionale | h | 0.7333 | 35.09 | 0% | 25.73
| Totale Manodopera | [5 empty] | 25.73
Noli
| BOL24_01.02.07.07A.10 | 07A - - 10 - Utensili/piccole attrezzature Questa voce è destinata alla redazione delle analisi prezzi e comprende piccole attrezzature, piccole macchine, strumenti ausiliari e di lavoro che non sono inclusi nel prezziario. | a c | 15 | 0.79 | 0% | 11.85
| Totale Noli | [5 empty] | 11.85
|  | Totale Voci (A) |  |  |  | 0% | 37.58
|  | Spese generali (B) |  | 15% | di (A) |  | 5.64
|  | Di cui oneri di sicurezza afferenti l'impresa |  | 5.06% | di (B) |  | 0.29
|  | Utili di impresa (C) |  | 10% | di (A + B) |  | 4.32
|  | TOTALE (A + B + C) euro / nr |  |  |  | 0% | 47.54
|  | Incidenza Manodopera sul totale |  | 54.12% |  |  | 25.73
|  | Incidenza Oneri di sicurezza sul totale |  | 0.61% |  |  | 0.29
Analisi | Codice dettaglio | Voce principale/Voce | Unità di misura | Quantità | Prezzo unitario | Scostamento % su anno | Importo
BOL24_97.01A.11.01.08 OPERE DI METANIZZAZIONE - MESSA IN ESERCIZIO E FUORI ESERCIZIO DI CONDOTTE GAS NATURALE FORATURA DI CONDOTTE GAS NATURALE IN ESERCIZIO IN CORRISPONDENZA DEL TEE DI PRESA Foratura di condotte gas naturale in acciaio in esercizio, aventi pressioni massime fino a MOP = 5 bar (IV specie), in corrispondenza del Tee di presa, con l'impiego di forazza, per la messa in esercizio di nuove diramazioni di condotte gas naturale o nuovi allacciamenti d'utenza. Il prezzo comprende il compenso del tempo di attesa relativo al raffreddamento della saldatura, la messa a disposizione di tutta l'attrezzatura ed i mezzi eventualmente necessari all'esecuzione della foratura, la foratura stessa, la pulizia delle condotte (asportazione di eventuali residui con calamita), la posa dei tappi ed ogni altro onere per l'esecuzione dell'intervento a regola d'arte. Non si ritengono invece compensati nel presente prezzo la fornitura e la posa in opera del Tee di presa (incluso il rivestimento della zona d'innesto con uno strato di nastro butilico viscoelastico ed un secondo strato di nastro di protezione meccanica e dielettrica). Per tutte le lavorazioni eventualmente necessarie alla realizzazione dell'opera e non comprese nella presente voce verrà fatto riferimento alle indicazioni e modalità definite nel presente elenco prezzi. Foratura con l'impiego di forazza di condotta gas naturale in acciaio (in esercizio) in corrispondenza del tee di presa, DN 125 (5") | Manodopera
| BOL24_01.01.01.01A.01 | 01A - - 01 - Operaio altamente specializzato o maestro professionale | h | 0.8333 | 35.09 | 0% | 29.24
| Totale Manodopera | [5 empty] | 29.24
Noli
| BOL24_01.02.07.07A.10 | 07A - - 10 - Utensili/piccole attrezzature Questa voce è destinata alla redazione delle analisi prezzi e comprende piccole attrezzature, piccole macchine, strumenti ausiliari e di lavoro che non sono inclusi nel prezziario. | a c | 17.5 | 0.79 | 0% | 13.83
| Totale Noli | [5 empty] | 13.83
|  | Totale Voci (A) |  |  |  | 0% | 43.07
|  | Spese generali (B) |  | 15% | di (A) |  | 6.46
|  | Di cui oneri di sicurezza afferenti l'impresa |  | 5.06% | di (B) |  | 0.33
|  | Utili di impresa (C) |  | 10% | di (A + B) |  | 4.95
|  | TOTALE (A + B + C) euro / nr |  |  |  | 0% | 54.48
|  | Incidenza Manodopera sul totale |  | 53.67% |  |  | 29.24
|  | Incidenza Oneri di sicurezza sul totale |  | 0.61% |  |  | 0.33
Analisi | Codice dettaglio | Voce principale/Voce | Unità di misura | Quantità | Prezzo unitario | Scostamento % su anno | Importo
BOL24_97.01A.11.01.09 OPERE DI METANIZZAZIONE - MESSA IN ESERCIZIO E FUORI ESERCIZIO DI CONDOTTE GAS NATURALE FORATURA DI CONDOTTE GAS NATURALE IN ESERCIZIO IN CORRISPONDENZA DEL TEE DI PRESA Foratura di condotte gas naturale in acciaio in esercizio, aventi pressioni massime fino a MOP = 5 bar (IV specie), in corrispondenza del Tee di presa, con l'impiego di forazza, per la messa in esercizio di nuove diramazioni di condotte gas naturale o nuovi allacciamenti d'utenza. Il prezzo comprende il compenso del tempo di attesa relativo al raffreddamento della saldatura, la messa a disposizione di tutta l'attrezzatura ed i mezzi eventualmente necessari all'esecuzione della foratura, la foratura stessa, la pulizia delle condotte (asportazione di eventuali residui con calamita), la posa dei tappi ed ogni altro onere per l'esecuzione dell'intervento a regola d'arte. Non si ritengono invece compensati nel presente prezzo la fornitura e la posa in opera del Tee di presa (incluso il rivestimento della zona d'innesto con uno strato di nastro butilico viscoelastico ed un secondo strato di nastro di protezione meccanica e dielettrica). Per tutte le lavorazioni eventualmente necessarie alla realizzazione dell'opera e non comprese nella presente voce verrà fatto riferimento alle indicazioni e modalità definite nel presente elenco prezzi. Foratura con l'impiego di forazza di condotta gas naturale in acciaio (in esercizio) in corrispondenza del tee di presa, DN 150 (6") | Manodopera
| BOL24_01.01.01.01A.01 | 01A - - 01 - Operaio altamente specializzato o maestro professionale | h | 0.8333 | 35.09 | 0% | 29.24
| Totale Manodopera | [5 empty] | 29.24
Noli
| BOL24_01.02.07.07A.10 | 07A - - 10 - Utensili/piccole attrezzature Questa voce è destinata alla redazione delle analisi prezzi e comprende piccole attrezzature, piccole macchine, strumenti ausiliari e di lavoro che non sono inclusi nel prezziario. | a c | 20 | 0.79 | 0% | 15.8
| Totale Noli | [5 empty] | 15.8
|  | Totale Voci (A) |  |  |  | 0% | 45.04
|  | Spese generali (B) |  | 15% | di (A) |  | 6.76
|  | Di cui oneri di sicurezza afferenti l'impresa |  | 5.06% | di (B) |  | 0.34
|  | Utili di impresa (C) |  | 10% | di (A + B) |  | 5.18
|  | TOTALE (A + B + C) euro / nr |  |  |  | 0% | 56.98
|  | Incidenza Manodopera sul totale |  | 51.32% |  |  | 29.24
|  | Incidenza Oneri di sicurezza sul totale |  | 0.6% |  |  | 0.34
Analisi | Codice dettaglio | Voce principale/Voce | Unità di misura | Quantità | Prezzo unitario | Scostamento % su anno | Importo
BOL24_97.01A.11.01.10 OPERE DI METANIZZAZIONE - MESSA IN ESERCIZIO E FUORI ESERCIZIO DI CONDOTTE GAS NATURALE FORATURA DI CONDOTTE GAS NATURALE IN ESERCIZIO IN CORRISPONDENZA DEL TEE DI PRESA Foratura di condotte gas naturale in acciaio in esercizio, aventi pressioni massime fino a MOP = 5 bar (IV specie), in corrispondenza del Tee di presa, con l'impiego di forazza, per la messa in esercizio di nuove diramazioni di condotte gas naturale o nuovi allacciamenti d'utenza. Il prezzo comprende il compenso del tempo di attesa relativo al raffreddamento della saldatura, la messa a disposizione di tutta l'attrezzatura ed i mezzi eventualmente necessari all'esecuzione della foratura, la foratura stessa, la pulizia delle condotte (asportazione di eventuali residui con calamita), la posa dei tappi ed ogni altro onere per l'esecuzione dell'intervento a regola d'arte. Non si ritengono invece compensati nel presente prezzo la fornitura e la posa in opera del Tee di presa (incluso il rivestimento della zona d'innesto con uno strato di nastro butilico viscoelastico ed un secondo strato di nastro di protezione meccanica e dielettrica). Per tutte le lavorazioni eventualmente necessarie alla realizzazione dell'opera e non comprese nella presente voce verrà fatto riferimento alle indicazioni e modalità definite nel presente elenco prezzi. Foratura con l'impiego di forazza di condotta gas naturale in acciaio (in esercizio) in corrispondenza del tee di presa, DN 200 (8") | Manodopera
| BOL24_01.01.01.01A.01 | 01A - - 01 - Operaio altamente specializzato o maestro professionale | h | 1.1667 | 35.09 | 0% | 40.94
| Totale Manodopera | [5 empty] | 40.94
Noli
| BOL24_01.02.07.07A.10 | 07A - - 10 - Utensili/piccole attrezzature Questa voce è destinata alla redazione delle analisi prezzi e comprende piccole attrezzature, piccole macchine, strumenti ausiliari e di lavoro che non sono inclusi nel prezziario. | a c | 50 | 0.79 | 0% | 39.5
| Totale Noli | [5 empty] | 39.5
|  | Totale Voci (A) |  |  |  | 0% | 80.44
|  | Spese generali (B) |  | 15% | di (A) |  | 12.07
|  | Di cui oneri di sicurezza afferenti l'impresa |  | 5.06% | di (B) |  | 0.61
|  | Utili di impresa (C) |  | 10% | di (A + B) |  | 9.25
|  | TOTALE (A + B + C) euro / nr |  |  |  | 0% | 101.76
|  | Incidenza Manodopera sul totale |  | 40.23% |  |  | 40.94
|  | Incidenza Oneri di sicurezza sul totale |  | 0.6% |  |  | 0.61
Analisi | Codice dettaglio | Voce principale/Voce | Unità di misura | Quantità | Prezzo unitario | Scostamento % su anno | Importo
BOL24_97.01A.11.01.11 OPERE DI METANIZZAZIONE - MESSA IN ESERCIZIO E FUORI ESERCIZIO DI CONDOTTE GAS NATURALE FORATURA DI CONDOTTE GAS NATURALE IN ESERCIZIO IN CORRISPONDENZA DEL TEE DI PRESA Foratura di condotte gas naturale in acciaio in esercizio, aventi pressioni massime fino a MOP = 5 bar (IV specie), in corrispondenza del Tee di presa, con l'impiego di forazza, per la messa in esercizio di nuove diramazioni di condotte gas naturale o nuovi allacciamenti d'utenza. Il prezzo comprende il compenso del tempo di attesa relativo al raffreddamento della saldatura, la messa a disposizione di tutta l'attrezzatura ed i mezzi eventualmente necessari all'esecuzione della foratura, la foratura stessa, la pulizia delle condotte (asportazione di eventuali residui con calamita), la posa dei tappi ed ogni altro onere per l'esecuzione dell'intervento a regola d'arte. Non si ritengono invece compensati nel presente prezzo la fornitura e la posa in opera del Tee di presa (incluso il rivestimento della zona d'innesto con uno strato di nastro butilico viscoelastico ed un secondo strato di nastro di protezione meccanica e dielettrica). Per tutte le lavorazioni eventualmente necessarie alla realizzazione dell'opera e non comprese nella presente voce verrà fatto riferimento alle indicazioni e modalità definite nel presente elenco prezzi. Foratura con l'impiego di forazza di condotta gas naturale in acciaio (in esercizio) in corrispondenza del tee di presa, DN 250 (10") | Manodopera
| BOL24_01.01.01.01A.01 | 01A - - 01 - Operaio altamente specializzato o maestro professionale | h | 1.1667 | 35.09 | 0% | 40.94
| Totale Manodopera | [5 empty] | 40.94
Noli
| BOL24_01.02.07.07A.10 | 07A - - 10 - Utensili/piccole attrezzature Questa voce è destinata alla redazione delle analisi prezzi e comprende piccole attrezzature, piccole macchine, strumenti ausiliari e di lavoro che non sono inclusi nel prezziario. | a c | 55 | 0.79 | 0% | 43.45
| Totale Noli | [5 empty] | 43.45
|  | Totale Voci (A) |  |  |  | 0% | 84.39
|  | Spese generali (B) |  | 15% | di (A) |  | 12.66
|  | Di cui oneri di sicurezza afferenti l'impresa |  | 5.06% | di (B) |  | 0.64
|  | Utili di impresa (C) |  | 10% | di (A + B) |  | 9.71
|  | TOTALE (A + B + C) euro / nr |  |  |  | 0% | 106.76
|  | Incidenza Manodopera sul totale |  | 38.35% |  |  | 40.94
|  | Incidenza Oneri di sicurezza sul totale |  | 0.6% |  |  | 0.64
Analisi | Codice dettaglio | Voce principale/Voce | Unità di misura | Quantità | Prezzo unitario | Scostamento % su anno | Importo
BOL24_97.01A.11.01.12 OPERE DI METANIZZAZIONE - MESSA IN ESERCIZIO E FUORI ESERCIZIO DI CONDOTTE GAS NATURALE FORATURA DI CONDOTTE GAS NATURALE IN ESERCIZIO IN CORRISPONDENZA DEL TEE DI PRESA Foratura di condotte gas naturale in acciaio in esercizio, aventi pressioni massime fino a MOP = 5 bar (IV specie), in corrispondenza del Tee di presa, con l'impiego di forazza, per la messa in esercizio di nuove diramazioni di condotte gas naturale o nuovi allacciamenti d'utenza. Il prezzo comprende il compenso del tempo di attesa relativo al raffreddamento della saldatura, la messa a disposizione di tutta l'attrezzatura ed i mezzi eventualmente necessari all'esecuzione della foratura, la foratura stessa, la pulizia delle condotte (asportazione di eventuali residui con calamita), la posa dei tappi ed ogni altro onere per l'esecuzione dell'intervento a regola d'arte. Non si ritengono invece compensati nel presente prezzo la fornitura e la posa in opera del Tee di presa (incluso il rivestimento della zona d'innesto con uno strato di nastro butilico viscoelastico ed un secondo strato di nastro di protezione meccanica e dielettrica). Per tutte le lavorazioni eventualmente necessarie alla realizzazione dell'opera e non comprese nella presente voce verrà fatto riferimento alle indicazioni e modalità definite nel presente elenco prezzi. Foratura con l'impiego di forazza di condotta gas naturale in acciaio (in esercizio) in corrispondenza del tee di presa, DN 300 (12") | Manodopera
| BOL24_01.01.01.01A.01 | 01A - - 01 - Operaio altamente specializzato o maestro professionale | h | 1.1667 | 35.09 | 0% | 40.94
| Totale Manodopera | [5 empty] | 40.94
Noli
| BOL24_01.02.07.07A.10 | 07A - - 10 - Utensili/piccole attrezzature Questa voce è destinata alla redazione delle analisi prezzi e comprende piccole attrezzature, piccole macchine, strumenti ausiliari e di lavoro che non sono inclusi nel prezziario. | a c | 60 | 0.79 | 0% | 47.4
| Totale Noli | [5 empty] | 47.4
|  | Totale Voci (A) |  |  |  | 0% | 88.34
|  | Spese generali (B) |  | 15% | di (A) |  | 13.25
|  | Di cui oneri di sicurezza afferenti l'impresa |  | 5.06% | di (B) |  | 0.67
|  | Utili di impresa (C) |  | 10% | di (A + B) |  | 10.16
|  | TOTALE (A + B + C) euro / nr |  |  |  | 0% | 111.75
|  | Incidenza Manodopera sul totale |  | 36.64% |  |  | 40.94
|  | Incidenza Oneri di sicurezza sul totale |  | 0.6% |  |  | 0.67
Analisi | Codice dettaglio | Voce principale/Voce | Unità di misura | Quantità | Prezzo unitario | Scostamento % su anno | Importo
BOL24_97.01A.11.10.01 OPERE DI METANIZZAZIONE - MESSA IN ESERCIZIO E FUORI ESERCIZIO DI CONDOTTE GAS NATURALE ESSICCAMENTO DI CONDOTTE GAS NATURALE Installazione del cantiere per l'essiccamento di condotte gas naturale in acciaio o PE con tutta l'attrezzatura ed i macchinari necessari e la loro messa a disposizione per tutta la durata dei lavori, fornitura di tutti i materiali necessari per l'esecuzione dei lavori a regola d'arte, esecuzione dell'essiccamento di condotte gas naturale in acciaio o PE in una o più sezioni mediante l'immissione di aria secca, sgombero del cantiere a fine lavori e ripristino delle aree nello stato in cui si trovavano prima dell’inizio lavori. Installazione del cantiere per l'essiccamento di condotte gas naturale in acciaio o PE con tutta l'attrezzatura ed i macchinari necessari e la loro messa a disposizione per tutta la durata dei lavori, nonché la fornitura di tutti i materiali necessari per l'esecuzione dei lavori a regola d'arte. Oneri compresi nel prezzo: - le spese di trasferta, di vitto ed alloggio per il personale impiegato nello svolgimento dei lavori; - le spese generali di organizzazione e servizi, incluse quelle per il personale dirigenziale ed il personale non tecnico di supporto; - sollevamenti e trasporti, generazione di energia elettrica, approvvigionamento carburanti, illuminazione, comunicazioni telefoniche, dispersori di terra e sala controllo. Sgombero del cantiere a fine lavori e ripristino delle aree nello stato in cui si trovavano prima dell’inizio lavori. | Materiali
| BOL24_ZA.07.58.01.01 | 01 - - 01 - Installazione e sgombero cantiere essicamento condotte gas naturale | a c | 1 | 4450 | 0% | 4450
| Totale Materiali | [5 empty] | 4450
|  | Totale Voci (A) |  |  |  | 0% | 4450
|  | Spese generali (B) |  | 15% | di (A) |  | 667.5
|  | Di cui oneri di sicurezza afferenti l'impresa |  | 5.06% | di (B) |  | 33.78
|  | Utili di impresa (C) |  | 10% | di (A + B) |  | 511.75
|  | TOTALE (A + B + C) euro / a c |  |  |  | 0% | 5629.25
|  | Incidenza Manodopera sul totale |  | 0% |  |  | 0
|  | Incidenza Oneri di sicurezza sul totale |  | 0.6% |  |  | 33.78
Analisi | Codice dettaglio | Voce principale/Voce | Unità di misura | Quantità | Prezzo unitario | Scostamento % su anno | Importo
BOL24_97.01A.11.10.02 OPERE DI METANIZZAZIONE - MESSA IN ESERCIZIO E FUORI ESERCIZIO DI CONDOTTE GAS NATURALE ESSICCAMENTO DI CONDOTTE GAS NATURALE Installazione del cantiere per l'essiccamento di condotte gas naturale in acciaio o PE con tutta l'attrezzatura ed i macchinari necessari e la loro messa a disposizione per tutta la durata dei lavori, fornitura di tutti i materiali necessari per l'esecuzione dei lavori a regola d'arte, esecuzione dell'essiccamento di condotte gas naturale in acciaio o PE in una o più sezioni mediante l'immissione di aria secca, sgombero del cantiere a fine lavori e ripristino delle aree nello stato in cui si trovavano prima dell’inizio lavori. Esecuzione dell'essiccamento di condotte gas naturale in acciaio o PE in una o più sezioni. L'essiccamento sarà eseguito mediante l'immissione di aria secca con "gruppi essiccatori" in grado di raggiungere un punto di rugiada inferiore ad almeno -30°C. La stazione d'essiccamento sarà installata in un'area appositamente dedicata ad una distanza non superiore di 20 m dalla testa di partenza e senza interferire in alcun modo alle altre attività in corso. L'area di ricezione, sarà opportunamente delimitata con nastri a bande bianche e rosse e segnali di divieto d'accesso ad una distanza di almeno 15 m dalla testa di arrivo. Completata l'installazione del gruppo d'essiccamento, si procederà ad un continuo flussaggio dell'aria fino al raggiungimento di punto di rugiada (dew-point) inferiore a circa -30°C misurati alla pressione atmosferica nella parte terminale del tratto. Ottenuto il punto di rugiada, si procederà alla pressurizzazione della condotta ed al fermo dei gruppi d’essiccamento. La prova d’essiccamento si riterrà conclusa se dopo 8 ore dal fermo dell’unità d’essiccamento, il punto di rugiada (dew-point) si sarà mantenuta con un valore di almeno -20°C misurati alla pressione atmosferica (soak-test). Le operazioni devono essere continuamente monitorizzate mediante un sistema di acquisizione dati di funzionamento delle apparecchiature. Esecuzione dei lavori in conformità alla documentazione tecnica del contratto, in accordo alle specifiche in materia e alle migliori regole di esecuzione. Oneri compresi nel prezzo: - tutte le connessioni necessarie allo scopo; - riposi compensativi per il personale e relative sostituzioni durante tali riposi; - le spese inerenti l’attuazione ed il rispetto degli adempimenti e delle misure in tema di sicurezza sul lavoro e prevenzione infortuni; - il personale specializzato e manovalanza che si renderà necessaria; - movimentazione e spostamento macchinari e personale in caso di più sezioni; - lo smaltimento regolare di tutti i materiali residui; - la fornitura ai propri dipendenti di dispositivi di protezione individuali (DPI) in accordo alla normativa di legge vigente; - la compilazione giornaliera di rapportino presenze del personale con indicato: nome, cognome, qualifica, attività svolta, ore effettuate nella giornata. Le operazioni vanno compensate per un essiccamento eseguito 24 ore al giorno per il numero di giorni consecutivi necessari. | Manodopera
| BOL24_01.01.01.01A.01 | 01A - - 01 - Operaio altamente specializzato o maestro professionale | h | 0.125 | 35.09 | 0% | 4.39
| BOL24_01.01.01.01A.02 | 01A - - 02 - Operaio specializzato | h | 0.125 | 33.34 | 0% | 4.17
| Totale Manodopera | [5 empty] | 8.56
Materiali
| BOL24_ZA.07.79.01.01 | 01 - - 01 - Esecuzione essicamento condotte gas naturale in una o piu' sezioni | d | 1 | 5500 | 0% | 5500
| Totale Materiali | [5 empty] | 5500
|  | Totale Voci (A) |  |  |  | 0% | 5508.56
|  | Spese generali (B) |  | 15% | di (A) |  | 826.28
|  | Di cui oneri di sicurezza afferenti l'impresa |  | 5.06% | di (B) |  | 41.81
|  | Utili di impresa (C) |  | 10% | di (A + B) |  | 633.48
|  | TOTALE (A + B + C) euro / d |  |  |  | 0% | 6968.32
|  | Incidenza Manodopera sul totale |  | 0.12% |  |  | 8.56
|  | Incidenza Oneri di sicurezza sul totale |  | 0.6% |  |  | 41.81
Analisi | Codice dettaglio | Voce principale/Voce | Unità di misura | Quantità | Prezzo unitario | Scostamento % su anno | Importo
BOL24_97.01A.12.01.01 OPERE DI METANIZZAZIONE - ESECUZIONE E DEMOLIZIONE DI ALLACCIAMENTI D'UTENZA AL GAS NATURALE LAVORI DI DEMOLIZIONE E SCAVO FINO ALLA DISTANZA DI 3,00 m DAL TEE DI PRESA Lavori di demolizione e scavo su pavimentazione esistente in conglomerato bituminoso (taglio asfalto incluso), cubetti di pietra naturale, macadam o terreno erboso per l'esecuzione di nuovo allacciamento d'utenza al gas naturale con tubazioni in acciaio o polietilene sino alla distanza di 3,00 m dal Tee di presa (secondo la norma UNI 9860:2020 - Impianti di derivazione di utenza del gas). Nel prezzo si intendono compresi oltre che i lavori di scavo eseguito con mezzi meccanici e a mano, fino ad una profondità pari ad 1,50 m, anche le operazioni di demolizione/asportazione della pavimentazione esistente, il carico e trasporto a discarica autorizzata, compresi i diritti di discarica, del materiale di risulta. Compresi e compensati risultano altresì gli oneri relativi all'esecuzione del rinterro (escluse le opere di bitumatura e posa in opera di cubetti) dello scavo successivo alla posa delle tubazioni (quest'ultima non compensata nella presente lavorazione). Per tutte le eventuali ulteriori lavorazioni eventualmente necessarie all'esecuzione dell'opera, verrà fatto riferimento alle indicazioni e modalità operative definite nelle altre posizioni del presente elenco prezzi. Lavori di demolizione e scavo su pavimentazione bituminosa, per l'esecuzione di nuovi allacciamenti d'utenza al gas naturale, fino ad una distanza di 3,00 m dal raccordo a tee | Manodopera
| BOL24_01.01.01.01A.02 | 01A - - 02 - Operaio specializzato | h | 1.1667 | 33.34 | 0% | 38.9
| BOL24_01.01.01.01A.03 | 01A - - 03 - Operaio qualificato | h | 1.6667 | 30.52 | 0% | 50.87
| Totale Manodopera | [5 empty] | 89.77
Noli
| BOL24_01.02.01.08A.08 | 08A - - 08 - Autocarro non ribaltabile, portata da 18 a 33 t | h | 1.9167 | 73.83 | 0% | 141.51
| BOL24_01.02.03.05.C | 05 - Escavatore a cucchiaio cingolato, con chiusura rapida, martello e impianto pinze: C - Escavatore idraulico cingolato, potenza motore: da 51 a 76 kW | h | 1.75 | 76.41 | 0% | 133.72
| BOL24_01.02.15.02A.02 | 02A - - 02 - Costipatore ad esplosione (rana), energia fino 500 Nm | h | 0.5 | 39.22 | 0% | 19.61
| Totale Noli | [5 empty] | 294.84
Materiali
| BOL24_53.05.01.01.B | 01 - Taglio di pavimentazioni bituminose B - per spessori di pavimentazione fino a 20,00 cm | m | 8 | 3.09 | 0% | 24.72
| Totale Materiali | [5 empty] | 24.72
| BOL24_54.10.02.05.A | 05 - Rinterro di scavi a sezione ristretta mediante spianamento e costipamento di materiale come prescritto Direttive tecniche per pavimentazioni bituminose, fondazioni e sottofondi stradali. A - per opere sensibili a cedimenti, | m3 | 2.4 | 3.83 | 0% | 9.19
| BOL24_54.45.01A.01.03 | 01 - DIRITTI DI DISCARICA PER MATERIALI DA SCAVO 03 - Diritti di discarica per materiale di categoria 1/C; materiale del gruppo A2, A3, miscuglio di sabbia e ghiaia con presenza di limo e argilla, compreso trovanti fino a 0,3 m3, senza la presenza di asfalto o altre impurità, materiale anche in stato bagnato. | t | 1.8 | 4.25 | 0% | 7.65
| BOL24_54.45.02A.02.03 | 02 - DIRITTI DI DISCARICA PER MACERIE EDILI 03 - Diritti di discarica per materiale di categoria 2/C; croste di asfalto senza impurità e fresato proveniente dalla pavimentazione stradale. | t | 1.38 | 18.73 | 0% | 25.85
| Totale Materiali | [5 empty] | 42.69
54
| BOL24_54.01.02.01.A | 01 - Scavo a sezione ristretta eseguito con mezzi meccanici di scavo, in materiale di qualunque consistenza e natura, asciutto o bagnato, fino ad una profondità di 1,50m, compresa la frantumazione di opere in conglomerato cementizio, in pietrame o miste in pietrame e conglomerato, se possibile senza speciali attrezzi di demolizione, nonchè l'estrazione di massi fino ad un volume di 0,50 m3. A - con caricamento su mezzo e con trasporto | m3 | 0.9 | 14.59 | 0% | 13.13
| BOL24_54.01.02.01.B | 01 - Scavo a sezione ristretta eseguito con mezzi meccanici di scavo, in materiale di qualunque consistenza e natura, asciutto o bagnato, fino ad una profondità di 1,50m, compresa la frantumazione di opere in conglomerato cementizio, in pietrame o miste in pietrame e conglomerato, se possibile senza speciali attrezzi di demolizione, nonchè l'estrazione di massi fino ad un volume di 0,50 m3. B - deposito laterale entro 5,0 m, senza caricamento su mezzo e senza trasporto | m3 | 2.4 | 9.4 | 0% | 22.56
| BOL24_54.01.90.01.A | 01 - Sovrapprezzo per scavo eseguito a mano. Nel prezzo sono compresi tutti gli attrezzi, anche demolitori, compressore, ecc. Per la messa a nudo di infrastrutture preesistenti (canali, acquedotti, gas, telefono, corrente, illuminazione ecc.) nella sezione di scavo (sia ad andamento parallelo o incrociante allo scavo) viene riconosciuto come scavo a mano: V= BxLxT B: larghezza messa a nudo dell'infrastruttura più un massimo di 20 cm per lato messo a nudo L: lunghezza messa a nudo dell'infrastruttura T: profondità messa a nudo del lato inferiore dell'infrastruttura più un massimo di 20 cm. Per infrastrutture adiacenti le eventuali superfici trasversali di sovrapposizione (BxT) verranno compensate una sola volta. In nessun caso il volume di scavo a mano in un tratto con infrastrutture può superare il volume dello scavo complessivo. A - in materiale di qualunque consistenza e natura | m3 | 0.6 | 47.78 | 0% | 28.67
| BOL24_54.02.20.03.B | 03 - Demolizione di pavimentazione bituminosa B - spessore di pavimentazione fino a 20 cm | m2 | 3 | 2.97 | 0% | 8.91
| Totale BOL24_54 | [5 empty] | 73.27
|  | Totale Voci (A) |  |  |  | 0% | 525.29
|  | Spese generali (B) |  | 15% | di (A) |  | 78.79
|  | Di cui oneri di sicurezza afferenti l'impresa |  | 5.06% | di (B) |  | 3.99
|  | Utili di impresa (C) |  | 10% | di (A + B) |  | 60.41
|  | TOTALE (A + B + C) euro / a c |  |  |  | 0% | 664.49
|  | Incidenza Manodopera sul totale |  | 19.58% |  |  | 130.12
|  | Incidenza Oneri di sicurezza sul totale |  | 0.6% |  |  | 3.99
Analisi | Codice dettaglio | Voce principale/Voce | Unità di misura | Quantità | Prezzo unitario | Scostamento % su anno | Importo
BOL24_97.01A.12.01.02 OPERE DI METANIZZAZIONE - ESECUZIONE E DEMOLIZIONE DI ALLACCIAMENTI D'UTENZA AL GAS NATURALE LAVORI DI DEMOLIZIONE E SCAVO FINO ALLA DISTANZA DI 3,00 m DAL TEE DI PRESA Lavori di demolizione e scavo su pavimentazione esistente in conglomerato bituminoso (taglio asfalto incluso), cubetti di pietra naturale, macadam o terreno erboso per l'esecuzione di nuovo allacciamento d'utenza al gas naturale con tubazioni in acciaio o polietilene sino alla distanza di 3,00 m dal Tee di presa (secondo la norma UNI 9860:2020 - Impianti di derivazione di utenza del gas). Nel prezzo si intendono compresi oltre che i lavori di scavo eseguito con mezzi meccanici e a mano, fino ad una profondità pari ad 1,50 m, anche le operazioni di demolizione/asportazione della pavimentazione esistente, il carico e trasporto a discarica autorizzata, compresi i diritti di discarica, del materiale di risulta. Compresi e compensati risultano altresì gli oneri relativi all'esecuzione del rinterro (escluse le opere di bitumatura e posa in opera di cubetti) dello scavo successivo alla posa delle tubazioni (quest'ultima non compensata nella presente lavorazione). Per tutte le eventuali ulteriori lavorazioni eventualmente necessarie all'esecuzione dell'opera, verrà fatto riferimento alle indicazioni e modalità operative definite nelle altre posizioni del presente elenco prezzi. Lavori di demolizione e scavo su pavimentazione in cubetti di pietra naturale, per l'esecuzione di nuovi allacciamenti d'utenza al gas naturale, fino ad una distanza di 3,00 m dal raccordo a tee | Manodopera
| BOL24_01.01.01.01A.02 | 01A - - 02 - Operaio specializzato | h | 1 | 33.34 | 0% | 33.34
| BOL24_01.01.01.01A.03 | 01A - - 03 - Operaio qualificato | h | 1.5 | 30.52 | 0% | 45.78
| Totale Manodopera | [5 empty] | 79.12
Noli
| BOL24_01.02.01.08A.08 | 08A - - 08 - Autocarro non ribaltabile, portata da 18 a 33 t | h | 1.5 | 73.83 | 0% | 110.75
| BOL24_01.02.03.05.C | 05 - Escavatore a cucchiaio cingolato, con chiusura rapida, martello e impianto pinze: C - Escavatore idraulico cingolato, potenza motore: da 51 a 76 kW | h | 1.5833 | 76.41 | 0% | 120.98
| BOL24_01.02.15.02A.02 | 02A - - 02 - Costipatore ad esplosione (rana), energia fino 500 Nm | h | 0.5 | 39.22 | 0% | 19.61
| Totale Noli | [5 empty] | 251.34
Materiali
| BOL24_54.10.02.05.A | 05 - Rinterro di scavi a sezione ristretta mediante spianamento e costipamento di materiale come prescritto Direttive tecniche per pavimentazioni bituminose, fondazioni e sottofondi stradali. A - per opere sensibili a cedimenti, | m3 | 3 | 3.83 | 0% | 11.49
| BOL24_54.45.01A.01.03 | 01 - DIRITTI DI DISCARICA PER MATERIALI DA SCAVO 03 - Diritti di discarica per materiale di categoria 1/C; materiale del gruppo A2, A3, miscuglio di sabbia e ghiaia con presenza di limo e argilla, compreso trovanti fino a 0,3 m3, senza la presenza di asfalto o altre impurità, materiale anche in stato bagnato. | t | 1.8 | 4.25 | 0% | 7.65
| Totale Materiali | [5 empty] | 19.14
54
| BOL24_54.01.02.01.A | 01 - Scavo a sezione ristretta eseguito con mezzi meccanici di scavo, in materiale di qualunque consistenza e natura, asciutto o bagnato, fino ad una profondità di 1,50m, compresa la frantumazione di opere in conglomerato cementizio, in pietrame o miste in pietrame e conglomerato, se possibile senza speciali attrezzi di demolizione, nonchè l'estrazione di massi fino ad un volume di 0,50 m3. A - con caricamento su mezzo e con trasporto | m3 | 0.9 | 14.59 | 0% | 13.13
| BOL24_54.01.02.01.B | 01 - Scavo a sezione ristretta eseguito con mezzi meccanici di scavo, in materiale di qualunque consistenza e natura, asciutto o bagnato, fino ad una profondità di 1,50m, compresa la frantumazione di opere in conglomerato cementizio, in pietrame o miste in pietrame e conglomerato, se possibile senza speciali attrezzi di demolizione, nonchè l'estrazione di massi fino ad un volume di 0,50 m3. B - deposito laterale entro 5,0 m, senza caricamento su mezzo e senza trasporto | m3 | 3 | 9.4 | 0% | 28.2
| BOL24_54.01.90.01.A | 01 - Sovrapprezzo per scavo eseguito a mano. Nel prezzo sono compresi tutti gli attrezzi, anche demolitori, compressore, ecc. Per la messa a nudo di infrastrutture preesistenti (canali, acquedotti, gas, telefono, corrente, illuminazione ecc.) nella sezione di scavo (sia ad andamento parallelo o incrociante allo scavo) viene riconosciuto come scavo a mano: V= BxLxT B: larghezza messa a nudo dell'infrastruttura più un massimo di 20 cm per lato messo a nudo L: lunghezza messa a nudo dell'infrastruttura T: profondità messa a nudo del lato inferiore dell'infrastruttura più un massimo di 20 cm. Per infrastrutture adiacenti le eventuali superfici trasversali di sovrapposizione (BxT) verranno compensate una sola volta. In nessun caso il volume di scavo a mano in un tratto con infrastrutture può superare il volume dello scavo complessivo. A - in materiale di qualunque consistenza e natura | m3 | 0.6 | 47.78 | 0% | 28.67
| BOL24_54.02.20.04A.04 | 04A - - 04 - Demolizione di pavimentazione in cubetti posti su letto di sabbia, cubetti di qualsiasi natura e dimensione. | m2 | 4.5 | 4.32 | 0% | 19.44
| Totale BOL24_54 | [5 empty] | 89.44
|  | Totale Voci (A) |  |  |  | 0% | 439.04
|  | Spese generali (B) |  | 15% | di (A) |  | 65.86
|  | Di cui oneri di sicurezza afferenti l'impresa |  | 5.06% | di (B) |  | 3.33
|  | Utili di impresa (C) |  | 10% | di (A + B) |  | 50.49
|  | TOTALE (A + B + C) euro / a c |  |  |  | 0% | 555.39
|  | Incidenza Manodopera sul totale |  | 22.78% |  |  | 126.51
|  | Incidenza Oneri di sicurezza sul totale |  | 0.6% |  |  | 3.33
Analisi | Codice dettaglio | Voce principale/Voce | Unità di misura | Quantità | Prezzo unitario | Scostamento % su anno | Importo
BOL24_97.01A.12.01.03 OPERE DI METANIZZAZIONE - ESECUZIONE E DEMOLIZIONE DI ALLACCIAMENTI D'UTENZA AL GAS NATURALE LAVORI DI DEMOLIZIONE E SCAVO FINO ALLA DISTANZA DI 3,00 m DAL TEE DI PRESA Lavori di demolizione e scavo su pavimentazione esistente in conglomerato bituminoso (taglio asfalto incluso), cubetti di pietra naturale, macadam o terreno erboso per l'esecuzione di nuovo allacciamento d'utenza al gas naturale con tubazioni in acciaio o polietilene sino alla distanza di 3,00 m dal Tee di presa (secondo la norma UNI 9860:2020 - Impianti di derivazione di utenza del gas). Nel prezzo si intendono compresi oltre che i lavori di scavo eseguito con mezzi meccanici e a mano, fino ad una profondità pari ad 1,50 m, anche le operazioni di demolizione/asportazione della pavimentazione esistente, il carico e trasporto a discarica autorizzata, compresi i diritti di discarica, del materiale di risulta. Compresi e compensati risultano altresì gli oneri relativi all'esecuzione del rinterro (escluse le opere di bitumatura e posa in opera di cubetti) dello scavo successivo alla posa delle tubazioni (quest'ultima non compensata nella presente lavorazione). Per tutte le eventuali ulteriori lavorazioni eventualmente necessarie all'esecuzione dell'opera, verrà fatto riferimento alle indicazioni e modalità operative definite nelle altre posizioni del presente elenco prezzi. Lavori di demolizione e scavo su pavimentazione in macadam, per l'esecuzione di nuovi allacciamenti d'utenza al gas naturale, fino ad una distanza di 3,00 m dal raccordo a tee | Manodopera
| BOL24_01.01.01.01A.02 | 01A - - 02 - Operaio specializzato | h | 1 | 33.34 | 0% | 33.34
| BOL24_01.01.01.01A.03 | 01A - - 03 - Operaio qualificato | h | 1.5 | 30.52 | 0% | 45.78
| Totale Manodopera | [5 empty] | 79.12
Noli
| BOL24_01.02.01.08A.08 | 08A - - 08 - Autocarro non ribaltabile, portata da 18 a 33 t | h | 1.5 | 73.83 | 0% | 110.75
| BOL24_01.02.03.05.C | 05 - Escavatore a cucchiaio cingolato, con chiusura rapida, martello e impianto pinze: C - Escavatore idraulico cingolato, potenza motore: da 51 a 76 kW | h | 1.5833 | 76.41 | 0% | 120.98
| BOL24_01.02.15.02A.02 | 02A - - 02 - Costipatore ad esplosione (rana), energia fino 500 Nm | h | 0.25 | 39.22 | 0% | 9.81
| Totale Noli | [5 empty] | 241.54
Materiali
| BOL24_54.10.02.05.A | 05 - Rinterro di scavi a sezione ristretta mediante spianamento e costipamento di materiale come prescritto Direttive tecniche per pavimentazioni bituminose, fondazioni e sottofondi stradali. A - per opere sensibili a cedimenti, | m3 | 3 | 3.83 | 0% | 11.49
| BOL24_54.45.01A.01.03 | 01 - DIRITTI DI DISCARICA PER MATERIALI DA SCAVO 03 - Diritti di discarica per materiale di categoria 1/C; materiale del gruppo A2, A3, miscuglio di sabbia e ghiaia con presenza di limo e argilla, compreso trovanti fino a 0,3 m3, senza la presenza di asfalto o altre impurità, materiale anche in stato bagnato. | t | 1.8 | 4.25 | 0% | 7.65
| Totale Materiali | [5 empty] | 19.14
54
| BOL24_54.01.02.01.A | 01 - Scavo a sezione ristretta eseguito con mezzi meccanici di scavo, in materiale di qualunque consistenza e natura, asciutto o bagnato, fino ad una profondità di 1,50m, compresa la frantumazione di opere in conglomerato cementizio, in pietrame o miste in pietrame e conglomerato, se possibile senza speciali attrezzi di demolizione, nonchè l'estrazione di massi fino ad un volume di 0,50 m3. A - con caricamento su mezzo e con trasporto | m3 | 0.9 | 14.59 | 0% | 13.13
| BOL24_54.01.02.01.B | 01 - Scavo a sezione ristretta eseguito con mezzi meccanici di scavo, in materiale di qualunque consistenza e natura, asciutto o bagnato, fino ad una profondità di 1,50m, compresa la frantumazione di opere in conglomerato cementizio, in pietrame o miste in pietrame e conglomerato, se possibile senza speciali attrezzi di demolizione, nonchè l'estrazione di massi fino ad un volume di 0,50 m3. B - deposito laterale entro 5,0 m, senza caricamento su mezzo e senza trasporto | m3 | 3 | 9.4 | 0% | 28.2
| BOL24_54.01.90.01.A | 01 - Sovrapprezzo per scavo eseguito a mano. Nel prezzo sono compresi tutti gli attrezzi, anche demolitori, compressore, ecc. Per la messa a nudo di infrastrutture preesistenti (canali, acquedotti, gas, telefono, corrente, illuminazione ecc.) nella sezione di scavo (sia ad andamento parallelo o incrociante allo scavo) viene riconosciuto come scavo a mano: V= BxLxT B: larghezza messa a nudo dell'infrastruttura più un massimo di 20 cm per lato messo a nudo L: lunghezza messa a nudo dell'infrastruttura T: profondità messa a nudo del lato inferiore dell'infrastruttura più un massimo di 20 cm. Per infrastrutture adiacenti le eventuali superfici trasversali di sovrapposizione (BxT) verranno compensate una sola volta. In nessun caso il volume di scavo a mano in un tratto con infrastrutture può superare il volume dello scavo complessivo. A - in materiale di qualunque consistenza e natura | m3 | 0.6 | 47.78 | 0% | 28.67
| Totale BOL24_54 | [5 empty] | 70
|  | Totale Voci (A) |  |  |  | 0% | 409.8
|  | Spese generali (B) |  | 15% | di (A) |  | 61.47
|  | Di cui oneri di sicurezza afferenti l'impresa |  | 5.06% | di (B) |  | 3.11
|  | Utili di impresa (C) |  | 10% | di (A + B) |  | 47.13
|  | TOTALE (A + B + C) euro / a c |  |  |  | 0% | 518.4
|  | Incidenza Manodopera sul totale |  | 23.07% |  |  | 119.58
|  | Incidenza Oneri di sicurezza sul totale |  | 0.6% |  |  | 3.11
Analisi | Codice dettaglio | Voce principale/Voce | Unità di misura | Quantità | Prezzo unitario | Scostamento % su anno | Importo
BOL24_97.01A.12.01.04 OPERE DI METANIZZAZIONE - ESECUZIONE E DEMOLIZIONE DI ALLACCIAMENTI D'UTENZA AL GAS NATURALE LAVORI DI DEMOLIZIONE E SCAVO FINO ALLA DISTANZA DI 3,00 m DAL TEE DI PRESA Lavori di demolizione e scavo su pavimentazione esistente in conglomerato bituminoso (taglio asfalto incluso), cubetti di pietra naturale, macadam o terreno erboso per l'esecuzione di nuovo allacciamento d'utenza al gas naturale con tubazioni in acciaio o polietilene sino alla distanza di 3,00 m dal Tee di presa (secondo la norma UNI 9860:2020 - Impianti di derivazione di utenza del gas). Nel prezzo si intendono compresi oltre che i lavori di scavo eseguito con mezzi meccanici e a mano, fino ad una profondità pari ad 1,50 m, anche le operazioni di demolizione/asportazione della pavimentazione esistente, il carico e trasporto a discarica autorizzata, compresi i diritti di discarica, del materiale di risulta. Compresi e compensati risultano altresì gli oneri relativi all'esecuzione del rinterro (escluse le opere di bitumatura e posa in opera di cubetti) dello scavo successivo alla posa delle tubazioni (quest'ultima non compensata nella presente lavorazione). Per tutte le eventuali ulteriori lavorazioni eventualmente necessarie all'esecuzione dell'opera, verrà fatto riferimento alle indicazioni e modalità operative definite nelle altre posizioni del presente elenco prezzi. Lavori di demolizione e scavo su terreno erboso, per l'esecuzione di nuovi allacciamenti d'utenza al gas naturale, fino ad una distanza di 3,00 m dal raccordo a tee | Manodopera
| BOL24_01.01.01.01A.02 | 01A - - 02 - Operaio specializzato | h | 1 | 33.34 | 0% | 33.34
| BOL24_01.01.01.01A.03 | 01A - - 03 - Operaio qualificato | h | 1.5 | 30.52 | 0% | 45.78
| Totale Manodopera | [5 empty] | 79.12
Noli
| BOL24_01.02.01.08A.08 | 08A - - 08 - Autocarro non ribaltabile, portata da 18 a 33 t | h | 1.5 | 73.83 | 0% | 110.75
| BOL24_01.02.03.05.C | 05 - Escavatore a cucchiaio cingolato, con chiusura rapida, martello e impianto pinze: C - Escavatore idraulico cingolato, potenza motore: da 51 a 76 kW | h | 1.4167 | 76.41 | 0% | 108.25
| BOL24_01.02.15.02A.02 | 02A - - 02 - Costipatore ad esplosione (rana), energia fino 500 Nm | h | 0.25 | 39.22 | 0% | 9.81
| Totale Noli | [5 empty] | 228.81
Materiali
| BOL24_54.10.02.05.A | 05 - Rinterro di scavi a sezione ristretta mediante spianamento e costipamento di materiale come prescritto Direttive tecniche per pavimentazioni bituminose, fondazioni e sottofondi stradali. A - per opere sensibili a cedimenti, | m3 | 3 | 3.83 | 0% | 11.49
| BOL24_54.45.01A.01.03 | 01 - DIRITTI DI DISCARICA PER MATERIALI DA SCAVO 03 - Diritti di discarica per materiale di categoria 1/C; materiale del gruppo A2, A3, miscuglio di sabbia e ghiaia con presenza di limo e argilla, compreso trovanti fino a 0,3 m3, senza la presenza di asfalto o altre impurità, materiale anche in stato bagnato. | t | 1.8 | 4.25 | 0% | 7.65
| Totale Materiali | [5 empty] | 19.14
54
| BOL24_54.01.02.01.A | 01 - Scavo a sezione ristretta eseguito con mezzi meccanici di scavo, in materiale di qualunque consistenza e natura, asciutto o bagnato, fino ad una profondità di 1,50m, compresa la frantumazione di opere in conglomerato cementizio, in pietrame o miste in pietrame e conglomerato, se possibile senza speciali attrezzi di demolizione, nonchè l'estrazione di massi fino ad un volume di 0,50 m3. A - con caricamento su mezzo e con trasporto | m3 | 0.9 | 14.59 | 0% | 13.13
| BOL24_54.01.02.01.B | 01 - Scavo a sezione ristretta eseguito con mezzi meccanici di scavo, in materiale di qualunque consistenza e natura, asciutto o bagnato, fino ad una profondità di 1,50m, compresa la frantumazione di opere in conglomerato cementizio, in pietrame o miste in pietrame e conglomerato, se possibile senza speciali attrezzi di demolizione, nonchè l'estrazione di massi fino ad un volume di 0,50 m3. B - deposito laterale entro 5,0 m, senza caricamento su mezzo e senza trasporto | m3 | 3 | 9.4 | 0% | 28.2
| BOL24_54.01.90.01.A | 01 - Sovrapprezzo per scavo eseguito a mano. Nel prezzo sono compresi tutti gli attrezzi, anche demolitori, compressore, ecc. Per la messa a nudo di infrastrutture preesistenti (canali, acquedotti, gas, telefono, corrente, illuminazione ecc.) nella sezione di scavo (sia ad andamento parallelo o incrociante allo scavo) viene riconosciuto come scavo a mano: V= BxLxT B: larghezza messa a nudo dell'infrastruttura più un massimo di 20 cm per lato messo a nudo L: lunghezza messa a nudo dell'infrastruttura T: profondità messa a nudo del lato inferiore dell'infrastruttura più un massimo di 20 cm. Per infrastrutture adiacenti le eventuali superfici trasversali di sovrapposizione (BxT) verranno compensate una sola volta. In nessun caso il volume di scavo a mano in un tratto con infrastrutture può superare il volume dello scavo complessivo. A - in materiale di qualunque consistenza e natura | m3 | 0.6 | 47.78 | 0% | 28.67
| Totale BOL24_54 | [5 empty] | 70
|  | Totale Voci (A) |  |  |  | 0% | 397.07
|  | Spese generali (B) |  | 15% | di (A) |  | 59.56
|  | Di cui oneri di sicurezza afferenti l'impresa |  | 5.06% | di (B) |  | 3.01
|  | Utili di impresa (C) |  | 10% | di (A + B) |  | 45.66
|  | TOTALE (A + B + C) euro / a c |  |  |  | 0% | 502.29
|  | Incidenza Manodopera sul totale |  | 23.81% |  |  | 119.58
|  | Incidenza Oneri di sicurezza sul totale |  | 0.6% |  |  | 3.01
Analisi | Codice dettaglio | Voce principale/Voce | Unità di misura | Quantità | Prezzo unitario | Scostamento % su anno | Importo
BOL24_97.01A.12.04.01 OPERE DI METANIZZAZIONE - ESECUZIONE E DEMOLIZIONE DI ALLACCIAMENTI D'UTENZA AL GAS NATURALE ESECUZIONE DI NUOVI ALLACCIAMENTI D'UTENZA AL GAS NATURALE (PARTE AEREA) Esecuzione della parte aerea fuori terra di allacciamenti d'utenza al gas naturale (secondo la norma UNI 9860:2020 - Impianti di derivazione di utenza del gas) partendo dall'uscita fuori terra della condotta gas naturale fino alla cosiddetta ""rampa contatore"" esclusa, tramite fornitura e posa in opera di tubazioni in acciaio zincato senza saldatura filettabili secondo la norma UNI EN 10255:2007, serie media, per diametri da DN 20 (3/4"") a DN 50 (8""). La zincatura dovrà essere eseguita secondo la norma UNI EN 10240:1999 attraverso il processo di immersione a caldo utilizzando zinco purissimo e senza contenuto di piombo. Le tubazioni dovranno essere preventivamente sottoposte ad una prova idraulica. Le tubazioni potranno essere giuntate per mezzo di giunti filettati o saldati. Nel caso di esecuzione di saldatura, questa dovrà essere eseguita da saldatori in possesso del relativo patentino di abilitazione secondo la norma UNI EN ISO 9606-1:2017, previo ravvivamento degli smussi a mezzo di lima o spazzolatura. Nell'esecuzione della saldatura la passata di penetrazione andrà eseguita con tecnica ascendente ed elettrodo cellulosico, mentre le passate di riempimento andranno realizzate con elettrodo basico. Il prezzo comprende la fornitura e posa in opera di tutta la raccorderia metallica ed i pezzi speciali necessari per l'esecuzione a regola d'arte della parte fuori terra dell'allacciamento d'utenza. Risulta infine compensato nel prezzo la fornitura e posa in opera di collari di fissaggio zincati con rivestimento in gomma e con sgancio, dotati di vite a battente per introduzione a martello con battuta e senza controdado. Gli stessi collari dovranno essere dotati di tassello ad espansione per garantire la perfetta tenuta su pareti in muratura o calcestruzzo. Il prezzo comprende l'impiego di tutta l'attrezzatura ed i mezzi necessari all'esecuzione della parte fuori terra di nuovi allacciamenti d'utenza al gas naturale, compreso il nastro in teflon per sigillatura delle giunzioni filettate. Non compresi nel prezzo risultano tutti gli oneri di collaudo in pressione delle tubazioni, con produzione di relativo tracciato manotermometrico secondo le pressioni e le durate fissate dal Capitolato Speciale d'Appalto. Esecuzione di nuovo allacciamento d'utenza al gas naturale (parte aerea - fuori terra) realizzato con tubazioni in acciaio zincato aventi diametro DN 20 (3/4") | Manodopera
| BOL24_01.01.01.01A.01 | 01A - - 01 - Operaio altamente specializzato o maestro professionale | h | 0.0417 | 35.09 | 0% | 1.46
| BOL24_01.01.01.01A.02 | 01A - - 02 - Operaio specializzato | h | 0.0417 | 33.34 | 0% | 1.39
| Totale Manodopera | [5 empty] | 2.85
Materiali
| BOL24_01.04.32.01A.01 | 01A - - 01 - Minuteria Questa voce è destinata alla redazione delle analisi prezzi e comprende materiali di piccole dimensioni che non sono inclusi nel prezziario. | a c | 2.85 | 0.79 | 0% | 2.25
| BOL24_01.04.80.05.A | 05 - Tubi in acciaio zincato A - Tubi in acciaio zincato DN 20 (3/4") | m | 1 | 18.47 | 0% | 18.47
| Totale Materiali | [5 empty] | 20.72
|  | Totale Voci (A) |  |  |  | 0% | 23.57
|  | Spese generali (B) |  | 15% | di (A) |  | 3.54
|  | Di cui oneri di sicurezza afferenti l'impresa |  | 5.06% | di (B) |  | 0.18
|  | Utili di impresa (C) |  | 10% | di (A + B) |  | 2.71
|  | TOTALE (A + B + C) euro / m |  |  |  | 0% | 29.82
|  | Incidenza Manodopera sul totale |  | 9.56% |  |  | 2.85
|  | Incidenza Oneri di sicurezza sul totale |  | 0.6% |  |  | 0.18
Analisi | Codice dettaglio | Voce principale/Voce | Unità di misura | Quantità | Prezzo unitario | Scostamento % su anno | Importo
BOL24_97.01A.12.04.02 OPERE DI METANIZZAZIONE - ESECUZIONE E DEMOLIZIONE DI ALLACCIAMENTI D'UTENZA AL GAS NATURALE ESECUZIONE DI NUOVI ALLACCIAMENTI D'UTENZA AL GAS NATURALE (PARTE AEREA) Esecuzione della parte aerea fuori terra di allacciamenti d'utenza al gas naturale (secondo la norma UNI 9860:2020 - Impianti di derivazione di utenza del gas) partendo dall'uscita fuori terra della condotta gas naturale fino alla cosiddetta ""rampa contatore"" esclusa, tramite fornitura e posa in opera di tubazioni in acciaio zincato senza saldatura filettabili secondo la norma UNI EN 10255:2007, serie media, per diametri da DN 20 (3/4"") a DN 50 (8""). La zincatura dovrà essere eseguita secondo la norma UNI EN 10240:1999 attraverso il processo di immersione a caldo utilizzando zinco purissimo e senza contenuto di piombo. Le tubazioni dovranno essere preventivamente sottoposte ad una prova idraulica. Le tubazioni potranno essere giuntate per mezzo di giunti filettati o saldati. Nel caso di esecuzione di saldatura, questa dovrà essere eseguita da saldatori in possesso del relativo patentino di abilitazione secondo la norma UNI EN ISO 9606-1:2017, previo ravvivamento degli smussi a mezzo di lima o spazzolatura. Nell'esecuzione della saldatura la passata di penetrazione andrà eseguita con tecnica ascendente ed elettrodo cellulosico, mentre le passate di riempimento andranno realizzate con elettrodo basico. Il prezzo comprende la fornitura e posa in opera di tutta la raccorderia metallica ed i pezzi speciali necessari per l'esecuzione a regola d'arte della parte fuori terra dell'allacciamento d'utenza. Risulta infine compensato nel prezzo la fornitura e posa in opera di collari di fissaggio zincati con rivestimento in gomma e con sgancio, dotati di vite a battente per introduzione a martello con battuta e senza controdado. Gli stessi collari dovranno essere dotati di tassello ad espansione per garantire la perfetta tenuta su pareti in muratura o calcestruzzo. Il prezzo comprende l'impiego di tutta l'attrezzatura ed i mezzi necessari all'esecuzione della parte fuori terra di nuovi allacciamenti d'utenza al gas naturale, compreso il nastro in teflon per sigillatura delle giunzioni filettate. Non compresi nel prezzo risultano tutti gli oneri di collaudo in pressione delle tubazioni, con produzione di relativo tracciato manotermometrico secondo le pressioni e le durate fissate dal Capitolato Speciale d'Appalto. Esecuzione di nuovo allacciamento d'utenza al gas naturale (parte aerea - fuori terra) realizzato con tubazioni in acciaio zincato aventi diametro DN 25 (1") | Manodopera
| BOL24_01.01.01.01A.01 | 01A - - 01 - Operaio altamente specializzato o maestro professionale | h | 0.0472 | 35.09 | 0% | 1.66
| BOL24_01.01.01.01A.02 | 01A - - 02 - Operaio specializzato | h | 0.0472 | 33.34 | 0% | 1.57
| Totale Manodopera | [5 empty] | 3.23
Materiali
| BOL24_01.04.32.01A.01 | 01A - - 01 - Minuteria Questa voce è destinata alla redazione delle analisi prezzi e comprende materiali di piccole dimensioni che non sono inclusi nel prezziario. | a c | 3.4 | 0.79 | 0% | 2.69
| BOL24_01.04.80.05.B | 05 - Tubi in acciaio zincato B - Tubi in acciaio zincato DN 25 (1") | m | 1 | 20.03 | 0% | 20.03
| Totale Materiali | [5 empty] | 22.72
|  | Totale Voci (A) |  |  |  | 0% | 25.95
|  | Spese generali (B) |  | 15% | di (A) |  | 3.89
|  | Di cui oneri di sicurezza afferenti l'impresa |  | 5.06% | di (B) |  | 0.2
|  | Utili di impresa (C) |  | 10% | di (A + B) |  | 2.98
|  | TOTALE (A + B + C) euro / m |  |  |  | 0% | 32.82
|  | Incidenza Manodopera sul totale |  | 9.84% |  |  | 3.23
|  | Incidenza Oneri di sicurezza sul totale |  | 0.61% |  |  | 0.2
Analisi | Codice dettaglio | Voce principale/Voce | Unità di misura | Quantità | Prezzo unitario | Scostamento % su anno | Importo
BOL24_97.01A.12.04.03 OPERE DI METANIZZAZIONE - ESECUZIONE E DEMOLIZIONE DI ALLACCIAMENTI D'UTENZA AL GAS NATURALE ESECUZIONE DI NUOVI ALLACCIAMENTI D'UTENZA AL GAS NATURALE (PARTE AEREA) Esecuzione della parte aerea fuori terra di allacciamenti d'utenza al gas naturale (secondo la norma UNI 9860:2020 - Impianti di derivazione di utenza del gas) partendo dall'uscita fuori terra della condotta gas naturale fino alla cosiddetta ""rampa contatore"" esclusa, tramite fornitura e posa in opera di tubazioni in acciaio zincato senza saldatura filettabili secondo la norma UNI EN 10255:2007, serie media, per diametri da DN 20 (3/4"") a DN 50 (8""). La zincatura dovrà essere eseguita secondo la norma UNI EN 10240:1999 attraverso il processo di immersione a caldo utilizzando zinco purissimo e senza contenuto di piombo. Le tubazioni dovranno essere preventivamente sottoposte ad una prova idraulica. Le tubazioni potranno essere giuntate per mezzo di giunti filettati o saldati. Nel caso di esecuzione di saldatura, questa dovrà essere eseguita da saldatori in possesso del relativo patentino di abilitazione secondo la norma UNI EN ISO 9606-1:2017, previo ravvivamento degli smussi a mezzo di lima o spazzolatura. Nell'esecuzione della saldatura la passata di penetrazione andrà eseguita con tecnica ascendente ed elettrodo cellulosico, mentre le passate di riempimento andranno realizzate con elettrodo basico. Il prezzo comprende la fornitura e posa in opera di tutta la raccorderia metallica ed i pezzi speciali necessari per l'esecuzione a regola d'arte della parte fuori terra dell'allacciamento d'utenza. Risulta infine compensato nel prezzo la fornitura e posa in opera di collari di fissaggio zincati con rivestimento in gomma e con sgancio, dotati di vite a battente per introduzione a martello con battuta e senza controdado. Gli stessi collari dovranno essere dotati di tassello ad espansione per garantire la perfetta tenuta su pareti in muratura o calcestruzzo. Il prezzo comprende l'impiego di tutta l'attrezzatura ed i mezzi necessari all'esecuzione della parte fuori terra di nuovi allacciamenti d'utenza al gas naturale, compreso il nastro in teflon per sigillatura delle giunzioni filettate. Non compresi nel prezzo risultano tutti gli oneri di collaudo in pressione delle tubazioni, con produzione di relativo tracciato manotermometrico secondo le pressioni e le durate fissate dal Capitolato Speciale d'Appalto. Esecuzione di nuovo allacciamento d'utenza al gas naturale (parte aerea - fuori terra) realizzato con tubazioni in acciaio zincato aventi diametro DN 32 (1 1/4") | Manodopera
| BOL24_01.01.01.01A.01 | 01A - - 01 - Operaio altamente specializzato o maestro professionale | h | 0.0528 | 35.09 | 0% | 1.85
| BOL24_01.01.01.01A.02 | 01A - - 02 - Operaio specializzato | h | 0.0528 | 33.34 | 0% | 1.76
| Totale Manodopera | [5 empty] | 3.61
Materiali
| BOL24_01.04.32.01A.01 | 01A - - 01 - Minuteria Questa voce è destinata alla redazione delle analisi prezzi e comprende materiali di piccole dimensioni che non sono inclusi nel prezziario. | a c | 4.06 | 0.79 | 0% | 3.21
| BOL24_01.04.80.05.C | 05 - Tubi in acciaio zincato C - Tubi in acciaio zincato DN 32 (1 1/4") | m | 1 | 31.69 | 0% | 31.69
| Totale Materiali | [5 empty] | 34.9
|  | Totale Voci (A) |  |  |  | 0% | 38.51
|  | Spese generali (B) |  | 15% | di (A) |  | 5.78
|  | Di cui oneri di sicurezza afferenti l'impresa |  | 5.06% | di (B) |  | 0.29
|  | Utili di impresa (C) |  | 10% | di (A + B) |  | 4.43
|  | TOTALE (A + B + C) euro / m |  |  |  | 0% | 48.72
|  | Incidenza Manodopera sul totale |  | 7.41% |  |  | 3.61
|  | Incidenza Oneri di sicurezza sul totale |  | 0.6% |  |  | 0.29
Analisi | Codice dettaglio | Voce principale/Voce | Unità di misura | Quantità | Prezzo unitario | Scostamento % su anno | Importo
BOL24_97.01A.12.04.04 OPERE DI METANIZZAZIONE - ESECUZIONE E DEMOLIZIONE DI ALLACCIAMENTI D'UTENZA AL GAS NATURALE ESECUZIONE DI NUOVI ALLACCIAMENTI D'UTENZA AL GAS NATURALE (PARTE AEREA) Esecuzione della parte aerea fuori terra di allacciamenti d'utenza al gas naturale (secondo la norma UNI 9860:2020 - Impianti di derivazione di utenza del gas) partendo dall'uscita fuori terra della condotta gas naturale fino alla cosiddetta ""rampa contatore"" esclusa, tramite fornitura e posa in opera di tubazioni in acciaio zincato senza saldatura filettabili secondo la norma UNI EN 10255:2007, serie media, per diametri da DN 20 (3/4"") a DN 50 (8""). La zincatura dovrà essere eseguita secondo la norma UNI EN 10240:1999 attraverso il processo di immersione a caldo utilizzando zinco purissimo e senza contenuto di piombo. Le tubazioni dovranno essere preventivamente sottoposte ad una prova idraulica. Le tubazioni potranno essere giuntate per mezzo di giunti filettati o saldati. Nel caso di esecuzione di saldatura, questa dovrà essere eseguita da saldatori in possesso del relativo patentino di abilitazione secondo la norma UNI EN ISO 9606-1:2017, previo ravvivamento degli smussi a mezzo di lima o spazzolatura. Nell'esecuzione della saldatura la passata di penetrazione andrà eseguita con tecnica ascendente ed elettrodo cellulosico, mentre le passate di riempimento andranno realizzate con elettrodo basico. Il prezzo comprende la fornitura e posa in opera di tutta la raccorderia metallica ed i pezzi speciali necessari per l'esecuzione a regola d'arte della parte fuori terra dell'allacciamento d'utenza. Risulta infine compensato nel prezzo la fornitura e posa in opera di collari di fissaggio zincati con rivestimento in gomma e con sgancio, dotati di vite a battente per introduzione a martello con battuta e senza controdado. Gli stessi collari dovranno essere dotati di tassello ad espansione per garantire la perfetta tenuta su pareti in muratura o calcestruzzo. Il prezzo comprende l'impiego di tutta l'attrezzatura ed i mezzi necessari all'esecuzione della parte fuori terra di nuovi allacciamenti d'utenza al gas naturale, compreso il nastro in teflon per sigillatura delle giunzioni filettate. Non compresi nel prezzo risultano tutti gli oneri di collaudo in pressione delle tubazioni, con produzione di relativo tracciato manotermometrico secondo le pressioni e le durate fissate dal Capitolato Speciale d'Appalto. Esecuzione di nuovo allacciamento d'utenza al gas naturale (parte aerea - fuori terra) realizzato con tubazioni in acciaio zincato aventi diametro DN 40 (1 1/2") | Manodopera
| BOL24_01.01.01.01A.01 | 01A - - 01 - Operaio altamente specializzato o maestro professionale | h | 0.0583 | 35.09 | 0% | 2.05
| BOL24_01.01.01.01A.02 | 01A - - 02 - Operaio specializzato | h | 0.0583 | 33.34 | 0% | 1.94
| Totale Manodopera | [5 empty] | 3.99
Materiali
| BOL24_01.04.32.01A.01 | 01A - - 01 - Minuteria Questa voce è destinata alla redazione delle analisi prezzi e comprende materiali di piccole dimensioni che non sono inclusi nel prezziario. | a c | 4.47 | 0.79 | 0% | 3.53
| BOL24_01.04.80.05.D | 05 - Tubi in acciaio zincato D - Tubi in acciaio zincato DN 40 (1 1/2") | m | 1 | 36.83 | 0% | 36.83
| Totale Materiali | [5 empty] | 40.36
|  | Totale Voci (A) |  |  |  | 0% | 44.35
|  | Spese generali (B) |  | 15% | di (A) |  | 6.65
|  | Di cui oneri di sicurezza afferenti l'impresa |  | 5.06% | di (B) |  | 0.34
|  | Utili di impresa (C) |  | 10% | di (A + B) |  | 5.1
|  | TOTALE (A + B + C) euro / m |  |  |  | 0% | 56.1
|  | Incidenza Manodopera sul totale |  | 7.11% |  |  | 3.99
|  | Incidenza Oneri di sicurezza sul totale |  | 0.61% |  |  | 0.34
Analisi | Codice dettaglio | Voce principale/Voce | Unità di misura | Quantità | Prezzo unitario | Scostamento % su anno | Importo
BOL24_97.01A.12.04.05 OPERE DI METANIZZAZIONE - ESECUZIONE E DEMOLIZIONE DI ALLACCIAMENTI D'UTENZA AL GAS NATURALE ESECUZIONE DI NUOVI ALLACCIAMENTI D'UTENZA AL GAS NATURALE (PARTE AEREA) Esecuzione della parte aerea fuori terra di allacciamenti d'utenza al gas naturale (secondo la norma UNI 9860:2020 - Impianti di derivazione di utenza del gas) partendo dall'uscita fuori terra della condotta gas naturale fino alla cosiddetta ""rampa contatore"" esclusa, tramite fornitura e posa in opera di tubazioni in acciaio zincato senza saldatura filettabili secondo la norma UNI EN 10255:2007, serie media, per diametri da DN 20 (3/4"") a DN 50 (8""). La zincatura dovrà essere eseguita secondo la norma UNI EN 10240:1999 attraverso il processo di immersione a caldo utilizzando zinco purissimo e senza contenuto di piombo. Le tubazioni dovranno essere preventivamente sottoposte ad una prova idraulica. Le tubazioni potranno essere giuntate per mezzo di giunti filettati o saldati. Nel caso di esecuzione di saldatura, questa dovrà essere eseguita da saldatori in possesso del relativo patentino di abilitazione secondo la norma UNI EN ISO 9606-1:2017, previo ravvivamento degli smussi a mezzo di lima o spazzolatura. Nell'esecuzione della saldatura la passata di penetrazione andrà eseguita con tecnica ascendente ed elettrodo cellulosico, mentre le passate di riempimento andranno realizzate con elettrodo basico. Il prezzo comprende la fornitura e posa in opera di tutta la raccorderia metallica ed i pezzi speciali necessari per l'esecuzione a regola d'arte della parte fuori terra dell'allacciamento d'utenza. Risulta infine compensato nel prezzo la fornitura e posa in opera di collari di fissaggio zincati con rivestimento in gomma e con sgancio, dotati di vite a battente per introduzione a martello con battuta e senza controdado. Gli stessi collari dovranno essere dotati di tassello ad espansione per garantire la perfetta tenuta su pareti in muratura o calcestruzzo. Il prezzo comprende l'impiego di tutta l'attrezzatura ed i mezzi necessari all'esecuzione della parte fuori terra di nuovi allacciamenti d'utenza al gas naturale, compreso il nastro in teflon per sigillatura delle giunzioni filettate. Non compresi nel prezzo risultano tutti gli oneri di collaudo in pressione delle tubazioni, con produzione di relativo tracciato manotermometrico secondo le pressioni e le durate fissate dal Capitolato Speciale d'Appalto. Esecuzione di nuovo allacciamento d'utenza al gas naturale (parte aerea - fuori terra) realizzato con tubazioni in acciaio zincato aventi diametro DN 50 (2") | Manodopera
| BOL24_01.01.01.01A.01 | 01A - - 01 - Operaio altamente specializzato o maestro professionale | h | 0.0639 | 35.09 | 0% | 2.24
| BOL24_01.01.01.01A.02 | 01A - - 02 - Operaio specializzato | h | 0.0639 | 33.34 | 0% | 2.13
| Totale Manodopera | [5 empty] | 4.37
Materiali
| BOL24_01.04.32.01A.01 | 01A - - 01 - Minuteria Questa voce è destinata alla redazione delle analisi prezzi e comprende materiali di piccole dimensioni che non sono inclusi nel prezziario. | a c | 5.64 | 0.79 | 0% | 4.46
| BOL24_01.04.80.05.E | 05 - Tubi in acciaio zincato E - Tubi in acciaio zincato DN 50 (2") | m | 1 | 51.78 | 0% | 51.78
| Totale Materiali | [5 empty] | 56.24
|  | Totale Voci (A) |  |  |  | 0% | 60.61
|  | Spese generali (B) |  | 15% | di (A) |  | 9.09
|  | Di cui oneri di sicurezza afferenti l'impresa |  | 5.06% | di (B) |  | 0.46
|  | Utili di impresa (C) |  | 10% | di (A + B) |  | 6.97
|  | TOTALE (A + B + C) euro / m |  |  |  | 0% | 76.67
|  | Incidenza Manodopera sul totale |  | 5.7% |  |  | 4.37
|  | Incidenza Oneri di sicurezza sul totale |  | 0.6% |  |  | 0.46
Analisi | Codice dettaglio | Voce principale/Voce | Unità di misura | Quantità | Prezzo unitario | Scostamento % su anno | Importo
BOL24_97.01A.12.05.01 OPERE DI METANIZZAZIONE - ESECUZIONE E DEMOLIZIONE DI ALLACCIAMENTI D'UTENZA AL GAS NATURALE ESECUZIONE DI NUOVI ALLACCIAMENTI D'UTENZA AL GAS NATURALE ("RAMPA CONTATORE") Esecuzione della parte di allacciamenti d'utenza al gas naturale denominata "rampa contatore" partendo dalla valvola della colonna montante già predisposta fino al contatore (escluso), per diametri da DN 20 (3/4") a DN 50 (2") conforme alla norma UNI 9860:2020 - Impianti di derivazione di utenza del gas. Il prezzo comprende l'esecuzione in opera della cosiddetta "rampa contatore" attraverso la fornitura e posa in opera di tronchetti filettati in acciaio zincato (comprese curve, gomiti zincati a 90°, eventuale nippli di riduzione e calotta o tappo zincato, ecc.) e del relativo filtro lineare o angolare sempre in acciaio. Compresa e compensata nella voce risulta altresì la fornitura ed installazione in opera di riduttore di pressione dotato di valvola di sfioro e filtro incorporato, dispositivo di blocco per massima e minima pressione, per l'impiego nella distribuzione di gas per utenze domestiche ed industriali. Il regolarore dovrà presentare le seguenti caratteristiche tecniche: portata: 25 Stmc/h; pressione massima di esercizio: Pe,max = 6 bar; campo di pressione in entrata: bpe: da 0,1 a 6 bar; campo di taratura: Wh: da 15 a 50 mbar; temperatura di esercizio: da -20 °C a +60 °C. Il prezzo comprende l'impiego di tutta l'attrezzatura ed i mezzi necessari all'esecuzione della "rampa contatore", compreso il nastro in teflon per la sigillatura delle giunzioni filettate. Risulta infine compresa nella voce la fornitura di una valvola a sfera per contatore gas, dotata di attacco per ferro mensola, blocco di sicurezza e cappuccio di protezione e della relativa traversa in acciaio ad interasse 110 mm con cannotto di presa di pressione. Esecuzione di nuovo allacciamento d'utenza al gas naturale avente diametro fino a DN 25 (1"), solo "rampa contatore", per un singolo contatore gas | Manodopera
| BOL24_01.01.01.01A.01 | 01A - - 01 - Operaio altamente specializzato o maestro professionale | h | 0.5 | 35.09 | 0% | 17.55
| Totale Manodopera | [5 empty] | 17.55
Materiali
| BOL24_ZA.01.94.01.01 | 01 - - 01 - VOCE NON UFFICIALE – NON USARE - Tronchetto DN 25 (1") x 100 mm | nr | 5 | 3.8 | 0% | 19
| BOL24_ZA.03.04.01.01 | 01 - - 01 - VOCE NON UFFICIALE – NON USARE - Filtro in acciaio GP 0,1 | nr | 1 | 27.5 | 0% | 27.5
| BOL24_ZA.03.05.01.01 | 01 - - 01 - VOCE NON UFFICIALE – NON USARE - Regolatore di pressione | nr | 1 | 84 | 0% | 84
| BOL24_ZA.03.06.01.01 | 01 - - 01 - VOCE NON UFFICIALE – NON USARE - Curva zincata 90° DN 25 (1") | nr | 1 | 3.63 | 0% | 3.63
| BOL24_ZA.03.07.01.01 | 01 - - 01 - VOCE NON UFFICIALE – NON USARE - Calotta zincata DN 25 (1") | nr | 1 | 2.8 | 0% | 2.8
| BOL24_ZA.03.08.01.01 | 01 - - 01 - VOCE NON UFFICIALE – NON USARE - Traversa in acciaio, interasse 110 mm | nr | 1 | 15.13 | 0% | 15.13
| BOL24_ZA.03.09.01.01 | 01 - - 01 - VOCE NON UFFICIALE – NON USARE - Valvola a sfera per contatore gas | nr | 1 | 42.04 | 0% | 42.04
| BOL24_ZA.03.10.01.01 | 01 - - 01 - VOCE NON UFFICIALE – NON USARE - Nastro teflon (in rotoli da 1/2" x 12,00 m) | nr | 1 | 0.76 | 0% | 0.76
| BOL24_ZA.03.11.01.01 | 01 - - 01 - VOCE NON UFFICIALE – NON USARE - Riduzione concentrica DN 50 (2") - DN 25 (1") | nr | 1 | 13.67 | 0% | 13.67
| Totale Materiali | [5 empty] | 208.53
|  | Totale Voci (A) |  |  |  | 0% | 226.08
|  | Spese generali (B) |  | 15% | di (A) |  | 33.91
|  | Di cui oneri di sicurezza afferenti l'impresa |  | 5.06% | di (B) |  | 1.72
|  | Utili di impresa (C) |  | 10% | di (A + B) |  | 26
|  | TOTALE (A + B + C) euro / a c |  |  |  | 0% | 285.99
|  | Incidenza Manodopera sul totale |  | 6.14% |  |  | 17.55
|  | Incidenza Oneri di sicurezza sul totale |  | 0.6% |  |  | 1.72
Analisi | Codice dettaglio | Voce principale/Voce | Unità di misura | Quantità | Prezzo unitario | Scostamento % su anno | Importo
BOL24_97.01A.12.05.02 OPERE DI METANIZZAZIONE - ESECUZIONE E DEMOLIZIONE DI ALLACCIAMENTI D'UTENZA AL GAS NATURALE ESECUZIONE DI NUOVI ALLACCIAMENTI D'UTENZA AL GAS NATURALE ("RAMPA CONTATORE") Esecuzione della parte di allacciamenti d'utenza al gas naturale denominata "rampa contatore" partendo dalla valvola della colonna montante già predisposta fino al contatore (escluso), per diametri da DN 20 (3/4") a DN 50 (2") conforme alla norma UNI 9860:2020 - Impianti di derivazione di utenza del gas. Il prezzo comprende l'esecuzione in opera della cosiddetta "rampa contatore" attraverso la fornitura e posa in opera di tronchetti filettati in acciaio zincato (comprese curve, gomiti zincati a 90°, eventuale nippli di riduzione e calotta o tappo zincato, ecc.) e del relativo filtro lineare o angolare sempre in acciaio. Compresa e compensata nella voce risulta altresì la fornitura ed installazione in opera di riduttore di pressione dotato di valvola di sfioro e filtro incorporato, dispositivo di blocco per massima e minima pressione, per l'impiego nella distribuzione di gas per utenze domestiche ed industriali. Il regolarore dovrà presentare le seguenti caratteristiche tecniche: portata: 25 Stmc/h; pressione massima di esercizio: Pe,max = 6 bar; campo di pressione in entrata: bpe: da 0,1 a 6 bar; campo di taratura: Wh: da 15 a 50 mbar; temperatura di esercizio: da -20 °C a +60 °C. Il prezzo comprende l'impiego di tutta l'attrezzatura ed i mezzi necessari all'esecuzione della "rampa contatore", compreso il nastro in teflon per la sigillatura delle giunzioni filettate. Risulta infine compresa nella voce la fornitura di una valvola a sfera per contatore gas, dotata di attacco per ferro mensola, blocco di sicurezza e cappuccio di protezione e della relativa traversa in acciaio ad interasse 110 mm con cannotto di presa di pressione. Esecuzione di nuovo allacciamento d'utenza al gas naturale avente diametro da DN 32 (1 1/4") a DN 50 (2"), solo "rampa contatore", per un singolo contatore gas | Manodopera
| BOL24_01.01.01.01A.01 | 01A - - 01 - Operaio altamente specializzato o maestro professionale | h | 0.6667 | 35.09 | 0% | 23.39
| Totale Manodopera | [5 empty] | 23.39
Materiali
| BOL24_ZA.03.04.01.01 | 01 - - 01 - VOCE NON UFFICIALE – NON USARE - Filtro in acciaio GP 0,1 | nr | 1 | 27.5 | 0% | 27.5
| BOL24_ZA.03.05.01.01 | 01 - - 01 - VOCE NON UFFICIALE – NON USARE - Regolatore di pressione | nr | 1 | 84 | 0% | 84
| BOL24_ZA.03.08.01.01 | 01 - - 01 - VOCE NON UFFICIALE – NON USARE - Traversa in acciaio, interasse 110 mm | nr | 1 | 15.13 | 0% | 15.13
| BOL24_ZA.03.09.01.01 | 01 - - 01 - VOCE NON UFFICIALE – NON USARE - Valvola a sfera per contatore gas | nr | 1 | 42.04 | 0% | 42.04
| BOL24_ZA.03.10.01.01 | 01 - - 01 - VOCE NON UFFICIALE – NON USARE - Nastro teflon (in rotoli da 1/2" x 12,00 m) | nr | 1 | 0.76 | 0% | 0.76
| BOL24_ZA.03.12.01.01 | 01 - - 01 - VOCE NON UFFICIALE – NON USARE - Tronchetto DN 50 (2") x 100 mm | nr | 5 | 8.13 | 0% | 40.65
| BOL24_ZA.03.13.01.01 | 01 - - 01 - VOCE NON UFFICIALE – NON USARE - Curva zincata 90° DN 50 (2") | nr | 1 | 12.98 | 0% | 12.98
| BOL24_ZA.03.14.01.01 | 01 - - 01 - VOCE NON UFFICIALE – NON USARE - Calotta zincata DN 50 (2") | nr | 1 | 9.82 | 0% | 9.82
| BOL24_ZA.03.15.01.01 | 01 - - 01 - VOCE NON UFFICIALE – NON USARE - Riduzione concentrica DN 100 (4") - DN 50 (2") | nr | 1 | 41.13 | 0% | 41.13
| Totale Materiali | [5 empty] | 274.01
|  | Totale Voci (A) |  |  |  | 0% | 297.4
|  | Spese generali (B) |  | 15% | di (A) |  | 44.61
|  | Di cui oneri di sicurezza afferenti l'impresa |  | 5.06% | di (B) |  | 2.26
|  | Utili di impresa (C) |  | 10% | di (A + B) |  | 34.2
|  | TOTALE (A + B + C) euro / a c |  |  |  | 0% | 376.21
|  | Incidenza Manodopera sul totale |  | 6.22% |  |  | 23.39
|  | Incidenza Oneri di sicurezza sul totale |  | 0.6% |  |  | 2.26
Analisi | Codice dettaglio | Voce principale/Voce | Unità di misura | Quantità | Prezzo unitario | Scostamento % su anno | Importo
BOL24_97.01A.12.05.03 OPERE DI METANIZZAZIONE - ESECUZIONE E DEMOLIZIONE DI ALLACCIAMENTI D'UTENZA AL GAS NATURALE ESECUZIONE DI NUOVI ALLACCIAMENTI D'UTENZA AL GAS NATURALE ("RAMPA CONTATORE") Esecuzione della parte di allacciamenti d'utenza al gas naturale denominata "rampa contatore" partendo dalla valvola della colonna montante già predisposta fino al contatore (escluso), per diametri da DN 20 (3/4") a DN 50 (2") conforme alla norma UNI 9860:2020 - Impianti di derivazione di utenza del gas. Il prezzo comprende l'esecuzione in opera della cosiddetta "rampa contatore" attraverso la fornitura e posa in opera di tronchetti filettati in acciaio zincato (comprese curve, gomiti zincati a 90°, eventuale nippli di riduzione e calotta o tappo zincato, ecc.) e del relativo filtro lineare o angolare sempre in acciaio. Compresa e compensata nella voce risulta altresì la fornitura ed installazione in opera di riduttore di pressione dotato di valvola di sfioro e filtro incorporato, dispositivo di blocco per massima e minima pressione, per l'impiego nella distribuzione di gas per utenze domestiche ed industriali. Il regolarore dovrà presentare le seguenti caratteristiche tecniche: portata: 25 Stmc/h; pressione massima di esercizio: Pe,max = 6 bar; campo di pressione in entrata: bpe: da 0,1 a 6 bar; campo di taratura: Wh: da 15 a 50 mbar; temperatura di esercizio: da -20 °C a +60 °C. Il prezzo comprende l'impiego di tutta l'attrezzatura ed i mezzi necessari all'esecuzione della "rampa contatore", compreso il nastro in teflon per la sigillatura delle giunzioni filettate. Risulta infine compresa nella voce la fornitura di una valvola a sfera per contatore gas, dotata di attacco per ferro mensola, blocco di sicurezza e cappuccio di protezione e della relativa traversa in acciaio ad interasse 110 mm con cannotto di presa di pressione. Sovrapprezzo per la predisposizione della "rampa contatore" avente diametro fino a DN 25 (1") per ogni ulteriore contatore gas (con una portata massima di 6 m³/h) | Manodopera
| BOL24_01.01.01.01A.01 | 01A - - 01 - Operaio altamente specializzato o maestro professionale | h | 0.25 | 35.09 | 0% | 8.77
| Totale Manodopera | [5 empty] | 8.77
Materiali
| BOL24_ZA.01.94.01.01 | 01 - - 01 - VOCE NON UFFICIALE – NON USARE - Tronchetto DN 25 (1") x 100 mm | nr | 1 | 3.8 | 0% | 3.8
| BOL24_ZA.03.06.01.01 | 01 - - 01 - VOCE NON UFFICIALE – NON USARE - Curva zincata 90° DN 25 (1") | nr | 1 | 3.63 | 0% | 3.63
| BOL24_ZA.03.07.01.01 | 01 - - 01 - VOCE NON UFFICIALE – NON USARE - Calotta zincata DN 25 (1") | nr | 1 | 2.8 | 0% | 2.8
| BOL24_ZA.03.08.01.01 | 01 - - 01 - VOCE NON UFFICIALE – NON USARE - Traversa in acciaio, interasse 110 mm | nr | 1 | 15.13 | 0% | 15.13
| BOL24_ZA.03.09.01.01 | 01 - - 01 - VOCE NON UFFICIALE – NON USARE - Valvola a sfera per contatore gas | nr | 1 | 42.04 | 0% | 42.04
| BOL24_ZA.03.10.01.01 | 01 - - 01 - VOCE NON UFFICIALE – NON USARE - Nastro teflon (in rotoli da 1/2" x 12,00 m) | nr | 1 | 0.76 | 0% | 0.76
| BOL24_ZA.03.11.01.01 | 01 - - 01 - VOCE NON UFFICIALE – NON USARE - Riduzione concentrica DN 50 (2") - DN 25 (1") | nr | 1 | 13.67 | 0% | 13.67
| Totale Materiali | [5 empty] | 81.83
|  | Totale Voci (A) |  |  |  | 0% | 90.6
|  | Spese generali (B) |  | 15% | di (A) |  | 13.59
|  | Di cui oneri di sicurezza afferenti l'impresa |  | 5.06% | di (B) |  | 0.69
|  | Utili di impresa (C) |  | 10% | di (A + B) |  | 10.42
|  | TOTALE (A + B + C) euro / a c |  |  |  | 0% | 114.61
|  | Incidenza Manodopera sul totale |  | 7.65% |  |  | 8.77
|  | Incidenza Oneri di sicurezza sul totale |  | 0.6% |  |  | 0.69
Analisi | Codice dettaglio | Voce principale/Voce | Unità di misura | Quantità | Prezzo unitario | Scostamento % su anno | Importo
BOL24_97.01A.12.05.04 OPERE DI METANIZZAZIONE - ESECUZIONE E DEMOLIZIONE DI ALLACCIAMENTI D'UTENZA AL GAS NATURALE ESECUZIONE DI NUOVI ALLACCIAMENTI D'UTENZA AL GAS NATURALE ("RAMPA CONTATORE") Esecuzione della parte di allacciamenti d'utenza al gas naturale denominata "rampa contatore" partendo dalla valvola della colonna montante già predisposta fino al contatore (escluso), per diametri da DN 20 (3/4") a DN 50 (2") conforme alla norma UNI 9860:2020 - Impianti di derivazione di utenza del gas. Il prezzo comprende l'esecuzione in opera della cosiddetta "rampa contatore" attraverso la fornitura e posa in opera di tronchetti filettati in acciaio zincato (comprese curve, gomiti zincati a 90°, eventuale nippli di riduzione e calotta o tappo zincato, ecc.) e del relativo filtro lineare o angolare sempre in acciaio. Compresa e compensata nella voce risulta altresì la fornitura ed installazione in opera di riduttore di pressione dotato di valvola di sfioro e filtro incorporato, dispositivo di blocco per massima e minima pressione, per l'impiego nella distribuzione di gas per utenze domestiche ed industriali. Il regolarore dovrà presentare le seguenti caratteristiche tecniche: portata: 25 Stmc/h; pressione massima di esercizio: Pe,max = 6 bar; campo di pressione in entrata: bpe: da 0,1 a 6 bar; campo di taratura: Wh: da 15 a 50 mbar; temperatura di esercizio: da -20 °C a +60 °C. Il prezzo comprende l'impiego di tutta l'attrezzatura ed i mezzi necessari all'esecuzione della "rampa contatore", compreso il nastro in teflon per la sigillatura delle giunzioni filettate. Risulta infine compresa nella voce la fornitura di una valvola a sfera per contatore gas, dotata di attacco per ferro mensola, blocco di sicurezza e cappuccio di protezione e della relativa traversa in acciaio ad interasse 110 mm con cannotto di presa di pressione. Sovrapprezzo per la predisposizione della "rampa contatore" avente diametro da DN 32 (1 1/4") a DN 50 (2") per ogni ulteriore contatore gas (con una portata massima di 6 m³/h) | Manodopera
| BOL24_01.01.01.01A.01 | 01A - - 01 - Operaio altamente specializzato o maestro professionale | h | 0.25 | 35.09 | 0% | 8.77
| Totale Manodopera | [5 empty] | 8.77
Materiali
| BOL24_ZA.03.08.01.01 | 01 - - 01 - VOCE NON UFFICIALE – NON USARE - Traversa in acciaio, interasse 110 mm | nr | 1 | 15.13 | 0% | 15.13
| BOL24_ZA.03.09.01.01 | 01 - - 01 - VOCE NON UFFICIALE – NON USARE - Valvola a sfera per contatore gas | nr | 1 | 42.04 | 0% | 42.04
| BOL24_ZA.03.10.01.01 | 01 - - 01 - VOCE NON UFFICIALE – NON USARE - Nastro teflon (in rotoli da 1/2" x 12,00 m) | nr | 1 | 0.76 | 0% | 0.76
| BOL24_ZA.03.12.01.01 | 01 - - 01 - VOCE NON UFFICIALE – NON USARE - Tronchetto DN 50 (2") x 100 mm | nr | 1 | 8.13 | 0% | 8.13
| BOL24_ZA.03.13.01.01 | 01 - - 01 - VOCE NON UFFICIALE – NON USARE - Curva zincata 90° DN 50 (2") | nr | 1 | 12.98 | 0% | 12.98
| BOL24_ZA.03.14.01.01 | 01 - - 01 - VOCE NON UFFICIALE – NON USARE - Calotta zincata DN 50 (2") | nr | 1 | 9.82 | 0% | 9.82
| BOL24_ZA.03.15.01.01 | 01 - - 01 - VOCE NON UFFICIALE – NON USARE - Riduzione concentrica DN 100 (4") - DN 50 (2") | nr | 1 | 41.13 | 0% | 41.13
| Totale Materiali | [5 empty] | 129.99
|  | Totale Voci (A) |  |  |  | 0% | 138.76
|  | Spese generali (B) |  | 15% | di (A) |  | 20.81
|  | Di cui oneri di sicurezza afferenti l'impresa |  | 5.06% | di (B) |  | 1.05
|  | Utili di impresa (C) |  | 10% | di (A + B) |  | 15.96
|  | TOTALE (A + B + C) euro / a c |  |  |  | 0% | 175.53
|  | Incidenza Manodopera sul totale |  | 5% |  |  | 8.77
|  | Incidenza Oneri di sicurezza sul totale |  | 0.6% |  |  | 1.05
Analisi | Codice dettaglio | Voce principale/Voce | Unità di misura | Quantità | Prezzo unitario | Scostamento % su anno | Importo
BOL24_97.01A.12.06.01 OPERE DI METANIZZAZIONE - ESECUZIONE E DEMOLIZIONE DI ALLACCIAMENTI D'UTENZA AL GAS NATURALE ESECUZIONE DI DEMOLIZIONE DI ALLACCIAMENTI D'UTENZA AL GAS NATURALE Esecuzione di demolizione di allacciamento d'utenza al gas naturale, realizzato con tubazioni in acciaio - per diametri fino a DN 50 (2"), o polietilene - per diametri fino a De = 63 mm, mediante intercettazione con impiego di macchina mini-tamponatrice, per quanto riguarda le tubazioni in acciaio, ed attrezzatura schiacciatubi, per quanto riguarda le tubazioni in polietilene, escluse le operazioni di scavo. L'ulilizzo della macchina mini-tamponatrice e dell'attrezzatura schiacciatubi dovrà essere a cura di personale specializzato. - Relativamente alle tubazioni in acciaio, il prezzo comprende la fornitura e la posa in opera dei pezzi speciali funzionali all'esecuzione dell'intercettazione stessa, la loro giunzione mediante saldatura ed ogni altro onere per l'esecuzione dell'intervento a regola d'arte. La lavorazione comprende altresì l'esecuzione della saldatura dell'elemento di chiusura (fondello) secondo la metodologia ad arco elettrico eseguita da saldatori in possesso del relativo patentino di abilitazione secondo norme UNI EN ISO 9606-1:2017, previo ravvivamento degli smussi a mezzo di lima o spazzolatura. La fornitura del fondello non è compresa nel prezzo. - Analogamente per le tubazioni in polietilene il prezzo comprende l'impiego di tutta l'attrezzatura ed i mezzi necessari all'esecuzione dell'intercettazione (mediante schiacciamento del tubo) e della saldatura del pezzo terminale speciale di chiusura (tappo). Nel dettaglio la saldatura dovrà essere eseguita per mezzo di elettrofusione. I saldatori dovranno essere qualificati secondo norma UNI 9737:2016. La fornitura del tappo non è compresa nel prezzo. Demolizione di allacciamento d'utenza al gas naturale realizzato con tubazioni in acciaio aventi diametro fino a DN 25 (1") | Manodopera
| BOL24_01.01.01.01A.01 | 01A - - 01 - Operaio altamente specializzato o maestro professionale | h | 0.1667 | 35.09 | 0% | 5.85
| Totale Manodopera | [5 empty] | 5.85
97
| BOL24_97.01A.04.03.02 | 03 - SALDATURA DI TUBAZIONI IN ACCIAIO PER CONDOTTE GAS NATURALE Esecuzione di sola saldatura di tubazioni o pezzi speciali (curve, valvole, riduzioni, Tee, ecc.) in acciaio per condotte gas naturale conformi al D.M. 16/04/2008. Il prezzo unitario è relativo alla giunzione delle condotte a mezzo saldatura ad arco elettrico, eseguita da saldatori in possesso del relativo patentino di abilitazione secondo la norma UNI EN ISO 9606-1:2017, previo ravvivamento degli smussi a mezzo di lima o spazzolatura. Nell'esecuzione della saldatura la passata di penetrazione andrà eseguita con tecnica ascendente ed elettrodo cellulosico, mentre le passate di riempimento andranno realizzate con elettrodo basico. Nel prezzo si intendono inclusi gli oneri di fornitura degli elettrodi e dell'attrezzatura necessaria alla corretta esecuzione della saldatura, la fornitura e posa in opera dei manicotti in PE termoretraibili o del primer e dei nastri per il rifacimento del rivestimento isolante dei tubi, compreso il rifacimento del rivestimento isolante nei punti risultanti insufficientemente protetti. ll prezzo unitario comprende ogni lavoro accessorio per il migliore accoppiamento dei tubi. Compresi nel prezzo risultano inoltre tutti gli oneri di collaudo in pressione delle tubazioni, nonché i controlli non distruttivi (prove radiografiche delle saldature eseguite secondo UNI EN ISO 10675-1:2017) previsti dal Capitolato Speciale d'Appalto. Le prove radiografiche dovranno essere eseguite da personale qualificato secondo la norma UNI EN ISO 9712:2012. Il prezzo si intende comprensivo di tutti gli oneri per eseguire un lavoro a regola d'arte. L'unità di misura [nr] è intesa per giunzione a mezzo saldatura. 02 - Esecuzione di sola saldatura di tubazioni in acciaio per condotte gas naturale, DN 25 (1") | nr | 1 | 62.23 | 0% | 62.23
| BOL24_97.01A.10.02.02 | 02 - INTERCETTAZIONE SINGOLA DI CONDOTTE GAS NATURALE (PEZZI SPECIALI INCLUSI) Esecuzione di intercettazione singola di condotte gas naturale in acciaio in esercizio, fino alla IV specie inclusa (MOP 5 bar), con l'utilizzo di macchine tamponatrici o mini-tamponatrici, per diametri da DN 20 (3/4") a DN 500 (20"), in sicurezza e senza fuoriuscita di gas in atmosfera. Il sistema deve essere utilizzato con funzione di: - intercettazione del gas su reti magliate (flusso bidirezionale); - intercettazione del gas abbinato a by-pass su reti in antenna (flusso monodirezionale). Nel prezzo sono compresi l'utilizzo di macchine tamponatrici o mini-tamponatrici a cura di personale tecnico specializzato, la fornitura e la posa dei raccordi sagomati, degli sfiati e dei pezzi speciali funzionali all'esecuzione dell'intercettazione stessa, la loro giunzione mediante saldatura ed ogni altro onere per l'esecuzione dell'intervento a regola d'arte, compreso l'eventuale impiego di palloni otturatori per garantire la tenuta. I raccordi sagomati ed i pezzi speciali (curve, Tee, ecc.) andranno rivestiti con uno strato di nastro butilico viscoelastico, ed un secondo strato di nastro di protezione meccanica e dielettrica. Compresa e compensata nella presente voce risulta anche la fornitura, la posa e lo smontaggio a fine intervento della tubazione flessibile da impiegare per il by-pass nell'intercettazione doppia per una lunghezza pari al massimo fino a 12,00 m. 02 - Intercettazione singola di condotte gas naturale, DN 25 (1"), con macchina mini-tamponatrice | nr | 1 | 290.9 | 0% | 290.9
| Totale BOL24_97 | [5 empty] | 353.13
|  | Totale Voci (A) |  |  |  | 0% | 358.98
|  | Spese generali (B) |  | 15% | di (A) |  | 53.85
|  | Di cui oneri di sicurezza afferenti l'impresa |  | 5.06% | di (B) |  | 2.72
|  | Utili di impresa (C) |  | 10% | di (A + B) |  | 41.28
|  | TOTALE (A + B + C) euro / a c |  |  |  | 0% | 454.11
|  | Incidenza Manodopera sul totale |  | 7.79% |  |  | 35.38
|  | Incidenza Oneri di sicurezza sul totale |  | 0.6% |  |  | 2.72
Analisi | Codice dettaglio | Voce principale/Voce | Unità di misura | Quantità | Prezzo unitario | Scostamento % su anno | Importo
BOL24_97.01A.12.06.02 OPERE DI METANIZZAZIONE - ESECUZIONE E DEMOLIZIONE DI ALLACCIAMENTI D'UTENZA AL GAS NATURALE ESECUZIONE DI DEMOLIZIONE DI ALLACCIAMENTI D'UTENZA AL GAS NATURALE Esecuzione di demolizione di allacciamento d'utenza al gas naturale, realizzato con tubazioni in acciaio - per diametri fino a DN 50 (2"), o polietilene - per diametri fino a De = 63 mm, mediante intercettazione con impiego di macchina mini-tamponatrice, per quanto riguarda le tubazioni in acciaio, ed attrezzatura schiacciatubi, per quanto riguarda le tubazioni in polietilene, escluse le operazioni di scavo. L'ulilizzo della macchina mini-tamponatrice e dell'attrezzatura schiacciatubi dovrà essere a cura di personale specializzato. - Relativamente alle tubazioni in acciaio, il prezzo comprende la fornitura e la posa in opera dei pezzi speciali funzionali all'esecuzione dell'intercettazione stessa, la loro giunzione mediante saldatura ed ogni altro onere per l'esecuzione dell'intervento a regola d'arte. La lavorazione comprende altresì l'esecuzione della saldatura dell'elemento di chiusura (fondello) secondo la metodologia ad arco elettrico eseguita da saldatori in possesso del relativo patentino di abilitazione secondo norme UNI EN ISO 9606-1:2017, previo ravvivamento degli smussi a mezzo di lima o spazzolatura. La fornitura del fondello non è compresa nel prezzo. - Analogamente per le tubazioni in polietilene il prezzo comprende l'impiego di tutta l'attrezzatura ed i mezzi necessari all'esecuzione dell'intercettazione (mediante schiacciamento del tubo) e della saldatura del pezzo terminale speciale di chiusura (tappo). Nel dettaglio la saldatura dovrà essere eseguita per mezzo di elettrofusione. I saldatori dovranno essere qualificati secondo norma UNI 9737:2016. La fornitura del tappo non è compresa nel prezzo. Demolizione di allacciamento d'utenza al gas naturale realizzato con tubazioni in acciaio aventi diametro DN 40 (1 1/2") | Manodopera
| BOL24_01.01.01.01A.01 | 01A - - 01 - Operaio altamente specializzato o maestro professionale | h | 0.1667 | 35.09 | 0% | 5.85
| Totale Manodopera | [5 empty] | 5.85
97
| BOL24_97.01A.04.03.03 | 03 - SALDATURA DI TUBAZIONI IN ACCIAIO PER CONDOTTE GAS NATURALE Esecuzione di sola saldatura di tubazioni o pezzi speciali (curve, valvole, riduzioni, Tee, ecc.) in acciaio per condotte gas naturale conformi al D.M. 16/04/2008. Il prezzo unitario è relativo alla giunzione delle condotte a mezzo saldatura ad arco elettrico, eseguita da saldatori in possesso del relativo patentino di abilitazione secondo la norma UNI EN ISO 9606-1:2017, previo ravvivamento degli smussi a mezzo di lima o spazzolatura. Nell'esecuzione della saldatura la passata di penetrazione andrà eseguita con tecnica ascendente ed elettrodo cellulosico, mentre le passate di riempimento andranno realizzate con elettrodo basico. Nel prezzo si intendono inclusi gli oneri di fornitura degli elettrodi e dell'attrezzatura necessaria alla corretta esecuzione della saldatura, la fornitura e posa in opera dei manicotti in PE termoretraibili o del primer e dei nastri per il rifacimento del rivestimento isolante dei tubi, compreso il rifacimento del rivestimento isolante nei punti risultanti insufficientemente protetti. ll prezzo unitario comprende ogni lavoro accessorio per il migliore accoppiamento dei tubi. Compresi nel prezzo risultano inoltre tutti gli oneri di collaudo in pressione delle tubazioni, nonché i controlli non distruttivi (prove radiografiche delle saldature eseguite secondo UNI EN ISO 10675-1:2017) previsti dal Capitolato Speciale d'Appalto. Le prove radiografiche dovranno essere eseguite da personale qualificato secondo la norma UNI EN ISO 9712:2012. Il prezzo si intende comprensivo di tutti gli oneri per eseguire un lavoro a regola d'arte. L'unità di misura [nr] è intesa per giunzione a mezzo saldatura. 03 - Esecuzione di sola saldatura di tubazioni in acciaio per condotte gas naturale, DN 40 (1 1/2") | nr | 1 | 67.16 | 0% | 67.16
| BOL24_97.01A.10.02.03 | 02 - INTERCETTAZIONE SINGOLA DI CONDOTTE GAS NATURALE (PEZZI SPECIALI INCLUSI) Esecuzione di intercettazione singola di condotte gas naturale in acciaio in esercizio, fino alla IV specie inclusa (MOP 5 bar), con l'utilizzo di macchine tamponatrici o mini-tamponatrici, per diametri da DN 20 (3/4") a DN 500 (20"), in sicurezza e senza fuoriuscita di gas in atmosfera. Il sistema deve essere utilizzato con funzione di: - intercettazione del gas su reti magliate (flusso bidirezionale); - intercettazione del gas abbinato a by-pass su reti in antenna (flusso monodirezionale). Nel prezzo sono compresi l'utilizzo di macchine tamponatrici o mini-tamponatrici a cura di personale tecnico specializzato, la fornitura e la posa dei raccordi sagomati, degli sfiati e dei pezzi speciali funzionali all'esecuzione dell'intercettazione stessa, la loro giunzione mediante saldatura ed ogni altro onere per l'esecuzione dell'intervento a regola d'arte, compreso l'eventuale impiego di palloni otturatori per garantire la tenuta. I raccordi sagomati ed i pezzi speciali (curve, Tee, ecc.) andranno rivestiti con uno strato di nastro butilico viscoelastico, ed un secondo strato di nastro di protezione meccanica e dielettrica. Compresa e compensata nella presente voce risulta anche la fornitura, la posa e lo smontaggio a fine intervento della tubazione flessibile da impiegare per il by-pass nell'intercettazione doppia per una lunghezza pari al massimo fino a 12,00 m. 03 - Intercettazione singola di condotte gas naturale, DN 40 (1 1/2"), con macchina mini-tamponatrice | nr | 1 | 307.34 | 0% | 307.34
| Totale BOL24_97 | [5 empty] | 374.5
|  | Totale Voci (A) |  |  |  | 0% | 380.35
|  | Spese generali (B) |  | 15% | di (A) |  | 57.05
|  | Di cui oneri di sicurezza afferenti l'impresa |  | 5.06% | di (B) |  | 2.89
|  | Utili di impresa (C) |  | 10% | di (A + B) |  | 43.74
|  | TOTALE (A + B + C) euro / a c |  |  |  | 0% | 481.14
|  | Incidenza Manodopera sul totale |  | 9.72% |  |  | 46.79
|  | Incidenza Oneri di sicurezza sul totale |  | 0.6% |  |  | 2.89
Analisi | Codice dettaglio | Voce principale/Voce | Unità di misura | Quantità | Prezzo unitario | Scostamento % su anno | Importo
BOL24_97.01A.12.06.03 OPERE DI METANIZZAZIONE - ESECUZIONE E DEMOLIZIONE DI ALLACCIAMENTI D'UTENZA AL GAS NATURALE ESECUZIONE DI DEMOLIZIONE DI ALLACCIAMENTI D'UTENZA AL GAS NATURALE Esecuzione di demolizione di allacciamento d'utenza al gas naturale, realizzato con tubazioni in acciaio - per diametri fino a DN 50 (2"), o polietilene - per diametri fino a De = 63 mm, mediante intercettazione con impiego di macchina mini-tamponatrice, per quanto riguarda le tubazioni in acciaio, ed attrezzatura schiacciatubi, per quanto riguarda le tubazioni in polietilene, escluse le operazioni di scavo. L'ulilizzo della macchina mini-tamponatrice e dell'attrezzatura schiacciatubi dovrà essere a cura di personale specializzato. - Relativamente alle tubazioni in acciaio, il prezzo comprende la fornitura e la posa in opera dei pezzi speciali funzionali all'esecuzione dell'intercettazione stessa, la loro giunzione mediante saldatura ed ogni altro onere per l'esecuzione dell'intervento a regola d'arte. La lavorazione comprende altresì l'esecuzione della saldatura dell'elemento di chiusura (fondello) secondo la metodologia ad arco elettrico eseguita da saldatori in possesso del relativo patentino di abilitazione secondo norme UNI EN ISO 9606-1:2017, previo ravvivamento degli smussi a mezzo di lima o spazzolatura. La fornitura del fondello non è compresa nel prezzo. - Analogamente per le tubazioni in polietilene il prezzo comprende l'impiego di tutta l'attrezzatura ed i mezzi necessari all'esecuzione dell'intercettazione (mediante schiacciamento del tubo) e della saldatura del pezzo terminale speciale di chiusura (tappo). Nel dettaglio la saldatura dovrà essere eseguita per mezzo di elettrofusione. I saldatori dovranno essere qualificati secondo norma UNI 9737:2016. La fornitura del tappo non è compresa nel prezzo. Demolizione di allacciamento d'utenza al gas naturale realizzato con tubazioni in acciaio aventi diametro DN 50 (2") | Manodopera
| BOL24_01.01.01.01A.01 | 01A - - 01 - Operaio altamente specializzato o maestro professionale | h | 0.1667 | 35.09 | 0% | 5.85
| Totale Manodopera | [5 empty] | 5.85
97
| BOL24_97.01A.04.03.04 | 03 - SALDATURA DI TUBAZIONI IN ACCIAIO PER CONDOTTE GAS NATURALE Esecuzione di sola saldatura di tubazioni o pezzi speciali (curve, valvole, riduzioni, Tee, ecc.) in acciaio per condotte gas naturale conformi al D.M. 16/04/2008. Il prezzo unitario è relativo alla giunzione delle condotte a mezzo saldatura ad arco elettrico, eseguita da saldatori in possesso del relativo patentino di abilitazione secondo la norma UNI EN ISO 9606-1:2017, previo ravvivamento degli smussi a mezzo di lima o spazzolatura. Nell'esecuzione della saldatura la passata di penetrazione andrà eseguita con tecnica ascendente ed elettrodo cellulosico, mentre le passate di riempimento andranno realizzate con elettrodo basico. Nel prezzo si intendono inclusi gli oneri di fornitura degli elettrodi e dell'attrezzatura necessaria alla corretta esecuzione della saldatura, la fornitura e posa in opera dei manicotti in PE termoretraibili o del primer e dei nastri per il rifacimento del rivestimento isolante dei tubi, compreso il rifacimento del rivestimento isolante nei punti risultanti insufficientemente protetti. ll prezzo unitario comprende ogni lavoro accessorio per il migliore accoppiamento dei tubi. Compresi nel prezzo risultano inoltre tutti gli oneri di collaudo in pressione delle tubazioni, nonché i controlli non distruttivi (prove radiografiche delle saldature eseguite secondo UNI EN ISO 10675-1:2017) previsti dal Capitolato Speciale d'Appalto. Le prove radiografiche dovranno essere eseguite da personale qualificato secondo la norma UNI EN ISO 9712:2012. Il prezzo si intende comprensivo di tutti gli oneri per eseguire un lavoro a regola d'arte. L'unità di misura [nr] è intesa per giunzione a mezzo saldatura. 04 - Esecuzione di sola saldatura di tubazioni in acciaio per condotte gas naturale, DN 50 (2") | nr | 1 | 72.87 | 0% | 72.87
| BOL24_97.01A.10.02.04 | 02 - INTERCETTAZIONE SINGOLA DI CONDOTTE GAS NATURALE (PEZZI SPECIALI INCLUSI) Esecuzione di intercettazione singola di condotte gas naturale in acciaio in esercizio, fino alla IV specie inclusa (MOP 5 bar), con l'utilizzo di macchine tamponatrici o mini-tamponatrici, per diametri da DN 20 (3/4") a DN 500 (20"), in sicurezza e senza fuoriuscita di gas in atmosfera. Il sistema deve essere utilizzato con funzione di: - intercettazione del gas su reti magliate (flusso bidirezionale); - intercettazione del gas abbinato a by-pass su reti in antenna (flusso monodirezionale). Nel prezzo sono compresi l'utilizzo di macchine tamponatrici o mini-tamponatrici a cura di personale tecnico specializzato, la fornitura e la posa dei raccordi sagomati, degli sfiati e dei pezzi speciali funzionali all'esecuzione dell'intercettazione stessa, la loro giunzione mediante saldatura ed ogni altro onere per l'esecuzione dell'intervento a regola d'arte, compreso l'eventuale impiego di palloni otturatori per garantire la tenuta. I raccordi sagomati ed i pezzi speciali (curve, Tee, ecc.) andranno rivestiti con uno strato di nastro butilico viscoelastico, ed un secondo strato di nastro di protezione meccanica e dielettrica. Compresa e compensata nella presente voce risulta anche la fornitura, la posa e lo smontaggio a fine intervento della tubazione flessibile da impiegare per il by-pass nell'intercettazione doppia per una lunghezza pari al massimo fino a 12,00 m. 04 - Intercettazione singola di condotte gas naturale, DN 50 (2"), con macchina tamponatrice | nr | 1 | 329.56 | 0% | 329.56
| Totale BOL24_97 | [5 empty] | 402.43
|  | Totale Voci (A) |  |  |  | 0% | 408.28
|  | Spese generali (B) |  | 15% | di (A) |  | 61.24
|  | Di cui oneri di sicurezza afferenti l'impresa |  | 5.06% | di (B) |  | 3.1
|  | Utili di impresa (C) |  | 10% | di (A + B) |  | 46.95
|  | TOTALE (A + B + C) euro / a c |  |  |  | 0% | 516.47
|  | Incidenza Manodopera sul totale |  | 10.52% |  |  | 54.35
|  | Incidenza Oneri di sicurezza sul totale |  | 0.6% |  |  | 3.1
Analisi | Codice dettaglio | Voce principale/Voce | Unità di misura | Quantità | Prezzo unitario | Scostamento % su anno | Importo
BOL24_97.01A.12.06.04 OPERE DI METANIZZAZIONE - ESECUZIONE E DEMOLIZIONE DI ALLACCIAMENTI D'UTENZA AL GAS NATURALE ESECUZIONE DI DEMOLIZIONE DI ALLACCIAMENTI D'UTENZA AL GAS NATURALE Esecuzione di demolizione di allacciamento d'utenza al gas naturale, realizzato con tubazioni in acciaio - per diametri fino a DN 50 (2"), o polietilene - per diametri fino a De = 63 mm, mediante intercettazione con impiego di macchina mini-tamponatrice, per quanto riguarda le tubazioni in acciaio, ed attrezzatura schiacciatubi, per quanto riguarda le tubazioni in polietilene, escluse le operazioni di scavo. L'ulilizzo della macchina mini-tamponatrice e dell'attrezzatura schiacciatubi dovrà essere a cura di personale specializzato. - Relativamente alle tubazioni in acciaio, il prezzo comprende la fornitura e la posa in opera dei pezzi speciali funzionali all'esecuzione dell'intercettazione stessa, la loro giunzione mediante saldatura ed ogni altro onere per l'esecuzione dell'intervento a regola d'arte. La lavorazione comprende altresì l'esecuzione della saldatura dell'elemento di chiusura (fondello) secondo la metodologia ad arco elettrico eseguita da saldatori in possesso del relativo patentino di abilitazione secondo norme UNI EN ISO 9606-1:2017, previo ravvivamento degli smussi a mezzo di lima o spazzolatura. La fornitura del fondello non è compresa nel prezzo. - Analogamente per le tubazioni in polietilene il prezzo comprende l'impiego di tutta l'attrezzatura ed i mezzi necessari all'esecuzione dell'intercettazione (mediante schiacciamento del tubo) e della saldatura del pezzo terminale speciale di chiusura (tappo). Nel dettaglio la saldatura dovrà essere eseguita per mezzo di elettrofusione. I saldatori dovranno essere qualificati secondo norma UNI 9737:2016. La fornitura del tappo non è compresa nel prezzo. Demolizione di allacciamento d'utenza al gas naturale realizzato con tubazioni in PE aventi diametro fino a De = 32 mm | Manodopera
| BOL24_01.01.01.01A.01 | 01A - - 01 - Operaio altamente specializzato o maestro professionale | h | 0.5 | 35.09 | 0% | 17.55
| BOL24_01.01.01.01A.02 | 01A - - 02 - Operaio specializzato | h | 0.4167 | 33.34 | 0% | 13.89
| Totale Manodopera | [5 empty] | 31.44
97
| BOL24_97.01A.06.03.02 | 03 - SALDATURA DI TUBAZIONI IN POLIETILENE PER CONDOTTE GAS NATURALE Esecuzione di sola saldatura di tubazioni per condotte gas naturale in polietilene ad alta densità conformi al D.M. 16/04/2008. Il prezzo comprende la giunzione delle condotte che dovrà essere eseguita secondo le seguenti prescrizioni: - per diametri fino a De = 75 mm, la giunzione delle condotte dovrà avvenire attraverso saldatura per elettrofusione a mezzo raccordi (manicotti) secondo la norma UNI 10521:2012, da effettuarsi con saldatrici a norma 10566:2013; - per diametri superiori a De = 75 mm, la giunzione dovrà avvenire a mezzo saldatura per contatto testa a testa mediante interposizione di un elemento termico secondo norma UNI 10520:2009, da effettuarsi con saldatrici a norma UNI 11732:2018 e UNI ISO 12176-1:2018. I saldatori dovranno essere qualificati secondo norma UNI 9737:2016, Classe 3PE - 3.4 per giunzioni testa a testa, Classe 3PE - 3.6 + 3.8 per giunzioni a mezzo raccordi e per le derivazioni. Il certificato di qualifica del saldatore non dovrà presentare una data antecedente a 4 anni in quanto la qualifica stessa presenta una validità di 2 anni più 2 anni di rinnovo, per una durata complessiva di anni 4. Nel prezzo si intendono inclusi gli oneri di accoppiamento dei tubi e dei pezzi speciali, la saldatura e la messa a disposizione di tutte le attrezzature necessarie. Non compresi nel prezzo risultano inoltre tutti gli oneri di collaudo in pressione delle tubazioni, nonché i controlli distruttivi (prove a trazione) previsti dal Capitolato Speciale d'Appalto e le giunzioni aggiuntive da eseguire in seguito al prelievo dei relativi provini. Il prezzo si intende comprensivo di tutti gli oneri per eseguire un lavoro a regola d'arte. L'unità di misura [nr] è intesa per giunzione a mezzo saldatura. 02 - Esecuzione di sola saldatura di tubazioni in PE per condotte gas naturale, De = 32 mm | nr | 1 | 24.83 | 0% | 24.83
| Totale BOL24_97 | [5 empty] | 24.83
|  | Totale Voci (A) |  |  |  | 0% | 56.27
|  | Spese generali (B) |  | 15% | di (A) |  | 8.44
|  | Di cui oneri di sicurezza afferenti l'impresa |  | 5.06% | di (B) |  | 0.43
|  | Utili di impresa (C) |  | 10% | di (A + B) |  | 6.47
|  | TOTALE (A + B + C) euro / a c |  |  |  | 0% | 71.18
|  | Incidenza Manodopera sul totale |  | 56.49% |  |  | 40.21
|  | Incidenza Oneri di sicurezza sul totale |  | 0.6% |  |  | 0.43
Analisi | Codice dettaglio | Voce principale/Voce | Unità di misura | Quantità | Prezzo unitario | Scostamento % su anno | Importo
BOL24_97.01A.12.06.05 OPERE DI METANIZZAZIONE - ESECUZIONE E DEMOLIZIONE DI ALLACCIAMENTI D'UTENZA AL GAS NATURALE ESECUZIONE DI DEMOLIZIONE DI ALLACCIAMENTI D'UTENZA AL GAS NATURALE Esecuzione di demolizione di allacciamento d'utenza al gas naturale, realizzato con tubazioni in acciaio - per diametri fino a DN 50 (2"), o polietilene - per diametri fino a De = 63 mm, mediante intercettazione con impiego di macchina mini-tamponatrice, per quanto riguarda le tubazioni in acciaio, ed attrezzatura schiacciatubi, per quanto riguarda le tubazioni in polietilene, escluse le operazioni di scavo. L'ulilizzo della macchina mini-tamponatrice e dell'attrezzatura schiacciatubi dovrà essere a cura di personale specializzato. - Relativamente alle tubazioni in acciaio, il prezzo comprende la fornitura e la posa in opera dei pezzi speciali funzionali all'esecuzione dell'intercettazione stessa, la loro giunzione mediante saldatura ed ogni altro onere per l'esecuzione dell'intervento a regola d'arte. La lavorazione comprende altresì l'esecuzione della saldatura dell'elemento di chiusura (fondello) secondo la metodologia ad arco elettrico eseguita da saldatori in possesso del relativo patentino di abilitazione secondo norme UNI EN ISO 9606-1:2017, previo ravvivamento degli smussi a mezzo di lima o spazzolatura. La fornitura del fondello non è compresa nel prezzo. - Analogamente per le tubazioni in polietilene il prezzo comprende l'impiego di tutta l'attrezzatura ed i mezzi necessari all'esecuzione dell'intercettazione (mediante schiacciamento del tubo) e della saldatura del pezzo terminale speciale di chiusura (tappo). Nel dettaglio la saldatura dovrà essere eseguita per mezzo di elettrofusione. I saldatori dovranno essere qualificati secondo norma UNI 9737:2016. La fornitura del tappo non è compresa nel prezzo. Demolizione di allacciamento d'utenza al gas naturale realizzato con tubazioni in PE aventi diametro De = 40 mm o De = 50 mm | Manodopera
| BOL24_01.01.01.01A.01 | 01A - - 01 - Operaio altamente specializzato o maestro professionale | h | 0.5 | 35.09 | 0% | 17.55
| BOL24_01.01.01.01A.02 | 01A - - 02 - Operaio specializzato | h | 0.4167 | 33.34 | 0% | 13.89
| Totale Manodopera | [5 empty] | 31.44
97
| BOL24_97.01A.06.03.04 | 03 - SALDATURA DI TUBAZIONI IN POLIETILENE PER CONDOTTE GAS NATURALE Esecuzione di sola saldatura di tubazioni per condotte gas naturale in polietilene ad alta densità conformi al D.M. 16/04/2008. Il prezzo comprende la giunzione delle condotte che dovrà essere eseguita secondo le seguenti prescrizioni: - per diametri fino a De = 75 mm, la giunzione delle condotte dovrà avvenire attraverso saldatura per elettrofusione a mezzo raccordi (manicotti) secondo la norma UNI 10521:2012, da effettuarsi con saldatrici a norma 10566:2013; - per diametri superiori a De = 75 mm, la giunzione dovrà avvenire a mezzo saldatura per contatto testa a testa mediante interposizione di un elemento termico secondo norma UNI 10520:2009, da effettuarsi con saldatrici a norma UNI 11732:2018 e UNI ISO 12176-1:2018. I saldatori dovranno essere qualificati secondo norma UNI 9737:2016, Classe 3PE - 3.4 per giunzioni testa a testa, Classe 3PE - 3.6 + 3.8 per giunzioni a mezzo raccordi e per le derivazioni. Il certificato di qualifica del saldatore non dovrà presentare una data antecedente a 4 anni in quanto la qualifica stessa presenta una validità di 2 anni più 2 anni di rinnovo, per una durata complessiva di anni 4. Nel prezzo si intendono inclusi gli oneri di accoppiamento dei tubi e dei pezzi speciali, la saldatura e la messa a disposizione di tutte le attrezzature necessarie. Non compresi nel prezzo risultano inoltre tutti gli oneri di collaudo in pressione delle tubazioni, nonché i controlli distruttivi (prove a trazione) previsti dal Capitolato Speciale d'Appalto e le giunzioni aggiuntive da eseguire in seguito al prelievo dei relativi provini. Il prezzo si intende comprensivo di tutti gli oneri per eseguire un lavoro a regola d'arte. L'unità di misura [nr] è intesa per giunzione a mezzo saldatura. 04 - Esecuzione di sola saldatura di tubazioni in PE per condotte gas naturale, De = 50 mm | nr | 1 | 34.62 | 0% | 34.62
| Totale BOL24_97 | [5 empty] | 34.62
|  | Totale Voci (A) |  |  |  | 0% | 66.06
|  | Spese generali (B) |  | 15% | di (A) |  | 9.91
|  | Di cui oneri di sicurezza afferenti l'impresa |  | 5.06% | di (B) |  | 0.5
|  | Utili di impresa (C) |  | 10% | di (A + B) |  | 7.6
|  | TOTALE (A + B + C) euro / a c |  |  |  | 0% | 83.57
|  | Incidenza Manodopera sul totale |  | 55.26% |  |  | 46.18
|  | Incidenza Oneri di sicurezza sul totale |  | 0.6% |  |  | 0.5
Analisi | Codice dettaglio | Voce principale/Voce | Unità di misura | Quantità | Prezzo unitario | Scostamento % su anno | Importo
BOL24_97.01A.12.06.06 OPERE DI METANIZZAZIONE - ESECUZIONE E DEMOLIZIONE DI ALLACCIAMENTI D'UTENZA AL GAS NATURALE ESECUZIONE DI DEMOLIZIONE DI ALLACCIAMENTI D'UTENZA AL GAS NATURALE Esecuzione di demolizione di allacciamento d'utenza al gas naturale, realizzato con tubazioni in acciaio - per diametri fino a DN 50 (2"), o polietilene - per diametri fino a De = 63 mm, mediante intercettazione con impiego di macchina mini-tamponatrice, per quanto riguarda le tubazioni in acciaio, ed attrezzatura schiacciatubi, per quanto riguarda le tubazioni in polietilene, escluse le operazioni di scavo. L'ulilizzo della macchina mini-tamponatrice e dell'attrezzatura schiacciatubi dovrà essere a cura di personale specializzato. - Relativamente alle tubazioni in acciaio, il prezzo comprende la fornitura e la posa in opera dei pezzi speciali funzionali all'esecuzione dell'intercettazione stessa, la loro giunzione mediante saldatura ed ogni altro onere per l'esecuzione dell'intervento a regola d'arte. La lavorazione comprende altresì l'esecuzione della saldatura dell'elemento di chiusura (fondello) secondo la metodologia ad arco elettrico eseguita da saldatori in possesso del relativo patentino di abilitazione secondo norme UNI EN ISO 9606-1:2017, previo ravvivamento degli smussi a mezzo di lima o spazzolatura. La fornitura del fondello non è compresa nel prezzo. - Analogamente per le tubazioni in polietilene il prezzo comprende l'impiego di tutta l'attrezzatura ed i mezzi necessari all'esecuzione dell'intercettazione (mediante schiacciamento del tubo) e della saldatura del pezzo terminale speciale di chiusura (tappo). Nel dettaglio la saldatura dovrà essere eseguita per mezzo di elettrofusione. I saldatori dovranno essere qualificati secondo norma UNI 9737:2016. La fornitura del tappo non è compresa nel prezzo. Demolizione di allacciamento d'utenza al gas naturale realizzato con tubazioni in PE aventi diametro De = 63 mm | Manodopera
| BOL24_01.01.01.01A.01 | 01A - - 01 - Operaio altamente specializzato o maestro professionale | h | 0.5 | 35.09 | 0% | 17.55
| BOL24_01.01.01.01A.02 | 01A - - 02 - Operaio specializzato | h | 0.4167 | 33.34 | 0% | 13.89
| Totale Manodopera | [5 empty] | 31.44
97
| BOL24_97.01A.06.03.05 | 03 - SALDATURA DI TUBAZIONI IN POLIETILENE PER CONDOTTE GAS NATURALE Esecuzione di sola saldatura di tubazioni per condotte gas naturale in polietilene ad alta densità conformi al D.M. 16/04/2008. Il prezzo comprende la giunzione delle condotte che dovrà essere eseguita secondo le seguenti prescrizioni: - per diametri fino a De = 75 mm, la giunzione delle condotte dovrà avvenire attraverso saldatura per elettrofusione a mezzo raccordi (manicotti) secondo la norma UNI 10521:2012, da effettuarsi con saldatrici a norma 10566:2013; - per diametri superiori a De = 75 mm, la giunzione dovrà avvenire a mezzo saldatura per contatto testa a testa mediante interposizione di un elemento termico secondo norma UNI 10520:2009, da effettuarsi con saldatrici a norma UNI 11732:2018 e UNI ISO 12176-1:2018. I saldatori dovranno essere qualificati secondo norma UNI 9737:2016, Classe 3PE - 3.4 per giunzioni testa a testa, Classe 3PE - 3.6 + 3.8 per giunzioni a mezzo raccordi e per le derivazioni. Il certificato di qualifica del saldatore non dovrà presentare una data antecedente a 4 anni in quanto la qualifica stessa presenta una validità di 2 anni più 2 anni di rinnovo, per una durata complessiva di anni 4. Nel prezzo si intendono inclusi gli oneri di accoppiamento dei tubi e dei pezzi speciali, la saldatura e la messa a disposizione di tutte le attrezzature necessarie. Non compresi nel prezzo risultano inoltre tutti gli oneri di collaudo in pressione delle tubazioni, nonché i controlli distruttivi (prove a trazione) previsti dal Capitolato Speciale d'Appalto e le giunzioni aggiuntive da eseguire in seguito al prelievo dei relativi provini. Il prezzo si intende comprensivo di tutti gli oneri per eseguire un lavoro a regola d'arte. L'unità di misura [nr] è intesa per giunzione a mezzo saldatura. 05 - Esecuzione di sola saldatura di tubazioni in PE per condotte gas naturale, De = 63 mm | nr | 1 | 35.67 | 0% | 35.67
| Totale BOL24_97 | [5 empty] | 35.67
|  | Totale Voci (A) |  |  |  | 0% | 67.11
|  | Spese generali (B) |  | 15% | di (A) |  | 10.07
|  | Di cui oneri di sicurezza afferenti l'impresa |  | 5.06% | di (B) |  | 0.51
|  | Utili di impresa (C) |  | 10% | di (A + B) |  | 7.72
|  | TOTALE (A + B + C) euro / a c |  |  |  | 0% | 84.9
|  | Incidenza Manodopera sul totale |  | 55.63% |  |  | 47.23
|  | Incidenza Oneri di sicurezza sul totale |  | 0.6% |  |  | 0.51
Analisi | Codice dettaglio | Voce principale/Voce | Unità di misura | Quantità | Prezzo unitario | Scostamento % su anno | Importo
BOL24_97.01A.12.20.01 OPERE DI METANIZZAZIONE - ESECUZIONE E DEMOLIZIONE DI ALLACCIAMENTI D'UTENZA AL GAS NATURALE FORNITURA DI VALVOLE A SFERA PER COLONNE MONTANTI GAS Fornitura di valvola a sfera per colonna montante gas, in ottone, a passaggio totale, con estremità filettate e cappuccio piombabile. Fornitura di valvola a sfera per colonna montante gas, fino a DN 25 (1") | Materiali
| BOL24_ZA.01.44.01.01 | 01 - - 01 - VOCE NON UFFICIALE – NON USARE - Valvola per colonna montante gas DN 25 (1") | nr | 1 | 18.75 | 0% | 18.75
| Totale Materiali | [5 empty] | 18.75
|  | Totale Voci (A) |  |  |  | 0% | 18.75
|  | Spese generali (B) |  | 15% | di (A) |  | 2.81
|  | Di cui oneri di sicurezza afferenti l'impresa |  | 5.06% | di (B) |  | 0.14
|  | Utili di impresa (C) |  | 10% | di (A + B) |  | 2.16
|  | TOTALE (A + B + C) euro / nr |  |  |  | 0% | 23.72
|  | Incidenza Manodopera sul totale |  | 0% |  |  | 0
|  | Incidenza Oneri di sicurezza sul totale |  | 0.59% |  |  | 0.14
Analisi | Codice dettaglio | Voce principale/Voce | Unità di misura | Quantità | Prezzo unitario | Scostamento % su anno | Importo
BOL24_97.01A.12.20.02 OPERE DI METANIZZAZIONE - ESECUZIONE E DEMOLIZIONE DI ALLACCIAMENTI D'UTENZA AL GAS NATURALE FORNITURA DI VALVOLE A SFERA PER COLONNE MONTANTI GAS Fornitura di valvola a sfera per colonna montante gas, in ottone, a passaggio totale, con estremità filettate e cappuccio piombabile. Fornitura di valvola a sfera per colonna montante gas, da DN 32 (1 1/4") a DN 50 (2") | Materiali
| BOL24_ZA.01.45.01.01 | 01 - - 01 - VOCE NON UFFICIALE – NON USARE - Valvola per colonna montante gas DN 50 (2") | nr | 1 | 65.71 | 0% | 65.71
| Totale Materiali | [5 empty] | 65.71
|  | Totale Voci (A) |  |  |  | 0% | 65.71
|  | Spese generali (B) |  | 15% | di (A) |  | 9.86
|  | Di cui oneri di sicurezza afferenti l'impresa |  | 5.06% | di (B) |  | 0.5
|  | Utili di impresa (C) |  | 10% | di (A + B) |  | 7.56
|  | TOTALE (A + B + C) euro / nr |  |  |  | 0% | 83.13
|  | Incidenza Manodopera sul totale |  | 0% |  |  | 0
|  | Incidenza Oneri di sicurezza sul totale |  | 0.6% |  |  | 0.5
Analisi | Codice dettaglio | Voce principale/Voce | Unità di misura | Quantità | Prezzo unitario | Scostamento % su anno | Importo
BOL24_97.01A.13.01.01 OPERE DI METANIZZAZIONE - FORNITURA E POSA IN OPERA DI GRUPPI DI RIDUZIONE FORNITURA DI GRUPPI DI RIDUZIONE INDUSTRIALE Fornitura di gruppo di riduzione e misura industriale per gas naturale con portate da 500 fino a 2.500Stm³/h conforme alla normativa UNI 10619-1:2014 a linea singola, con l' opzione di by-pass o a doppia linea, munito di dispositivo di sicurezza come da norma di riferimento suddetta. Il prezzo comprende l' assemblaggio, il materiale impiegato per l' assemblaggio stesso, la verniciatura ed il collaudo. L' impianto dovrà presentare le seguenti caratteristiche: 4° specie: pressione d'ingresso: 5 bar ≥ Pin > 1,5 bar; 6° specie: pressione di uscita: 0,5 bar ≥ Pu > 0,04 bar; Il GRI (gruppo di regolazione e misura industriale) dovrà essere composto da: - N° 2 giunti dielettrici a bicchiere ANSI 150 aventi attacchi a saldare di testa; - Rubinetti portamanometro a spillo, corpo in acciaio al carbonio, dispositivo di sfiato e attacchi filettati M/F (N° 4 pezzi per GRI con linea singola e N° 5 pezzi per GRI con doppia linea); - Valvola a farfalla di tipo LUG, corpo in ghisa sferoidale, attacchi flangiati RF, comando a leva (N° 2 pezzi per GRI con linea singola e N° 8 pezzi per GRI con doppia linea); - Filtro a cartuccia verticale con testa flangiata, corpo in acciaio al carbonio, attacchi flangiati RF (N° 1 pezzo per GRI con linea singola e N° 2 pezzi per GRI con doppia linea); - Indicatore intasamento DP/RM, campo scala 0/150 mbar (N° 1 pezzo per GRI con linea singola e N° 2 pezzi per GRI con doppia linea); - Manometro 0/6 bar, indicatore di pressione a molla, diametro quadrante 100 mm. cassa inox, campo scala P=0/6 bar, attacco al processo 1/2" M NPT (N° 1 pezzo per GRI con linea singola e N° 2 pezzi per GRI con doppia linea); - Regolatore di pressione ad azione diretta, corpo in acciaio al carbonio, resistenza integrale, fail to open con valvola di blocco incorporata, attacchi flangiati (N° 1 pezzo per GRI con linea singola e N° 2 pezzi per GRI con doppia linea); - Manometro 0/0,6 bar, indicatore di pressione a molla, diametro quadrante 100 mm., cassa inox, campo scala P=0/1 bar, attacco al processo 1/2" M NPT (N° 1 pezzo per GRI con linea singola e N° 2 pezzi per GRI con doppia linea); - Valvola a sfera a passaggio totale, corpo in ottone, attacchi filettati M/F (N° 1 pezzo per GRI con linea singola e N° 2 pezzi per GRI con doppia linea); - Tasca termometrica in acciaio DN 1/2" per termometro campione (N° 2 pezzo per GRI con linea singola e N° 2 pezzi per GRI con doppia linea); - Disco cieco forato (N° 1 pezzi per GRI con doppia linea); - Valvola a sfera a passaggio totale, corpo e sfera in ottone, comando a leva, attacchi filettati M/F (N° 1 pezzo per GRI con linea singola e N° 1 pezzi per GRI con doppia linea); - Valvola di sicurezza a molla , corpo in alluminio, attacchi filettati (N° 1 pezzo per GRI con linea singola e N° 1 pezzi per GRI con doppia linea); - Armadio metallico INOX (Sp. 10/10) per il contenimento del gruppo di regolazione e misura, con areazione ≥ 1/10 della superficie in pianta, n. 4 ante per apertura e serratura a quadro. Fornitura di G.R.I. (gruppo di riduzione e misura industriale per gas naturale) di portata Q=500 Stm³/h a linea singola. | Materiali
| BOL24_01.04.80.50.A | 50 - Gruppi di riduzione industriale A - Fornitura di G.R.I. (gruppo di riduzione e misura industriale per gas naturale) di portata Q=500 Stm³/h a linea singola. | cad | 1 | 10523 | 0% | 10523
| BOL24_01.04.80.60.A | 60 - Armadio metallico in acciaio inox A - Armadio metallico in acciaio inox 1400x800x1700 mm | cad | 1 | 971.5 | 0% | 971.5
| Totale Materiali | [5 empty] | 11494.5
|  | Totale Voci (A) |  |  |  | 0% | 11494.5
|  | Spese generali (B) |  | 15% | di (A) |  | 1724.18
|  | Di cui oneri di sicurezza afferenti l'impresa |  | 5.06% | di (B) |  | 87.24
|  | Utili di impresa (C) |  | 10% | di (A + B) |  | 1321.87
|  | TOTALE (A + B + C) euro / nr |  |  |  | 0% | 14540.55
|  | Incidenza Manodopera sul totale |  | 0% |  |  | 0
|  | Incidenza Oneri di sicurezza sul totale |  | 0.6% |  |  | 87.24
Analisi | Codice dettaglio | Voce principale/Voce | Unità di misura | Quantità | Prezzo unitario | Scostamento % su anno | Importo
BOL24_97.01A.13.01.02 OPERE DI METANIZZAZIONE - FORNITURA E POSA IN OPERA DI GRUPPI DI RIDUZIONE FORNITURA DI GRUPPI DI RIDUZIONE INDUSTRIALE Fornitura di gruppo di riduzione e misura industriale per gas naturale con portate da 500 fino a 2.500Stm³/h conforme alla normativa UNI 10619-1:2014 a linea singola, con l' opzione di by-pass o a doppia linea, munito di dispositivo di sicurezza come da norma di riferimento suddetta. Il prezzo comprende l' assemblaggio, il materiale impiegato per l' assemblaggio stesso, la verniciatura ed il collaudo. L' impianto dovrà presentare le seguenti caratteristiche: 4° specie: pressione d'ingresso: 5 bar ≥ Pin > 1,5 bar; 6° specie: pressione di uscita: 0,5 bar ≥ Pu > 0,04 bar; Il GRI (gruppo di regolazione e misura industriale) dovrà essere composto da: - N° 2 giunti dielettrici a bicchiere ANSI 150 aventi attacchi a saldare di testa; - Rubinetti portamanometro a spillo, corpo in acciaio al carbonio, dispositivo di sfiato e attacchi filettati M/F (N° 4 pezzi per GRI con linea singola e N° 5 pezzi per GRI con doppia linea); - Valvola a farfalla di tipo LUG, corpo in ghisa sferoidale, attacchi flangiati RF, comando a leva (N° 2 pezzi per GRI con linea singola e N° 8 pezzi per GRI con doppia linea); - Filtro a cartuccia verticale con testa flangiata, corpo in acciaio al carbonio, attacchi flangiati RF (N° 1 pezzo per GRI con linea singola e N° 2 pezzi per GRI con doppia linea); - Indicatore intasamento DP/RM, campo scala 0/150 mbar (N° 1 pezzo per GRI con linea singola e N° 2 pezzi per GRI con doppia linea); - Manometro 0/6 bar, indicatore di pressione a molla, diametro quadrante 100 mm. cassa inox, campo scala P=0/6 bar, attacco al processo 1/2" M NPT (N° 1 pezzo per GRI con linea singola e N° 2 pezzi per GRI con doppia linea); - Regolatore di pressione ad azione diretta, corpo in acciaio al carbonio, resistenza integrale, fail to open con valvola di blocco incorporata, attacchi flangiati (N° 1 pezzo per GRI con linea singola e N° 2 pezzi per GRI con doppia linea); - Manometro 0/0,6 bar, indicatore di pressione a molla, diametro quadrante 100 mm., cassa inox, campo scala P=0/1 bar, attacco al processo 1/2" M NPT (N° 1 pezzo per GRI con linea singola e N° 2 pezzi per GRI con doppia linea); - Valvola a sfera a passaggio totale, corpo in ottone, attacchi filettati M/F (N° 1 pezzo per GRI con linea singola e N° 2 pezzi per GRI con doppia linea); - Tasca termometrica in acciaio DN 1/2" per termometro campione (N° 2 pezzo per GRI con linea singola e N° 2 pezzi per GRI con doppia linea); - Disco cieco forato (N° 1 pezzi per GRI con doppia linea); - Valvola a sfera a passaggio totale, corpo e sfera in ottone, comando a leva, attacchi filettati M/F (N° 1 pezzo per GRI con linea singola e N° 1 pezzi per GRI con doppia linea); - Valvola di sicurezza a molla , corpo in alluminio, attacchi filettati (N° 1 pezzo per GRI con linea singola e N° 1 pezzi per GRI con doppia linea); - Armadio metallico INOX (Sp. 10/10) per il contenimento del gruppo di regolazione e misura, con areazione ≥ 1/10 della superficie in pianta, n. 4 ante per apertura e serratura a quadro. Fornitura di G.R.I. (gruppo di riduzione e misura industriale per gas naturale) di portata Q=500 Stm³/h a linea singola con by-pass. | Materiali
| BOL24_01.04.80.50.B | 50 - Gruppi di riduzione industriale B - Fornitura di G.R.I. (gruppo di riduzione e misura industriale per gas naturale) di portata Q=500 Stm³/h a linea singola con by-pass. | cad | 1 | 13153.75 | 0% | 13153.75
| BOL24_01.04.80.60.A | 60 - Armadio metallico in acciaio inox A - Armadio metallico in acciaio inox 1400x800x1700 mm | cad | 1 | 971.5 | 0% | 971.5
| Totale Materiali | [5 empty] | 14125.25
|  | Totale Voci (A) |  |  |  | 0% | 14125.25
|  | Spese generali (B) |  | 15% | di (A) |  | 2118.79
|  | Di cui oneri di sicurezza afferenti l'impresa |  | 5.06% | di (B) |  | 107.21
|  | Utili di impresa (C) |  | 10% | di (A + B) |  | 1624.4
|  | TOTALE (A + B + C) euro / nr |  |  |  | 0% | 17868.44
|  | Incidenza Manodopera sul totale |  | 0% |  |  | 0
|  | Incidenza Oneri di sicurezza sul totale |  | 0.6% |  |  | 107.21
Analisi | Codice dettaglio | Voce principale/Voce | Unità di misura | Quantità | Prezzo unitario | Scostamento % su anno | Importo
BOL24_97.01A.13.01.03 OPERE DI METANIZZAZIONE - FORNITURA E POSA IN OPERA DI GRUPPI DI RIDUZIONE FORNITURA DI GRUPPI DI RIDUZIONE INDUSTRIALE Fornitura di gruppo di riduzione e misura industriale per gas naturale con portate da 500 fino a 2.500Stm³/h conforme alla normativa UNI 10619-1:2014 a linea singola, con l' opzione di by-pass o a doppia linea, munito di dispositivo di sicurezza come da norma di riferimento suddetta. Il prezzo comprende l' assemblaggio, il materiale impiegato per l' assemblaggio stesso, la verniciatura ed il collaudo. L' impianto dovrà presentare le seguenti caratteristiche: 4° specie: pressione d'ingresso: 5 bar ≥ Pin > 1,5 bar; 6° specie: pressione di uscita: 0,5 bar ≥ Pu > 0,04 bar; Il GRI (gruppo di regolazione e misura industriale) dovrà essere composto da: - N° 2 giunti dielettrici a bicchiere ANSI 150 aventi attacchi a saldare di testa; - Rubinetti portamanometro a spillo, corpo in acciaio al carbonio, dispositivo di sfiato e attacchi filettati M/F (N° 4 pezzi per GRI con linea singola e N° 5 pezzi per GRI con doppia linea); - Valvola a farfalla di tipo LUG, corpo in ghisa sferoidale, attacchi flangiati RF, comando a leva (N° 2 pezzi per GRI con linea singola e N° 8 pezzi per GRI con doppia linea); - Filtro a cartuccia verticale con testa flangiata, corpo in acciaio al carbonio, attacchi flangiati RF (N° 1 pezzo per GRI con linea singola e N° 2 pezzi per GRI con doppia linea); - Indicatore intasamento DP/RM, campo scala 0/150 mbar (N° 1 pezzo per GRI con linea singola e N° 2 pezzi per GRI con doppia linea); - Manometro 0/6 bar, indicatore di pressione a molla, diametro quadrante 100 mm. cassa inox, campo scala P=0/6 bar, attacco al processo 1/2" M NPT (N° 1 pezzo per GRI con linea singola e N° 2 pezzi per GRI con doppia linea); - Regolatore di pressione ad azione diretta, corpo in acciaio al carbonio, resistenza integrale, fail to open con valvola di blocco incorporata, attacchi flangiati (N° 1 pezzo per GRI con linea singola e N° 2 pezzi per GRI con doppia linea); - Manometro 0/0,6 bar, indicatore di pressione a molla, diametro quadrante 100 mm., cassa inox, campo scala P=0/1 bar, attacco al processo 1/2" M NPT (N° 1 pezzo per GRI con linea singola e N° 2 pezzi per GRI con doppia linea); - Valvola a sfera a passaggio totale, corpo in ottone, attacchi filettati M/F (N° 1 pezzo per GRI con linea singola e N° 2 pezzi per GRI con doppia linea); - Tasca termometrica in acciaio DN 1/2" per termometro campione (N° 2 pezzo per GRI con linea singola e N° 2 pezzi per GRI con doppia linea); - Disco cieco forato (N° 1 pezzi per GRI con doppia linea); - Valvola a sfera a passaggio totale, corpo e sfera in ottone, comando a leva, attacchi filettati M/F (N° 1 pezzo per GRI con linea singola e N° 1 pezzi per GRI con doppia linea); - Valvola di sicurezza a molla , corpo in alluminio, attacchi filettati (N° 1 pezzo per GRI con linea singola e N° 1 pezzi per GRI con doppia linea); - Armadio metallico INOX (Sp. 10/10) per il contenimento del gruppo di regolazione e misura, con areazione ≥ 1/10 della superficie in pianta, n. 4 ante per apertura e serratura a quadro. Fornitura di G.R.I. (gruppo di riduzione e misura industriale per gas naturale) di portata Q=500 Stm³/h a linea doppia. | Materiali
| BOL24_01.04.80.50.C | 50 - Gruppi di riduzione industriale C - Fornitura di G.R.I. (gruppo di riduzione e misura industriale per gas naturale) di portata Q=500 Stm³/h a linea doppia. | cad | 1 | 14325 | 0% | 14325
| BOL24_01.04.80.60.A | 60 - Armadio metallico in acciaio inox A - Armadio metallico in acciaio inox 1400x800x1700 mm | cad | 1 | 971.5 | 0% | 971.5
| Totale Materiali | [5 empty] | 15296.5
|  | Totale Voci (A) |  |  |  | 0% | 15296.5
|  | Spese generali (B) |  | 15% | di (A) |  | 2294.48
|  | Di cui oneri di sicurezza afferenti l'impresa |  | 5.06% | di (B) |  | 116.1
|  | Utili di impresa (C) |  | 10% | di (A + B) |  | 1759.1
|  | TOTALE (A + B + C) euro / nr |  |  |  | 0% | 19350.08
|  | Incidenza Manodopera sul totale |  | 0% |  |  | 0
|  | Incidenza Oneri di sicurezza sul totale |  | 0.6% |  |  | 116.1
Analisi | Codice dettaglio | Voce principale/Voce | Unità di misura | Quantità | Prezzo unitario | Scostamento % su anno | Importo
BOL24_97.01A.13.01.04 OPERE DI METANIZZAZIONE - FORNITURA E POSA IN OPERA DI GRUPPI DI RIDUZIONE FORNITURA DI GRUPPI DI RIDUZIONE INDUSTRIALE Fornitura di gruppo di riduzione e misura industriale per gas naturale con portate da 500 fino a 2.500Stm³/h conforme alla normativa UNI 10619-1:2014 a linea singola, con l' opzione di by-pass o a doppia linea, munito di dispositivo di sicurezza come da norma di riferimento suddetta. Il prezzo comprende l' assemblaggio, il materiale impiegato per l' assemblaggio stesso, la verniciatura ed il collaudo. L' impianto dovrà presentare le seguenti caratteristiche: 4° specie: pressione d'ingresso: 5 bar ≥ Pin > 1,5 bar; 6° specie: pressione di uscita: 0,5 bar ≥ Pu > 0,04 bar; Il GRI (gruppo di regolazione e misura industriale) dovrà essere composto da: - N° 2 giunti dielettrici a bicchiere ANSI 150 aventi attacchi a saldare di testa; - Rubinetti portamanometro a spillo, corpo in acciaio al carbonio, dispositivo di sfiato e attacchi filettati M/F (N° 4 pezzi per GRI con linea singola e N° 5 pezzi per GRI con doppia linea); - Valvola a farfalla di tipo LUG, corpo in ghisa sferoidale, attacchi flangiati RF, comando a leva (N° 2 pezzi per GRI con linea singola e N° 8 pezzi per GRI con doppia linea); - Filtro a cartuccia verticale con testa flangiata, corpo in acciaio al carbonio, attacchi flangiati RF (N° 1 pezzo per GRI con linea singola e N° 2 pezzi per GRI con doppia linea); - Indicatore intasamento DP/RM, campo scala 0/150 mbar (N° 1 pezzo per GRI con linea singola e N° 2 pezzi per GRI con doppia linea); - Manometro 0/6 bar, indicatore di pressione a molla, diametro quadrante 100 mm. cassa inox, campo scala P=0/6 bar, attacco al processo 1/2" M NPT (N° 1 pezzo per GRI con linea singola e N° 2 pezzi per GRI con doppia linea); - Regolatore di pressione ad azione diretta, corpo in acciaio al carbonio, resistenza integrale, fail to open con valvola di blocco incorporata, attacchi flangiati (N° 1 pezzo per GRI con linea singola e N° 2 pezzi per GRI con doppia linea); - Manometro 0/0,6 bar, indicatore di pressione a molla, diametro quadrante 100 mm., cassa inox, campo scala P=0/1 bar, attacco al processo 1/2" M NPT (N° 1 pezzo per GRI con linea singola e N° 2 pezzi per GRI con doppia linea); - Valvola a sfera a passaggio totale, corpo in ottone, attacchi filettati M/F (N° 1 pezzo per GRI con linea singola e N° 2 pezzi per GRI con doppia linea); - Tasca termometrica in acciaio DN 1/2" per termometro campione (N° 2 pezzo per GRI con linea singola e N° 2 pezzi per GRI con doppia linea); - Disco cieco forato (N° 1 pezzi per GRI con doppia linea); - Valvola a sfera a passaggio totale, corpo e sfera in ottone, comando a leva, attacchi filettati M/F (N° 1 pezzo per GRI con linea singola e N° 1 pezzi per GRI con doppia linea); - Valvola di sicurezza a molla , corpo in alluminio, attacchi filettati (N° 1 pezzo per GRI con linea singola e N° 1 pezzi per GRI con doppia linea); - Armadio metallico INOX (Sp. 10/10) per il contenimento del gruppo di regolazione e misura, con areazione ≥ 1/10 della superficie in pianta, n. 4 ante per apertura e serratura a quadro. Fornitura di G.R.I. (gruppo di riduzione e misura industriale per gas naturale) di portata Q=1.000 Stm³/h a linea singola. | Materiali
| BOL24_01.04.80.50.D | 50 - Gruppi di riduzione industriale D - Fornitura di G.R.I. (gruppo di riduzione e misura industriale per gas naturale) di portata Q=1.000 Stm³/h a linea singola. | cad | 1 | 16551.5 | 0% | 16551.5
| BOL24_01.04.80.60.B | 60 - Armadio metallico in acciaio inox B - Armadio metallico in acciaio inox 1800x900x2000 mm | cad | 1 | 1337 | 0% | 1337
| Totale Materiali | [5 empty] | 17888.5
|  | Totale Voci (A) |  |  |  | 0% | 17888.5
|  | Spese generali (B) |  | 15% | di (A) |  | 2683.28
|  | Di cui oneri di sicurezza afferenti l'impresa |  | 5.06% | di (B) |  | 135.77
|  | Utili di impresa (C) |  | 10% | di (A + B) |  | 2057.18
|  | TOTALE (A + B + C) euro / nr |  |  |  | 0% | 22628.96
|  | Incidenza Manodopera sul totale |  | 0% |  |  | 0
|  | Incidenza Oneri di sicurezza sul totale |  | 0.6% |  |  | 135.77
Analisi | Codice dettaglio | Voce principale/Voce | Unità di misura | Quantità | Prezzo unitario | Scostamento % su anno | Importo
BOL24_97.01A.13.01.05 OPERE DI METANIZZAZIONE - FORNITURA E POSA IN OPERA DI GRUPPI DI RIDUZIONE FORNITURA DI GRUPPI DI RIDUZIONE INDUSTRIALE Fornitura di gruppo di riduzione e misura industriale per gas naturale con portate da 500 fino a 2.500Stm³/h conforme alla normativa UNI 10619-1:2014 a linea singola, con l' opzione di by-pass o a doppia linea, munito di dispositivo di sicurezza come da norma di riferimento suddetta. Il prezzo comprende l' assemblaggio, il materiale impiegato per l' assemblaggio stesso, la verniciatura ed il collaudo. L' impianto dovrà presentare le seguenti caratteristiche: 4° specie: pressione d'ingresso: 5 bar ≥ Pin > 1,5 bar; 6° specie: pressione di uscita: 0,5 bar ≥ Pu > 0,04 bar; Il GRI (gruppo di regolazione e misura industriale) dovrà essere composto da: - N° 2 giunti dielettrici a bicchiere ANSI 150 aventi attacchi a saldare di testa; - Rubinetti portamanometro a spillo, corpo in acciaio al carbonio, dispositivo di sfiato e attacchi filettati M/F (N° 4 pezzi per GRI con linea singola e N° 5 pezzi per GRI con doppia linea); - Valvola a farfalla di tipo LUG, corpo in ghisa sferoidale, attacchi flangiati RF, comando a leva (N° 2 pezzi per GRI con linea singola e N° 8 pezzi per GRI con doppia linea); - Filtro a cartuccia verticale con testa flangiata, corpo in acciaio al carbonio, attacchi flangiati RF (N° 1 pezzo per GRI con linea singola e N° 2 pezzi per GRI con doppia linea); - Indicatore intasamento DP/RM, campo scala 0/150 mbar (N° 1 pezzo per GRI con linea singola e N° 2 pezzi per GRI con doppia linea); - Manometro 0/6 bar, indicatore di pressione a molla, diametro quadrante 100 mm. cassa inox, campo scala P=0/6 bar, attacco al processo 1/2" M NPT (N° 1 pezzo per GRI con linea singola e N° 2 pezzi per GRI con doppia linea); - Regolatore di pressione ad azione diretta, corpo in acciaio al carbonio, resistenza integrale, fail to open con valvola di blocco incorporata, attacchi flangiati (N° 1 pezzo per GRI con linea singola e N° 2 pezzi per GRI con doppia linea); - Manometro 0/0,6 bar, indicatore di pressione a molla, diametro quadrante 100 mm., cassa inox, campo scala P=0/1 bar, attacco al processo 1/2" M NPT (N° 1 pezzo per GRI con linea singola e N° 2 pezzi per GRI con doppia linea); - Valvola a sfera a passaggio totale, corpo in ottone, attacchi filettati M/F (N° 1 pezzo per GRI con linea singola e N° 2 pezzi per GRI con doppia linea); - Tasca termometrica in acciaio DN 1/2" per termometro campione (N° 2 pezzo per GRI con linea singola e N° 2 pezzi per GRI con doppia linea); - Disco cieco forato (N° 1 pezzi per GRI con doppia linea); - Valvola a sfera a passaggio totale, corpo e sfera in ottone, comando a leva, attacchi filettati M/F (N° 1 pezzo per GRI con linea singola e N° 1 pezzi per GRI con doppia linea); - Valvola di sicurezza a molla , corpo in alluminio, attacchi filettati (N° 1 pezzo per GRI con linea singola e N° 1 pezzi per GRI con doppia linea); - Armadio metallico INOX (Sp. 10/10) per il contenimento del gruppo di regolazione e misura, con areazione ≥ 1/10 della superficie in pianta, n. 4 ante per apertura e serratura a quadro. Fornitura di G.R.I. (gruppo di riduzione e misura industriale per gas naturale) di portata Q=1.000 Stm³/h a linea singola con by-pass. | Materiali
| BOL24_01.04.80.50.E | 50 - Gruppi di riduzione industriale E - Fornitura di G.R.I. (gruppo di riduzione e misura industriale per gas naturale) di portata Q=1.000 Stm³/h a linea singola con by-pass. | cad | 1 | 22045.5 | 0% | 22045.5
| BOL24_01.04.80.60.B | 60 - Armadio metallico in acciaio inox B - Armadio metallico in acciaio inox 1800x900x2000 mm | cad | 1 | 1337 | 0% | 1337
| Totale Materiali | [5 empty] | 23382.5
|  | Totale Voci (A) |  |  |  | 0% | 23382.5
|  | Spese generali (B) |  | 15% | di (A) |  | 3507.38
|  | Di cui oneri di sicurezza afferenti l'impresa |  | 5.06% | di (B) |  | 177.47
|  | Utili di impresa (C) |  | 10% | di (A + B) |  | 2688.99
|  | TOTALE (A + B + C) euro / nr |  |  |  | 0% | 29578.87
|  | Incidenza Manodopera sul totale |  | 0% |  |  | 0
|  | Incidenza Oneri di sicurezza sul totale |  | 0.6% |  |  | 177.47
Analisi | Codice dettaglio | Voce principale/Voce | Unità di misura | Quantità | Prezzo unitario | Scostamento % su anno | Importo
BOL24_97.01A.13.01.06 OPERE DI METANIZZAZIONE - FORNITURA E POSA IN OPERA DI GRUPPI DI RIDUZIONE FORNITURA DI GRUPPI DI RIDUZIONE INDUSTRIALE Fornitura di gruppo di riduzione e misura industriale per gas naturale con portate da 500 fino a 2.500Stm³/h conforme alla normativa UNI 10619-1:2014 a linea singola, con l' opzione di by-pass o a doppia linea, munito di dispositivo di sicurezza come da norma di riferimento suddetta. Il prezzo comprende l' assemblaggio, il materiale impiegato per l' assemblaggio stesso, la verniciatura ed il collaudo. L' impianto dovrà presentare le seguenti caratteristiche: 4° specie: pressione d'ingresso: 5 bar ≥ Pin > 1,5 bar; 6° specie: pressione di uscita: 0,5 bar ≥ Pu > 0,04 bar; Il GRI (gruppo di regolazione e misura industriale) dovrà essere composto da: - N° 2 giunti dielettrici a bicchiere ANSI 150 aventi attacchi a saldare di testa; - Rubinetti portamanometro a spillo, corpo in acciaio al carbonio, dispositivo di sfiato e attacchi filettati M/F (N° 4 pezzi per GRI con linea singola e N° 5 pezzi per GRI con doppia linea); - Valvola a farfalla di tipo LUG, corpo in ghisa sferoidale, attacchi flangiati RF, comando a leva (N° 2 pezzi per GRI con linea singola e N° 8 pezzi per GRI con doppia linea); - Filtro a cartuccia verticale con testa flangiata, corpo in acciaio al carbonio, attacchi flangiati RF (N° 1 pezzo per GRI con linea singola e N° 2 pezzi per GRI con doppia linea); - Indicatore intasamento DP/RM, campo scala 0/150 mbar (N° 1 pezzo per GRI con linea singola e N° 2 pezzi per GRI con doppia linea); - Manometro 0/6 bar, indicatore di pressione a molla, diametro quadrante 100 mm. cassa inox, campo scala P=0/6 bar, attacco al processo 1/2" M NPT (N° 1 pezzo per GRI con linea singola e N° 2 pezzi per GRI con doppia linea); - Regolatore di pressione ad azione diretta, corpo in acciaio al carbonio, resistenza integrale, fail to open con valvola di blocco incorporata, attacchi flangiati (N° 1 pezzo per GRI con linea singola e N° 2 pezzi per GRI con doppia linea); - Manometro 0/0,6 bar, indicatore di pressione a molla, diametro quadrante 100 mm., cassa inox, campo scala P=0/1 bar, attacco al processo 1/2" M NPT (N° 1 pezzo per GRI con linea singola e N° 2 pezzi per GRI con doppia linea); - Valvola a sfera a passaggio totale, corpo in ottone, attacchi filettati M/F (N° 1 pezzo per GRI con linea singola e N° 2 pezzi per GRI con doppia linea); - Tasca termometrica in acciaio DN 1/2" per termometro campione (N° 2 pezzo per GRI con linea singola e N° 2 pezzi per GRI con doppia linea); - Disco cieco forato (N° 1 pezzi per GRI con doppia linea); - Valvola a sfera a passaggio totale, corpo e sfera in ottone, comando a leva, attacchi filettati M/F (N° 1 pezzo per GRI con linea singola e N° 1 pezzi per GRI con doppia linea); - Valvola di sicurezza a molla , corpo in alluminio, attacchi filettati (N° 1 pezzo per GRI con linea singola e N° 1 pezzi per GRI con doppia linea); - Armadio metallico INOX (Sp. 10/10) per il contenimento del gruppo di regolazione e misura, con areazione ≥ 1/10 della superficie in pianta, n. 4 ante per apertura e serratura a quadro. Fornitura di G.R.I. (gruppo di riduzione e misura industriale per gas naturale) di portata Q=1.000 Stm³/h a linea doppia. | Materiali
| BOL24_01.04.80.50.F | 50 - Gruppi di riduzione industriale F - Fornitura di G.R.I. (gruppo di riduzione e misura industriale per gas naturale) di portata Q=1.000 Stm³/h a linea doppia. | cad | 1 | 26399 | 0% | 26399
| BOL24_01.04.80.60.B | 60 - Armadio metallico in acciaio inox B - Armadio metallico in acciaio inox 1800x900x2000 mm | cad | 1 | 1337 | 0% | 1337
| Totale Materiali | [5 empty] | 27736
|  | Totale Voci (A) |  |  |  | 0% | 27736
|  | Spese generali (B) |  | 15% | di (A) |  | 4160.4
|  | Di cui oneri di sicurezza afferenti l'impresa |  | 5.06% | di (B) |  | 210.52
|  | Utili di impresa (C) |  | 10% | di (A + B) |  | 3189.64
|  | TOTALE (A + B + C) euro / nr |  |  |  | 0% | 35086.04
|  | Incidenza Manodopera sul totale |  | 0% |  |  | 0
|  | Incidenza Oneri di sicurezza sul totale |  | 0.6% |  |  | 210.52
Analisi | Codice dettaglio | Voce principale/Voce | Unità di misura | Quantità | Prezzo unitario | Scostamento % su anno | Importo
BOL24_97.01A.13.01.07 OPERE DI METANIZZAZIONE - FORNITURA E POSA IN OPERA DI GRUPPI DI RIDUZIONE FORNITURA DI GRUPPI DI RIDUZIONE INDUSTRIALE Fornitura di gruppo di riduzione e misura industriale per gas naturale con portate da 500 fino a 2.500Stm³/h conforme alla normativa UNI 10619-1:2014 a linea singola, con l' opzione di by-pass o a doppia linea, munito di dispositivo di sicurezza come da norma di riferimento suddetta. Il prezzo comprende l' assemblaggio, il materiale impiegato per l' assemblaggio stesso, la verniciatura ed il collaudo. L' impianto dovrà presentare le seguenti caratteristiche: 4° specie: pressione d'ingresso: 5 bar ≥ Pin > 1,5 bar; 6° specie: pressione di uscita: 0,5 bar ≥ Pu > 0,04 bar; Il GRI (gruppo di regolazione e misura industriale) dovrà essere composto da: - N° 2 giunti dielettrici a bicchiere ANSI 150 aventi attacchi a saldare di testa; - Rubinetti portamanometro a spillo, corpo in acciaio al carbonio, dispositivo di sfiato e attacchi filettati M/F (N° 4 pezzi per GRI con linea singola e N° 5 pezzi per GRI con doppia linea); - Valvola a farfalla di tipo LUG, corpo in ghisa sferoidale, attacchi flangiati RF, comando a leva (N° 2 pezzi per GRI con linea singola e N° 8 pezzi per GRI con doppia linea); - Filtro a cartuccia verticale con testa flangiata, corpo in acciaio al carbonio, attacchi flangiati RF (N° 1 pezzo per GRI con linea singola e N° 2 pezzi per GRI con doppia linea); - Indicatore intasamento DP/RM, campo scala 0/150 mbar (N° 1 pezzo per GRI con linea singola e N° 2 pezzi per GRI con doppia linea); - Manometro 0/6 bar, indicatore di pressione a molla, diametro quadrante 100 mm. cassa inox, campo scala P=0/6 bar, attacco al processo 1/2" M NPT (N° 1 pezzo per GRI con linea singola e N° 2 pezzi per GRI con doppia linea); - Regolatore di pressione ad azione diretta, corpo in acciaio al carbonio, resistenza integrale, fail to open con valvola di blocco incorporata, attacchi flangiati (N° 1 pezzo per GRI con linea singola e N° 2 pezzi per GRI con doppia linea); - Manometro 0/0,6 bar, indicatore di pressione a molla, diametro quadrante 100 mm., cassa inox, campo scala P=0/1 bar, attacco al processo 1/2" M NPT (N° 1 pezzo per GRI con linea singola e N° 2 pezzi per GRI con doppia linea); - Valvola a sfera a passaggio totale, corpo in ottone, attacchi filettati M/F (N° 1 pezzo per GRI con linea singola e N° 2 pezzi per GRI con doppia linea); - Tasca termometrica in acciaio DN 1/2" per termometro campione (N° 2 pezzo per GRI con linea singola e N° 2 pezzi per GRI con doppia linea); - Disco cieco forato (N° 1 pezzi per GRI con doppia linea); - Valvola a sfera a passaggio totale, corpo e sfera in ottone, comando a leva, attacchi filettati M/F (N° 1 pezzo per GRI con linea singola e N° 1 pezzi per GRI con doppia linea); - Valvola di sicurezza a molla , corpo in alluminio, attacchi filettati (N° 1 pezzo per GRI con linea singola e N° 1 pezzi per GRI con doppia linea); - Armadio metallico INOX (Sp. 10/10) per il contenimento del gruppo di regolazione e misura, con areazione ≥ 1/10 della superficie in pianta, n. 4 ante per apertura e serratura a quadro. Fornitura di G.R.I. (gruppo di riduzione e misura industriale per gas naturale) di portata Q=1.500 Stm³/h a linea singola. | Materiali
| BOL24_01.04.80.50.G | 50 - Gruppi di riduzione industriale G - Fornitura di G.R.I. (gruppo di riduzione e misura industriale per gas naturale) di portata Q=1.500 Stm³/h a linea singola. | cad | 1 | 26227 | 0% | 26227
| BOL24_01.04.80.60.C | 60 - Armadio metallico in acciaio inox C - Armadio metallico in acciaio inox 2000x1200x2000 mm | cad | 1 | 1666 | 0% | 1666
| Totale Materiali | [5 empty] | 27893
|  | Totale Voci (A) |  |  |  | 0% | 27893
|  | Spese generali (B) |  | 15% | di (A) |  | 4183.95
|  | Di cui oneri di sicurezza afferenti l'impresa |  | 5.06% | di (B) |  | 211.71
|  | Utili di impresa (C) |  | 10% | di (A + B) |  | 3207.7
|  | TOTALE (A + B + C) euro / nr |  |  |  | 0% | 35284.65
|  | Incidenza Manodopera sul totale |  | 0% |  |  | 0
|  | Incidenza Oneri di sicurezza sul totale |  | 0.6% |  |  | 211.71
Analisi | Codice dettaglio | Voce principale/Voce | Unità di misura | Quantità | Prezzo unitario | Scostamento % su anno | Importo
BOL24_97.01A.13.01.08 OPERE DI METANIZZAZIONE - FORNITURA E POSA IN OPERA DI GRUPPI DI RIDUZIONE FORNITURA DI GRUPPI DI RIDUZIONE INDUSTRIALE Fornitura di gruppo di riduzione e misura industriale per gas naturale con portate da 500 fino a 2.500Stm³/h conforme alla normativa UNI 10619-1:2014 a linea singola, con l' opzione di by-pass o a doppia linea, munito di dispositivo di sicurezza come da norma di riferimento suddetta. Il prezzo comprende l' assemblaggio, il materiale impiegato per l' assemblaggio stesso, la verniciatura ed il collaudo. L' impianto dovrà presentare le seguenti caratteristiche: 4° specie: pressione d'ingresso: 5 bar ≥ Pin > 1,5 bar; 6° specie: pressione di uscita: 0,5 bar ≥ Pu > 0,04 bar; Il GRI (gruppo di regolazione e misura industriale) dovrà essere composto da: - N° 2 giunti dielettrici a bicchiere ANSI 150 aventi attacchi a saldare di testa; - Rubinetti portamanometro a spillo, corpo in acciaio al carbonio, dispositivo di sfiato e attacchi filettati M/F (N° 4 pezzi per GRI con linea singola e N° 5 pezzi per GRI con doppia linea); - Valvola a farfalla di tipo LUG, corpo in ghisa sferoidale, attacchi flangiati RF, comando a leva (N° 2 pezzi per GRI con linea singola e N° 8 pezzi per GRI con doppia linea); - Filtro a cartuccia verticale con testa flangiata, corpo in acciaio al carbonio, attacchi flangiati RF (N° 1 pezzo per GRI con linea singola e N° 2 pezzi per GRI con doppia linea); - Indicatore intasamento DP/RM, campo scala 0/150 mbar (N° 1 pezzo per GRI con linea singola e N° 2 pezzi per GRI con doppia linea); - Manometro 0/6 bar, indicatore di pressione a molla, diametro quadrante 100 mm. cassa inox, campo scala P=0/6 bar, attacco al processo 1/2" M NPT (N° 1 pezzo per GRI con linea singola e N° 2 pezzi per GRI con doppia linea); - Regolatore di pressione ad azione diretta, corpo in acciaio al carbonio, resistenza integrale, fail to open con valvola di blocco incorporata, attacchi flangiati (N° 1 pezzo per GRI con linea singola e N° 2 pezzi per GRI con doppia linea); - Manometro 0/0,6 bar, indicatore di pressione a molla, diametro quadrante 100 mm., cassa inox, campo scala P=0/1 bar, attacco al processo 1/2" M NPT (N° 1 pezzo per GRI con linea singola e N° 2 pezzi per GRI con doppia linea); - Valvola a sfera a passaggio totale, corpo in ottone, attacchi filettati M/F (N° 1 pezzo per GRI con linea singola e N° 2 pezzi per GRI con doppia linea); - Tasca termometrica in acciaio DN 1/2" per termometro campione (N° 2 pezzo per GRI con linea singola e N° 2 pezzi per GRI con doppia linea); - Disco cieco forato (N° 1 pezzi per GRI con doppia linea); - Valvola a sfera a passaggio totale, corpo e sfera in ottone, comando a leva, attacchi filettati M/F (N° 1 pezzo per GRI con linea singola e N° 1 pezzi per GRI con doppia linea); - Valvola di sicurezza a molla , corpo in alluminio, attacchi filettati (N° 1 pezzo per GRI con linea singola e N° 1 pezzi per GRI con doppia linea); - Armadio metallico INOX (Sp. 10/10) per il contenimento del gruppo di regolazione e misura, con areazione ≥ 1/10 della superficie in pianta, n. 4 ante per apertura e serratura a quadro. Fornitura di G.R.I. (gruppo di riduzione e misura industriale per gas naturale) di portata Q=1.500 Stm³/h a linea singola con by-pass. | Materiali
| BOL24_01.04.80.50.H | 50 - Gruppi di riduzione industriale H - Fornitura di G.R.I. (gruppo di riduzione e misura industriale per gas naturale) di portata Q=1.500 Stm³/h a linea singola con by-pass. | cad | 1 | 29691 | 0% | 29691
| BOL24_01.04.80.60.C | 60 - Armadio metallico in acciaio inox C - Armadio metallico in acciaio inox 2000x1200x2000 mm | cad | 1 | 1666 | 0% | 1666
| Totale Materiali | [5 empty] | 31357
|  | Totale Voci (A) |  |  |  | 0% | 31357
|  | Spese generali (B) |  | 15% | di (A) |  | 4703.55
|  | Di cui oneri di sicurezza afferenti l'impresa |  | 5.06% | di (B) |  | 238
|  | Utili di impresa (C) |  | 10% | di (A + B) |  | 3606.06
|  | TOTALE (A + B + C) euro / nr |  |  |  | 0% | 39666.61
|  | Incidenza Manodopera sul totale |  | 0% |  |  | 0
|  | Incidenza Oneri di sicurezza sul totale |  | 0.6% |  |  | 238
Analisi | Codice dettaglio | Voce principale/Voce | Unità di misura | Quantità | Prezzo unitario | Scostamento % su anno | Importo
BOL24_97.01A.13.01.09 OPERE DI METANIZZAZIONE - FORNITURA E POSA IN OPERA DI GRUPPI DI RIDUZIONE FORNITURA DI GRUPPI DI RIDUZIONE INDUSTRIALE Fornitura di gruppo di riduzione e misura industriale per gas naturale con portate da 500 fino a 2.500Stm³/h conforme alla normativa UNI 10619-1:2014 a linea singola, con l' opzione di by-pass o a doppia linea, munito di dispositivo di sicurezza come da norma di riferimento suddetta. Il prezzo comprende l' assemblaggio, il materiale impiegato per l' assemblaggio stesso, la verniciatura ed il collaudo. L' impianto dovrà presentare le seguenti caratteristiche: 4° specie: pressione d'ingresso: 5 bar ≥ Pin > 1,5 bar; 6° specie: pressione di uscita: 0,5 bar ≥ Pu > 0,04 bar; Il GRI (gruppo di regolazione e misura industriale) dovrà essere composto da: - N° 2 giunti dielettrici a bicchiere ANSI 150 aventi attacchi a saldare di testa; - Rubinetti portamanometro a spillo, corpo in acciaio al carbonio, dispositivo di sfiato e attacchi filettati M/F (N° 4 pezzi per GRI con linea singola e N° 5 pezzi per GRI con doppia linea); - Valvola a farfalla di tipo LUG, corpo in ghisa sferoidale, attacchi flangiati RF, comando a leva (N° 2 pezzi per GRI con linea singola e N° 8 pezzi per GRI con doppia linea); - Filtro a cartuccia verticale con testa flangiata, corpo in acciaio al carbonio, attacchi flangiati RF (N° 1 pezzo per GRI con linea singola e N° 2 pezzi per GRI con doppia linea); - Indicatore intasamento DP/RM, campo scala 0/150 mbar (N° 1 pezzo per GRI con linea singola e N° 2 pezzi per GRI con doppia linea); - Manometro 0/6 bar, indicatore di pressione a molla, diametro quadrante 100 mm. cassa inox, campo scala P=0/6 bar, attacco al processo 1/2" M NPT (N° 1 pezzo per GRI con linea singola e N° 2 pezzi per GRI con doppia linea); - Regolatore di pressione ad azione diretta, corpo in acciaio al carbonio, resistenza integrale, fail to open con valvola di blocco incorporata, attacchi flangiati (N° 1 pezzo per GRI con linea singola e N° 2 pezzi per GRI con doppia linea); - Manometro 0/0,6 bar, indicatore di pressione a molla, diametro quadrante 100 mm., cassa inox, campo scala P=0/1 bar, attacco al processo 1/2" M NPT (N° 1 pezzo per GRI con linea singola e N° 2 pezzi per GRI con doppia linea); - Valvola a sfera a passaggio totale, corpo in ottone, attacchi filettati M/F (N° 1 pezzo per GRI con linea singola e N° 2 pezzi per GRI con doppia linea); - Tasca termometrica in acciaio DN 1/2" per termometro campione (N° 2 pezzo per GRI con linea singola e N° 2 pezzi per GRI con doppia linea); - Disco cieco forato (N° 1 pezzi per GRI con doppia linea); - Valvola a sfera a passaggio totale, corpo e sfera in ottone, comando a leva, attacchi filettati M/F (N° 1 pezzo per GRI con linea singola e N° 1 pezzi per GRI con doppia linea); - Valvola di sicurezza a molla , corpo in alluminio, attacchi filettati (N° 1 pezzo per GRI con linea singola e N° 1 pezzi per GRI con doppia linea); - Armadio metallico INOX (Sp. 10/10) per il contenimento del gruppo di regolazione e misura, con areazione ≥ 1/10 della superficie in pianta, n. 4 ante per apertura e serratura a quadro. Fornitura di G.R.I. (gruppo di riduzione e misura industriale per gas naturale) di portata Q=1.500 Stm³/h a linea doppia. | Materiali
| BOL24_01.04.80.50.I | 50 - Gruppi di riduzione industriale I - Fornitura di G.R.I. (gruppo di riduzione e misura industriale per gas naturale) di portata Q=1.500 Stm³/h a linea doppia. | cad | 1 | 30161.05 | 0% | 30161.05
| BOL24_01.04.80.60.C | 60 - Armadio metallico in acciaio inox C - Armadio metallico in acciaio inox 2000x1200x2000 mm | cad | 1 | 1666 | 0% | 1666
| Totale Materiali | [5 empty] | 31827.05
|  | Totale Voci (A) |  |  |  | 0% | 31827.05
|  | Spese generali (B) |  | 15% | di (A) |  | 4774.06
|  | Di cui oneri di sicurezza afferenti l'impresa |  | 5.06% | di (B) |  | 241.57
|  | Utili di impresa (C) |  | 10% | di (A + B) |  | 3660.11
|  | TOTALE (A + B + C) euro / nr |  |  |  | 0% | 40261.22
|  | Incidenza Manodopera sul totale |  | 0% |  |  | 0
|  | Incidenza Oneri di sicurezza sul totale |  | 0.6% |  |  | 241.57
Analisi | Codice dettaglio | Voce principale/Voce | Unità di misura | Quantità | Prezzo unitario | Scostamento % su anno | Importo
BOL24_97.01A.13.01.10 OPERE DI METANIZZAZIONE - FORNITURA E POSA IN OPERA DI GRUPPI DI RIDUZIONE FORNITURA DI GRUPPI DI RIDUZIONE INDUSTRIALE Fornitura di gruppo di riduzione e misura industriale per gas naturale con portate da 500 fino a 2.500Stm³/h conforme alla normativa UNI 10619-1:2014 a linea singola, con l' opzione di by-pass o a doppia linea, munito di dispositivo di sicurezza come da norma di riferimento suddetta. Il prezzo comprende l' assemblaggio, il materiale impiegato per l' assemblaggio stesso, la verniciatura ed il collaudo. L' impianto dovrà presentare le seguenti caratteristiche: 4° specie: pressione d'ingresso: 5 bar ≥ Pin > 1,5 bar; 6° specie: pressione di uscita: 0,5 bar ≥ Pu > 0,04 bar; Il GRI (gruppo di regolazione e misura industriale) dovrà essere composto da: - N° 2 giunti dielettrici a bicchiere ANSI 150 aventi attacchi a saldare di testa; - Rubinetti portamanometro a spillo, corpo in acciaio al carbonio, dispositivo di sfiato e attacchi filettati M/F (N° 4 pezzi per GRI con linea singola e N° 5 pezzi per GRI con doppia linea); - Valvola a farfalla di tipo LUG, corpo in ghisa sferoidale, attacchi flangiati RF, comando a leva (N° 2 pezzi per GRI con linea singola e N° 8 pezzi per GRI con doppia linea); - Filtro a cartuccia verticale con testa flangiata, corpo in acciaio al carbonio, attacchi flangiati RF (N° 1 pezzo per GRI con linea singola e N° 2 pezzi per GRI con doppia linea); - Indicatore intasamento DP/RM, campo scala 0/150 mbar (N° 1 pezzo per GRI con linea singola e N° 2 pezzi per GRI con doppia linea); - Manometro 0/6 bar, indicatore di pressione a molla, diametro quadrante 100 mm. cassa inox, campo scala P=0/6 bar, attacco al processo 1/2" M NPT (N° 1 pezzo per GRI con linea singola e N° 2 pezzi per GRI con doppia linea); - Regolatore di pressione ad azione diretta, corpo in acciaio al carbonio, resistenza integrale, fail to open con valvola di blocco incorporata, attacchi flangiati (N° 1 pezzo per GRI con linea singola e N° 2 pezzi per GRI con doppia linea); - Manometro 0/0,6 bar, indicatore di pressione a molla, diametro quadrante 100 mm., cassa inox, campo scala P=0/1 bar, attacco al processo 1/2" M NPT (N° 1 pezzo per GRI con linea singola e N° 2 pezzi per GRI con doppia linea); - Valvola a sfera a passaggio totale, corpo in ottone, attacchi filettati M/F (N° 1 pezzo per GRI con linea singola e N° 2 pezzi per GRI con doppia linea); - Tasca termometrica in acciaio DN 1/2" per termometro campione (N° 2 pezzo per GRI con linea singola e N° 2 pezzi per GRI con doppia linea); - Disco cieco forato (N° 1 pezzi per GRI con doppia linea); - Valvola a sfera a passaggio totale, corpo e sfera in ottone, comando a leva, attacchi filettati M/F (N° 1 pezzo per GRI con linea singola e N° 1 pezzi per GRI con doppia linea); - Valvola di sicurezza a molla , corpo in alluminio, attacchi filettati (N° 1 pezzo per GRI con linea singola e N° 1 pezzi per GRI con doppia linea); - Armadio metallico INOX (Sp. 10/10) per il contenimento del gruppo di regolazione e misura, con areazione ≥ 1/10 della superficie in pianta, n. 4 ante per apertura e serratura a quadro. Fornitura di G.R.I. (gruppo di riduzione e misura industriale per gas naturale) di portata Q=2.000 Stm³/h a linea singola. | Materiali
| BOL24_01.04.80.50.J | 50 - Gruppi di riduzione industriale J - Fornitura di G.R.I. (gruppo di riduzione e misura industriale per gas naturale) di portata Q=2.000 Stm³/h a linea singola. | cad | 1 | 25054 | 0% | 25054
| BOL24_01.04.80.60.D | 60 - Armadio metallico in acciaio inox D - Armadio metallico in acciaio inox 2400x1200x2000 mm | cad | 1 | 2115 | 0% | 2115
| Totale Materiali | [5 empty] | 27169
|  | Totale Voci (A) |  |  |  | 0% | 27169
|  | Spese generali (B) |  | 15% | di (A) |  | 4075.35
|  | Di cui oneri di sicurezza afferenti l'impresa |  | 5.06% | di (B) |  | 206.21
|  | Utili di impresa (C) |  | 10% | di (A + B) |  | 3124.44
|  | TOTALE (A + B + C) euro / nr |  |  |  | 0% | 34368.79
|  | Incidenza Manodopera sul totale |  | 0% |  |  | 0
|  | Incidenza Oneri di sicurezza sul totale |  | 0.6% |  |  | 206.21
Analisi | Codice dettaglio | Voce principale/Voce | Unità di misura | Quantità | Prezzo unitario | Scostamento % su anno | Importo
BOL24_97.01A.13.01.11 OPERE DI METANIZZAZIONE - FORNITURA E POSA IN OPERA DI GRUPPI DI RIDUZIONE FORNITURA DI GRUPPI DI RIDUZIONE INDUSTRIALE Fornitura di gruppo di riduzione e misura industriale per gas naturale con portate da 500 fino a 2.500Stm³/h conforme alla normativa UNI 10619-1:2014 a linea singola, con l' opzione di by-pass o a doppia linea, munito di dispositivo di sicurezza come da norma di riferimento suddetta. Il prezzo comprende l' assemblaggio, il materiale impiegato per l' assemblaggio stesso, la verniciatura ed il collaudo. L' impianto dovrà presentare le seguenti caratteristiche: 4° specie: pressione d'ingresso: 5 bar ≥ Pin > 1,5 bar; 6° specie: pressione di uscita: 0,5 bar ≥ Pu > 0,04 bar; Il GRI (gruppo di regolazione e misura industriale) dovrà essere composto da: - N° 2 giunti dielettrici a bicchiere ANSI 150 aventi attacchi a saldare di testa; - Rubinetti portamanometro a spillo, corpo in acciaio al carbonio, dispositivo di sfiato e attacchi filettati M/F (N° 4 pezzi per GRI con linea singola e N° 5 pezzi per GRI con doppia linea); - Valvola a farfalla di tipo LUG, corpo in ghisa sferoidale, attacchi flangiati RF, comando a leva (N° 2 pezzi per GRI con linea singola e N° 8 pezzi per GRI con doppia linea); - Filtro a cartuccia verticale con testa flangiata, corpo in acciaio al carbonio, attacchi flangiati RF (N° 1 pezzo per GRI con linea singola e N° 2 pezzi per GRI con doppia linea); - Indicatore intasamento DP/RM, campo scala 0/150 mbar (N° 1 pezzo per GRI con linea singola e N° 2 pezzi per GRI con doppia linea); - Manometro 0/6 bar, indicatore di pressione a molla, diametro quadrante 100 mm. cassa inox, campo scala P=0/6 bar, attacco al processo 1/2" M NPT (N° 1 pezzo per GRI con linea singola e N° 2 pezzi per GRI con doppia linea); - Regolatore di pressione ad azione diretta, corpo in acciaio al carbonio, resistenza integrale, fail to open con valvola di blocco incorporata, attacchi flangiati (N° 1 pezzo per GRI con linea singola e N° 2 pezzi per GRI con doppia linea); - Manometro 0/0,6 bar, indicatore di pressione a molla, diametro quadrante 100 mm., cassa inox, campo scala P=0/1 bar, attacco al processo 1/2" M NPT (N° 1 pezzo per GRI con linea singola e N° 2 pezzi per GRI con doppia linea); - Valvola a sfera a passaggio totale, corpo in ottone, attacchi filettati M/F (N° 1 pezzo per GRI con linea singola e N° 2 pezzi per GRI con doppia linea); - Tasca termometrica in acciaio DN 1/2" per termometro campione (N° 2 pezzo per GRI con linea singola e N° 2 pezzi per GRI con doppia linea); - Disco cieco forato (N° 1 pezzi per GRI con doppia linea); - Valvola a sfera a passaggio totale, corpo e sfera in ottone, comando a leva, attacchi filettati M/F (N° 1 pezzo per GRI con linea singola e N° 1 pezzi per GRI con doppia linea); - Valvola di sicurezza a molla , corpo in alluminio, attacchi filettati (N° 1 pezzo per GRI con linea singola e N° 1 pezzi per GRI con doppia linea); - Armadio metallico INOX (Sp. 10/10) per il contenimento del gruppo di regolazione e misura, con areazione ≥ 1/10 della superficie in pianta, n. 4 ante per apertura e serratura a quadro. Fornitura di G.R.I. (gruppo di riduzione e misura industriale per gas naturale) di portata Q=2.000 Stm³/h a linea singola con by-pass. | Materiali
| BOL24_01.04.80.50.K | 50 - Gruppi di riduzione industriale K - Fornitura di G.R.I. (gruppo di riduzione e misura industriale per gas naturale) di portata Q=2.000 Stm³/h a linea singola con by-pass. | cad | 1 | 28504 | 0% | 28504
| BOL24_01.04.80.60.D | 60 - Armadio metallico in acciaio inox D - Armadio metallico in acciaio inox 2400x1200x2000 mm | cad | 1 | 2115 | 0% | 2115
| Totale Materiali | [5 empty] | 30619
|  | Totale Voci (A) |  |  |  | 0% | 30619
|  | Spese generali (B) |  | 15% | di (A) |  | 4592.85
|  | Di cui oneri di sicurezza afferenti l'impresa |  | 5.06% | di (B) |  | 232.4
|  | Utili di impresa (C) |  | 10% | di (A + B) |  | 3521.19
|  | TOTALE (A + B + C) euro / nr |  |  |  | 0% | 38733.04
|  | Incidenza Manodopera sul totale |  | 0% |  |  | 0
|  | Incidenza Oneri di sicurezza sul totale |  | 0.6% |  |  | 232.4
Analisi | Codice dettaglio | Voce principale/Voce | Unità di misura | Quantità | Prezzo unitario | Scostamento % su anno | Importo
BOL24_97.01A.13.01.12 OPERE DI METANIZZAZIONE - FORNITURA E POSA IN OPERA DI GRUPPI DI RIDUZIONE FORNITURA DI GRUPPI DI RIDUZIONE INDUSTRIALE Fornitura di gruppo di riduzione e misura industriale per gas naturale con portate da 500 fino a 2.500Stm³/h conforme alla normativa UNI 10619-1:2014 a linea singola, con l' opzione di by-pass o a doppia linea, munito di dispositivo di sicurezza come da norma di riferimento suddetta. Il prezzo comprende l' assemblaggio, il materiale impiegato per l' assemblaggio stesso, la verniciatura ed il collaudo. L' impianto dovrà presentare le seguenti caratteristiche: 4° specie: pressione d'ingresso: 5 bar ≥ Pin > 1,5 bar; 6° specie: pressione di uscita: 0,5 bar ≥ Pu > 0,04 bar; Il GRI (gruppo di regolazione e misura industriale) dovrà essere composto da: - N° 2 giunti dielettrici a bicchiere ANSI 150 aventi attacchi a saldare di testa; - Rubinetti portamanometro a spillo, corpo in acciaio al carbonio, dispositivo di sfiato e attacchi filettati M/F (N° 4 pezzi per GRI con linea singola e N° 5 pezzi per GRI con doppia linea); - Valvola a farfalla di tipo LUG, corpo in ghisa sferoidale, attacchi flangiati RF, comando a leva (N° 2 pezzi per GRI con linea singola e N° 8 pezzi per GRI con doppia linea); - Filtro a cartuccia verticale con testa flangiata, corpo in acciaio al carbonio, attacchi flangiati RF (N° 1 pezzo per GRI con linea singola e N° 2 pezzi per GRI con doppia linea); - Indicatore intasamento DP/RM, campo scala 0/150 mbar (N° 1 pezzo per GRI con linea singola e N° 2 pezzi per GRI con doppia linea); - Manometro 0/6 bar, indicatore di pressione a molla, diametro quadrante 100 mm. cassa inox, campo scala P=0/6 bar, attacco al processo 1/2" M NPT (N° 1 pezzo per GRI con linea singola e N° 2 pezzi per GRI con doppia linea); - Regolatore di pressione ad azione diretta, corpo in acciaio al carbonio, resistenza integrale, fail to open con valvola di blocco incorporata, attacchi flangiati (N° 1 pezzo per GRI con linea singola e N° 2 pezzi per GRI con doppia linea); - Manometro 0/0,6 bar, indicatore di pressione a molla, diametro quadrante 100 mm., cassa inox, campo scala P=0/1 bar, attacco al processo 1/2" M NPT (N° 1 pezzo per GRI con linea singola e N° 2 pezzi per GRI con doppia linea); - Valvola a sfera a passaggio totale, corpo in ottone, attacchi filettati M/F (N° 1 pezzo per GRI con linea singola e N° 2 pezzi per GRI con doppia linea); - Tasca termometrica in acciaio DN 1/2" per termometro campione (N° 2 pezzo per GRI con linea singola e N° 2 pezzi per GRI con doppia linea); - Disco cieco forato (N° 1 pezzi per GRI con doppia linea); - Valvola a sfera a passaggio totale, corpo e sfera in ottone, comando a leva, attacchi filettati M/F (N° 1 pezzo per GRI con linea singola e N° 1 pezzi per GRI con doppia linea); - Valvola di sicurezza a molla , corpo in alluminio, attacchi filettati (N° 1 pezzo per GRI con linea singola e N° 1 pezzi per GRI con doppia linea); - Armadio metallico INOX (Sp. 10/10) per il contenimento del gruppo di regolazione e misura, con areazione ≥ 1/10 della superficie in pianta, n. 4 ante per apertura e serratura a quadro. Fornitura di G.R.I. (gruppo di riduzione e misura industriale per gas naturale) di portata Q=2.000 Stm³/h a linea doppia. | Materiali
| BOL24_01.04.80.50.L | 50 - Gruppi di riduzione industriale L - Fornitura di G.R.I. (gruppo di riduzione e misura industriale per gas naturale) di portata Q=2.000 Stm³/h a linea doppia. | cad | 1 | 31317.5 | 0% | 31317.5
| BOL24_01.04.80.60.D | 60 - Armadio metallico in acciaio inox D - Armadio metallico in acciaio inox 2400x1200x2000 mm | cad | 1 | 2115 | 0% | 2115
| Totale Materiali | [5 empty] | 33432.5
|  | Totale Voci (A) |  |  |  | 0% | 33432.5
|  | Spese generali (B) |  | 15% | di (A) |  | 5014.88
|  | Di cui oneri di sicurezza afferenti l'impresa |  | 5.06% | di (B) |  | 253.75
|  | Utili di impresa (C) |  | 10% | di (A + B) |  | 3844.74
|  | TOTALE (A + B + C) euro / nr |  |  |  | 0% | 42292.12
|  | Incidenza Manodopera sul totale |  | 0% |  |  | 0
|  | Incidenza Oneri di sicurezza sul totale |  | 0.6% |  |  | 253.75
Analisi | Codice dettaglio | Voce principale/Voce | Unità di misura | Quantità | Prezzo unitario | Scostamento % su anno | Importo
BOL24_97.01A.13.01.13 OPERE DI METANIZZAZIONE - FORNITURA E POSA IN OPERA DI GRUPPI DI RIDUZIONE FORNITURA DI GRUPPI DI RIDUZIONE INDUSTRIALE Fornitura di gruppo di riduzione e misura industriale per gas naturale con portate da 500 fino a 2.500Stm³/h conforme alla normativa UNI 10619-1:2014 a linea singola, con l' opzione di by-pass o a doppia linea, munito di dispositivo di sicurezza come da norma di riferimento suddetta. Il prezzo comprende l' assemblaggio, il materiale impiegato per l' assemblaggio stesso, la verniciatura ed il collaudo. L' impianto dovrà presentare le seguenti caratteristiche: 4° specie: pressione d'ingresso: 5 bar ≥ Pin > 1,5 bar; 6° specie: pressione di uscita: 0,5 bar ≥ Pu > 0,04 bar; Il GRI (gruppo di regolazione e misura industriale) dovrà essere composto da: - N° 2 giunti dielettrici a bicchiere ANSI 150 aventi attacchi a saldare di testa; - Rubinetti portamanometro a spillo, corpo in acciaio al carbonio, dispositivo di sfiato e attacchi filettati M/F (N° 4 pezzi per GRI con linea singola e N° 5 pezzi per GRI con doppia linea); - Valvola a farfalla di tipo LUG, corpo in ghisa sferoidale, attacchi flangiati RF, comando a leva (N° 2 pezzi per GRI con linea singola e N° 8 pezzi per GRI con doppia linea); - Filtro a cartuccia verticale con testa flangiata, corpo in acciaio al carbonio, attacchi flangiati RF (N° 1 pezzo per GRI con linea singola e N° 2 pezzi per GRI con doppia linea); - Indicatore intasamento DP/RM, campo scala 0/150 mbar (N° 1 pezzo per GRI con linea singola e N° 2 pezzi per GRI con doppia linea); - Manometro 0/6 bar, indicatore di pressione a molla, diametro quadrante 100 mm. cassa inox, campo scala P=0/6 bar, attacco al processo 1/2" M NPT (N° 1 pezzo per GRI con linea singola e N° 2 pezzi per GRI con doppia linea); - Regolatore di pressione ad azione diretta, corpo in acciaio al carbonio, resistenza integrale, fail to open con valvola di blocco incorporata, attacchi flangiati (N° 1 pezzo per GRI con linea singola e N° 2 pezzi per GRI con doppia linea); - Manometro 0/0,6 bar, indicatore di pressione a molla, diametro quadrante 100 mm., cassa inox, campo scala P=0/1 bar, attacco al processo 1/2" M NPT (N° 1 pezzo per GRI con linea singola e N° 2 pezzi per GRI con doppia linea); - Valvola a sfera a passaggio totale, corpo in ottone, attacchi filettati M/F (N° 1 pezzo per GRI con linea singola e N° 2 pezzi per GRI con doppia linea); - Tasca termometrica in acciaio DN 1/2" per termometro campione (N° 2 pezzo per GRI con linea singola e N° 2 pezzi per GRI con doppia linea); - Disco cieco forato (N° 1 pezzi per GRI con doppia linea); - Valvola a sfera a passaggio totale, corpo e sfera in ottone, comando a leva, attacchi filettati M/F (N° 1 pezzo per GRI con linea singola e N° 1 pezzi per GRI con doppia linea); - Valvola di sicurezza a molla , corpo in alluminio, attacchi filettati (N° 1 pezzo per GRI con linea singola e N° 1 pezzi per GRI con doppia linea); - Armadio metallico INOX (Sp. 10/10) per il contenimento del gruppo di regolazione e misura, con areazione ≥ 1/10 della superficie in pianta, n. 4 ante per apertura e serratura a quadro. Fornitura di G.R.I. (gruppo di riduzione e misura industriale per gas naturale) di portata Q=2.500 Stm³/h a linea singola. | Materiali
| BOL24_01.04.80.50.M | 50 - Gruppi di riduzione industriale M - Fornitura di G.R.I. (gruppo di riduzione e misura industriale per gas naturale) di portata Q=2.500 Stm³/h a linea singola. | cad | 1 | 35435 | 0% | 35435
| BOL24_01.04.80.60.E | 60 - Armadio metallico in acciaio inox E - Armadio metallico in acciaio inox 3000x1500x2300 mm | cad | 1 | 2723 | 0% | 2723
| Totale Materiali | [5 empty] | 38158
|  | Totale Voci (A) |  |  |  | 0% | 38158
|  | Spese generali (B) |  | 15% | di (A) |  | 5723.7
|  | Di cui oneri di sicurezza afferenti l'impresa |  | 5.06% | di (B) |  | 289.62
|  | Utili di impresa (C) |  | 10% | di (A + B) |  | 4388.17
|  | TOTALE (A + B + C) euro / nr |  |  |  | 0% | 48269.87
|  | Incidenza Manodopera sul totale |  | 0% |  |  | 0
|  | Incidenza Oneri di sicurezza sul totale |  | 0.6% |  |  | 289.62
Analisi | Codice dettaglio | Voce principale/Voce | Unità di misura | Quantità | Prezzo unitario | Scostamento % su anno | Importo
BOL24_97.01A.13.01.14 OPERE DI METANIZZAZIONE - FORNITURA E POSA IN OPERA DI GRUPPI DI RIDUZIONE FORNITURA DI GRUPPI DI RIDUZIONE INDUSTRIALE Fornitura di gruppo di riduzione e misura industriale per gas naturale con portate da 500 fino a 2.500Stm³/h conforme alla normativa UNI 10619-1:2014 a linea singola, con l' opzione di by-pass o a doppia linea, munito di dispositivo di sicurezza come da norma di riferimento suddetta. Il prezzo comprende l' assemblaggio, il materiale impiegato per l' assemblaggio stesso, la verniciatura ed il collaudo. L' impianto dovrà presentare le seguenti caratteristiche: 4° specie: pressione d'ingresso: 5 bar ≥ Pin > 1,5 bar; 6° specie: pressione di uscita: 0,5 bar ≥ Pu > 0,04 bar; Il GRI (gruppo di regolazione e misura industriale) dovrà essere composto da: - N° 2 giunti dielettrici a bicchiere ANSI 150 aventi attacchi a saldare di testa; - Rubinetti portamanometro a spillo, corpo in acciaio al carbonio, dispositivo di sfiato e attacchi filettati M/F (N° 4 pezzi per GRI con linea singola e N° 5 pezzi per GRI con doppia linea); - Valvola a farfalla di tipo LUG, corpo in ghisa sferoidale, attacchi flangiati RF, comando a leva (N° 2 pezzi per GRI con linea singola e N° 8 pezzi per GRI con doppia linea); - Filtro a cartuccia verticale con testa flangiata, corpo in acciaio al carbonio, attacchi flangiati RF (N° 1 pezzo per GRI con linea singola e N° 2 pezzi per GRI con doppia linea); - Indicatore intasamento DP/RM, campo scala 0/150 mbar (N° 1 pezzo per GRI con linea singola e N° 2 pezzi per GRI con doppia linea); - Manometro 0/6 bar, indicatore di pressione a molla, diametro quadrante 100 mm. cassa inox, campo scala P=0/6 bar, attacco al processo 1/2" M NPT (N° 1 pezzo per GRI con linea singola e N° 2 pezzi per GRI con doppia linea); - Regolatore di pressione ad azione diretta, corpo in acciaio al carbonio, resistenza integrale, fail to open con valvola di blocco incorporata, attacchi flangiati (N° 1 pezzo per GRI con linea singola e N° 2 pezzi per GRI con doppia linea); - Manometro 0/0,6 bar, indicatore di pressione a molla, diametro quadrante 100 mm., cassa inox, campo scala P=0/1 bar, attacco al processo 1/2" M NPT (N° 1 pezzo per GRI con linea singola e N° 2 pezzi per GRI con doppia linea); - Valvola a sfera a passaggio totale, corpo in ottone, attacchi filettati M/F (N° 1 pezzo per GRI con linea singola e N° 2 pezzi per GRI con doppia linea); - Tasca termometrica in acciaio DN 1/2" per termometro campione (N° 2 pezzo per GRI con linea singola e N° 2 pezzi per GRI con doppia linea); - Disco cieco forato (N° 1 pezzi per GRI con doppia linea); - Valvola a sfera a passaggio totale, corpo e sfera in ottone, comando a leva, attacchi filettati M/F (N° 1 pezzo per GRI con linea singola e N° 1 pezzi per GRI con doppia linea); - Valvola di sicurezza a molla , corpo in alluminio, attacchi filettati (N° 1 pezzo per GRI con linea singola e N° 1 pezzi per GRI con doppia linea); - Armadio metallico INOX (Sp. 10/10) per il contenimento del gruppo di regolazione e misura, con areazione ≥ 1/10 della superficie in pianta, n. 4 ante per apertura e serratura a quadro. Fornitura di G.R.I. (gruppo di riduzione e misura industriale per gas naturale) di portata Q=2.500 Stm³/h a linea singola con by-pass. | Materiali
| BOL24_01.04.80.50.N | 50 - Gruppi di riduzione industriale N - Fornitura di G.R.I. (gruppo di riduzione e misura industriale per gas naturale) di portata Q=2.500 Stm³/h a linea singola con by-pass. | cad | 1 | 38496 | 0% | 38496
| BOL24_01.04.80.60.E | 60 - Armadio metallico in acciaio inox E - Armadio metallico in acciaio inox 3000x1500x2300 mm | cad | 1 | 2723 | 0% | 2723
| Totale Materiali | [5 empty] | 41219
|  | Totale Voci (A) |  |  |  | 0% | 41219
|  | Spese generali (B) |  | 15% | di (A) |  | 6182.85
|  | Di cui oneri di sicurezza afferenti l'impresa |  | 5.06% | di (B) |  | 312.85
|  | Utili di impresa (C) |  | 10% | di (A + B) |  | 4740.19
|  | TOTALE (A + B + C) euro / nr |  |  |  | 0% | 52142.04
|  | Incidenza Manodopera sul totale |  | 0% |  |  | 0
|  | Incidenza Oneri di sicurezza sul totale |  | 0.6% |  |  | 312.85
Analisi | Codice dettaglio | Voce principale/Voce | Unità di misura | Quantità | Prezzo unitario | Scostamento % su anno | Importo
BOL24_97.01A.13.01.15 OPERE DI METANIZZAZIONE - FORNITURA E POSA IN OPERA DI GRUPPI DI RIDUZIONE FORNITURA DI GRUPPI DI RIDUZIONE INDUSTRIALE Fornitura di gruppo di riduzione e misura industriale per gas naturale con portate da 500 fino a 2.500Stm³/h conforme alla normativa UNI 10619-1:2014 a linea singola, con l' opzione di by-pass o a doppia linea, munito di dispositivo di sicurezza come da norma di riferimento suddetta. Il prezzo comprende l' assemblaggio, il materiale impiegato per l' assemblaggio stesso, la verniciatura ed il collaudo. L' impianto dovrà presentare le seguenti caratteristiche: 4° specie: pressione d'ingresso: 5 bar ≥ Pin > 1,5 bar; 6° specie: pressione di uscita: 0,5 bar ≥ Pu > 0,04 bar; Il GRI (gruppo di regolazione e misura industriale) dovrà essere composto da: - N° 2 giunti dielettrici a bicchiere ANSI 150 aventi attacchi a saldare di testa; - Rubinetti portamanometro a spillo, corpo in acciaio al carbonio, dispositivo di sfiato e attacchi filettati M/F (N° 4 pezzi per GRI con linea singola e N° 5 pezzi per GRI con doppia linea); - Valvola a farfalla di tipo LUG, corpo in ghisa sferoidale, attacchi flangiati RF, comando a leva (N° 2 pezzi per GRI con linea singola e N° 8 pezzi per GRI con doppia linea); - Filtro a cartuccia verticale con testa flangiata, corpo in acciaio al carbonio, attacchi flangiati RF (N° 1 pezzo per GRI con linea singola e N° 2 pezzi per GRI con doppia linea); - Indicatore intasamento DP/RM, campo scala 0/150 mbar (N° 1 pezzo per GRI con linea singola e N° 2 pezzi per GRI con doppia linea); - Manometro 0/6 bar, indicatore di pressione a molla, diametro quadrante 100 mm. cassa inox, campo scala P=0/6 bar, attacco al processo 1/2" M NPT (N° 1 pezzo per GRI con linea singola e N° 2 pezzi per GRI con doppia linea); - Regolatore di pressione ad azione diretta, corpo in acciaio al carbonio, resistenza integrale, fail to open con valvola di blocco incorporata, attacchi flangiati (N° 1 pezzo per GRI con linea singola e N° 2 pezzi per GRI con doppia linea); - Manometro 0/0,6 bar, indicatore di pressione a molla, diametro quadrante 100 mm., cassa inox, campo scala P=0/1 bar, attacco al processo 1/2" M NPT (N° 1 pezzo per GRI con linea singola e N° 2 pezzi per GRI con doppia linea); - Valvola a sfera a passaggio totale, corpo in ottone, attacchi filettati M/F (N° 1 pezzo per GRI con linea singola e N° 2 pezzi per GRI con doppia linea); - Tasca termometrica in acciaio DN 1/2" per termometro campione (N° 2 pezzo per GRI con linea singola e N° 2 pezzi per GRI con doppia linea); - Disco cieco forato (N° 1 pezzi per GRI con doppia linea); - Valvola a sfera a passaggio totale, corpo e sfera in ottone, comando a leva, attacchi filettati M/F (N° 1 pezzo per GRI con linea singola e N° 1 pezzi per GRI con doppia linea); - Valvola di sicurezza a molla , corpo in alluminio, attacchi filettati (N° 1 pezzo per GRI con linea singola e N° 1 pezzi per GRI con doppia linea); - Armadio metallico INOX (Sp. 10/10) per il contenimento del gruppo di regolazione e misura, con areazione ≥ 1/10 della superficie in pianta, n. 4 ante per apertura e serratura a quadro. Fornitura di G.R.I. (gruppo di riduzione e misura industriale per gas naturale) di portata Q=2.500 Stm³/h a linea doppia. | Materiali
| BOL24_01.04.80.50.O | 50 - Gruppi di riduzione industriale O - Fornitura di G.R.I. (gruppo di riduzione e misura industriale per gas naturale) di portata Q=2.500 Stm³/h a linea doppia. | cad | 1 | 42522 | 0% | 42522
| BOL24_01.04.80.60.E | 60 - Armadio metallico in acciaio inox E - Armadio metallico in acciaio inox 3000x1500x2300 mm | cad | 1 | 2723 | 0% | 2723
| Totale Materiali | [5 empty] | 45245
|  | Totale Voci (A) |  |  |  | 0% | 45245
|  | Spese generali (B) |  | 15% | di (A) |  | 6786.75
|  | Di cui oneri di sicurezza afferenti l'impresa |  | 5.06% | di (B) |  | 343.41
|  | Utili di impresa (C) |  | 10% | di (A + B) |  | 5203.18
|  | TOTALE (A + B + C) euro / nr |  |  |  | 0% | 57234.93
|  | Incidenza Manodopera sul totale |  | 0% |  |  | 0
|  | Incidenza Oneri di sicurezza sul totale |  | 0.6% |  |  | 343.41
Analisi | Codice dettaglio | Voce principale/Voce | Unità di misura | Quantità | Prezzo unitario | Scostamento % su anno | Importo
BOL24_97.01A.13.02.01 OPERE DI METANIZZAZIONE - FORNITURA E POSA IN OPERA DI GRUPPI DI RIDUZIONE FORNITURA DI GRUPPI DI RIDUZIONE CIVILE Fornitura di gruppo di riduzione e misura civile per gas naturale con portate da 500 fino a 2.500Stm³/h conforme alla normativa UNI 8827-1:2014 a linea singola, con l' opzione di by-pass o a doppia linea, munito di valvola di sicurezza. Il prezzo comprende l' assemblaggio, il materiale impiegato per l' assemblaggio stesso, la verniciatura ed il collaudo. L' impianto dovrà presentare le seguenti caratteristiche: 4° specie: pressione d'ingresso: 5 bar ≥ Pin > 1,5 bar; 6° specie: pressione di uscita: 0,5 bar ≥ Pu > 0,04 bar; Il GRC (gruppo di regolazione e misura civile) dovrà essere composto da: - N° 2 giunti dielettrici a bicchiere ANSI 150 aventi attacchi a saldare di testa; - Rubinetti portamanometro a spillo, corpo in acciaio al carbonio, dispositivo di sfiato e attacchi filettati M/F (N° 4 pezzi per GRC con linea singola e N° 5 pezzi per GRC con doppia linea); - Valvola a farfalla di tipo LUG, corpo in ghisa sferoidale, attacchi flangiati RF, comando a leva (N° 2 pezzi per GRC con linea singola e N° 4 pezzi per GRC con doppia linea); - Filtro a cartuccia verticale con testa flangiata, corpo in acciaio al carbonio, attacchi flangiati RF (N° 1 pezzo per GRC con linea singola e N° 2 pezzi per GRC con doppia linea); - Indicatore intasamento DP/RM, campo scala 0/150 mbar (N° 1 pezzo per GRC con linea singola e N° 2 pezzi per GRC con doppia linea); - Manometro 0/6 bar, indicatore di pressione a molla, diametro quadrante 100 mm. cassa inox, campo scala P=0/6 bar, attacco al processo 1/2" M NPT (N° 1 pezzo per GRC con linea singola e N° 2 pezzi per GRC con doppia linea); - Regolatore di pressione ad azione diretta, corpo in acciaio al carbonio, resistenza integrale, fail to open con valvola di blocco incorporata, attacchi flangiati (N° 1 pezzo per GRC con linea singola e N° 2 pezzi per GRC con doppia linea); - Manometro 0/0,6 bar, indicatore di pressione a molla, diametro quadrante 100 mm., cassa inox, campo scala P=0/1 bar, attacco al processo 1/2" M NPT (N° 1 pezzo per GRC con linea singola e N° 2 pezzi per GRC con doppia linea); - Valvola a sfera a passaggio totale, corpo in ottone, attacchi filettati M/F (N° 1 pezzo per GRC con linea singola e N° 2 pezzi per GRC con doppia linea); - Valvola a sfera a passaggio totale, corpo e sfera in ottone, comando a leva, attacchi filettati M/F (N° 1 pezzo per GRC con linea singola e N° 1 pezzi per GRC con doppia linea); - Valvola di sicurezza a molla, corpo in alluminio, attacchi filettati (N° 1 pezzo per GRC con linea singola e N° 1 pezzi per GRC con doppia linea); - Valvola a sfera flangiata, passaggio totale, in acciaio al carbonio ASTM A105, zincotropicalizzata (N° 1 pezzi per GRC con doppia linea); - Armadio metallico INOX (Sp. 10/10) per il contenimento del gruppo di regolazione e misura, con areazione ≥ 1/10 della superficie in pianta, n. 4 ante per apertura e serratura a quadro. Fornitura di G.R.C. (gruppo di riduzione e misura civile per gas naturale) di portata Q=500 Stm³/h a linea singola. | Materiali
| BOL24_01.04.80.51.A | 51 - Gruppi di riduzione civile A - Fornitura di G.R.C. (gruppo di riduzione e misura civile per gas naturale) di portata Q=500 Stm³/h a linea singola. | cad | 1 | 6974 | 0% | 6974
| BOL24_01.04.80.60.A | 60 - Armadio metallico in acciaio inox A - Armadio metallico in acciaio inox 1400x800x1700 mm | cad | 1 | 971.5 | 0% | 971.5
| Totale Materiali | [5 empty] | 7945.5
|  | Totale Voci (A) |  |  |  | 0% | 7945.5
|  | Spese generali (B) |  | 15% | di (A) |  | 1191.83
|  | Di cui oneri di sicurezza afferenti l'impresa |  | 5.06% | di (B) |  | 60.31
|  | Utili di impresa (C) |  | 10% | di (A + B) |  | 913.73
|  | TOTALE (A + B + C) euro / nr |  |  |  | 0% | 10051.06
|  | Incidenza Manodopera sul totale |  | 0% |  |  | 0
|  | Incidenza Oneri di sicurezza sul totale |  | 0.6% |  |  | 60.31
Analisi | Codice dettaglio | Voce principale/Voce | Unità di misura | Quantità | Prezzo unitario | Scostamento % su anno | Importo
BOL24_97.01A.13.02.02 OPERE DI METANIZZAZIONE - FORNITURA E POSA IN OPERA DI GRUPPI DI RIDUZIONE FORNITURA DI GRUPPI DI RIDUZIONE CIVILE Fornitura di gruppo di riduzione e misura civile per gas naturale con portate da 500 fino a 2.500Stm³/h conforme alla normativa UNI 8827-1:2014 a linea singola, con l' opzione di by-pass o a doppia linea, munito di valvola di sicurezza. Il prezzo comprende l' assemblaggio, il materiale impiegato per l' assemblaggio stesso, la verniciatura ed il collaudo. L' impianto dovrà presentare le seguenti caratteristiche: 4° specie: pressione d'ingresso: 5 bar ≥ Pin > 1,5 bar; 6° specie: pressione di uscita: 0,5 bar ≥ Pu > 0,04 bar; Il GRC (gruppo di regolazione e misura civile) dovrà essere composto da: - N° 2 giunti dielettrici a bicchiere ANSI 150 aventi attacchi a saldare di testa; - Rubinetti portamanometro a spillo, corpo in acciaio al carbonio, dispositivo di sfiato e attacchi filettati M/F (N° 4 pezzi per GRC con linea singola e N° 5 pezzi per GRC con doppia linea); - Valvola a farfalla di tipo LUG, corpo in ghisa sferoidale, attacchi flangiati RF, comando a leva (N° 2 pezzi per GRC con linea singola e N° 4 pezzi per GRC con doppia linea); - Filtro a cartuccia verticale con testa flangiata, corpo in acciaio al carbonio, attacchi flangiati RF (N° 1 pezzo per GRC con linea singola e N° 2 pezzi per GRC con doppia linea); - Indicatore intasamento DP/RM, campo scala 0/150 mbar (N° 1 pezzo per GRC con linea singola e N° 2 pezzi per GRC con doppia linea); - Manometro 0/6 bar, indicatore di pressione a molla, diametro quadrante 100 mm. cassa inox, campo scala P=0/6 bar, attacco al processo 1/2" M NPT (N° 1 pezzo per GRC con linea singola e N° 2 pezzi per GRC con doppia linea); - Regolatore di pressione ad azione diretta, corpo in acciaio al carbonio, resistenza integrale, fail to open con valvola di blocco incorporata, attacchi flangiati (N° 1 pezzo per GRC con linea singola e N° 2 pezzi per GRC con doppia linea); - Manometro 0/0,6 bar, indicatore di pressione a molla, diametro quadrante 100 mm., cassa inox, campo scala P=0/1 bar, attacco al processo 1/2" M NPT (N° 1 pezzo per GRC con linea singola e N° 2 pezzi per GRC con doppia linea); - Valvola a sfera a passaggio totale, corpo in ottone, attacchi filettati M/F (N° 1 pezzo per GRC con linea singola e N° 2 pezzi per GRC con doppia linea); - Valvola a sfera a passaggio totale, corpo e sfera in ottone, comando a leva, attacchi filettati M/F (N° 1 pezzo per GRC con linea singola e N° 1 pezzi per GRC con doppia linea); - Valvola di sicurezza a molla, corpo in alluminio, attacchi filettati (N° 1 pezzo per GRC con linea singola e N° 1 pezzi per GRC con doppia linea); - Valvola a sfera flangiata, passaggio totale, in acciaio al carbonio ASTM A105, zincotropicalizzata (N° 1 pezzi per GRC con doppia linea); - Armadio metallico INOX (Sp. 10/10) per il contenimento del gruppo di regolazione e misura, con areazione ≥ 1/10 della superficie in pianta, n. 4 ante per apertura e serratura a quadro. Fornitura di G.R.C. (gruppo di riduzione e misura civile per gas naturale) di portata Q=500 Stm³/h a linea singola con by-pass. | Materiali
| BOL24_01.04.80.51.B | 51 - Gruppi di riduzione civile B - Fornitura di G.R.C. (gruppo di riduzione e misura civile per gas naturale) di portata Q=500 Stm³/h a linea singola con by-pass. | cad | 1 | 8020.1 | 0% | 8020.1
| BOL24_01.04.80.60.A | 60 - Armadio metallico in acciaio inox A - Armadio metallico in acciaio inox 1400x800x1700 mm | cad | 1 | 971.5 | 0% | 971.5
| Totale Materiali | [5 empty] | 8991.6
|  | Totale Voci (A) |  |  |  | 0% | 8991.6
|  | Spese generali (B) |  | 15% | di (A) |  | 1348.74
|  | Di cui oneri di sicurezza afferenti l'impresa |  | 5.06% | di (B) |  | 68.25
|  | Utili di impresa (C) |  | 10% | di (A + B) |  | 1034.03
|  | TOTALE (A + B + C) euro / nr |  |  |  | 0% | 11374.37
|  | Incidenza Manodopera sul totale |  | 0% |  |  | 0
|  | Incidenza Oneri di sicurezza sul totale |  | 0.6% |  |  | 68.25
Analisi | Codice dettaglio | Voce principale/Voce | Unità di misura | Quantità | Prezzo unitario | Scostamento % su anno | Importo
BOL24_97.01A.13.02.03 OPERE DI METANIZZAZIONE - FORNITURA E POSA IN OPERA DI GRUPPI DI RIDUZIONE FORNITURA DI GRUPPI DI RIDUZIONE CIVILE Fornitura di gruppo di riduzione e misura civile per gas naturale con portate da 500 fino a 2.500Stm³/h conforme alla normativa UNI 8827-1:2014 a linea singola, con l' opzione di by-pass o a doppia linea, munito di valvola di sicurezza. Il prezzo comprende l' assemblaggio, il materiale impiegato per l' assemblaggio stesso, la verniciatura ed il collaudo. L' impianto dovrà presentare le seguenti caratteristiche: 4° specie: pressione d'ingresso: 5 bar ≥ Pin > 1,5 bar; 6° specie: pressione di uscita: 0,5 bar ≥ Pu > 0,04 bar; Il GRC (gruppo di regolazione e misura civile) dovrà essere composto da: - N° 2 giunti dielettrici a bicchiere ANSI 150 aventi attacchi a saldare di testa; - Rubinetti portamanometro a spillo, corpo in acciaio al carbonio, dispositivo di sfiato e attacchi filettati M/F (N° 4 pezzi per GRC con linea singola e N° 5 pezzi per GRC con doppia linea); - Valvola a farfalla di tipo LUG, corpo in ghisa sferoidale, attacchi flangiati RF, comando a leva (N° 2 pezzi per GRC con linea singola e N° 4 pezzi per GRC con doppia linea); - Filtro a cartuccia verticale con testa flangiata, corpo in acciaio al carbonio, attacchi flangiati RF (N° 1 pezzo per GRC con linea singola e N° 2 pezzi per GRC con doppia linea); - Indicatore intasamento DP/RM, campo scala 0/150 mbar (N° 1 pezzo per GRC con linea singola e N° 2 pezzi per GRC con doppia linea); - Manometro 0/6 bar, indicatore di pressione a molla, diametro quadrante 100 mm. cassa inox, campo scala P=0/6 bar, attacco al processo 1/2" M NPT (N° 1 pezzo per GRC con linea singola e N° 2 pezzi per GRC con doppia linea); - Regolatore di pressione ad azione diretta, corpo in acciaio al carbonio, resistenza integrale, fail to open con valvola di blocco incorporata, attacchi flangiati (N° 1 pezzo per GRC con linea singola e N° 2 pezzi per GRC con doppia linea); - Manometro 0/0,6 bar, indicatore di pressione a molla, diametro quadrante 100 mm., cassa inox, campo scala P=0/1 bar, attacco al processo 1/2" M NPT (N° 1 pezzo per GRC con linea singola e N° 2 pezzi per GRC con doppia linea); - Valvola a sfera a passaggio totale, corpo in ottone, attacchi filettati M/F (N° 1 pezzo per GRC con linea singola e N° 2 pezzi per GRC con doppia linea); - Valvola a sfera a passaggio totale, corpo e sfera in ottone, comando a leva, attacchi filettati M/F (N° 1 pezzo per GRC con linea singola e N° 1 pezzi per GRC con doppia linea); - Valvola di sicurezza a molla, corpo in alluminio, attacchi filettati (N° 1 pezzo per GRC con linea singola e N° 1 pezzi per GRC con doppia linea); - Valvola a sfera flangiata, passaggio totale, in acciaio al carbonio ASTM A105, zincotropicalizzata (N° 1 pezzi per GRC con doppia linea); - Armadio metallico INOX (Sp. 10/10) per il contenimento del gruppo di regolazione e misura, con areazione ≥ 1/10 della superficie in pianta, n. 4 ante per apertura e serratura a quadro. Fornitura di G.R.C. (gruppo di riduzione e misura civile per gas naturale) di portata Q=500 Stm³/h a linea doppia. | Materiali
| BOL24_01.04.80.51.C | 51 - Gruppi di riduzione civile C - Fornitura di G.R.C. (gruppo di riduzione e misura civile per gas naturale) di portata Q=500 Stm³/h a linea doppia. | cad | 1 | 8422 | 0% | 8422
| BOL24_01.04.80.60.A | 60 - Armadio metallico in acciaio inox A - Armadio metallico in acciaio inox 1400x800x1700 mm | cad | 1 | 971.5 | 0% | 971.5
| Totale Materiali | [5 empty] | 9393.5
|  | Totale Voci (A) |  |  |  | 0% | 9393.5
|  | Spese generali (B) |  | 15% | di (A) |  | 1409.03
|  | Di cui oneri di sicurezza afferenti l'impresa |  | 5.06% | di (B) |  | 71.3
|  | Utili di impresa (C) |  | 10% | di (A + B) |  | 1080.25
|  | TOTALE (A + B + C) euro / nr |  |  |  | 0% | 11882.78
|  | Incidenza Manodopera sul totale |  | 0% |  |  | 0
|  | Incidenza Oneri di sicurezza sul totale |  | 0.6% |  |  | 71.3
Analisi | Codice dettaglio | Voce principale/Voce | Unità di misura | Quantità | Prezzo unitario | Scostamento % su anno | Importo
BOL24_97.01A.13.02.04 OPERE DI METANIZZAZIONE - FORNITURA E POSA IN OPERA DI GRUPPI DI RIDUZIONE FORNITURA DI GRUPPI DI RIDUZIONE CIVILE Fornitura di gruppo di riduzione e misura civile per gas naturale con portate da 500 fino a 2.500Stm³/h conforme alla normativa UNI 8827-1:2014 a linea singola, con l' opzione di by-pass o a doppia linea, munito di valvola di sicurezza. Il prezzo comprende l' assemblaggio, il materiale impiegato per l' assemblaggio stesso, la verniciatura ed il collaudo. L' impianto dovrà presentare le seguenti caratteristiche: 4° specie: pressione d'ingresso: 5 bar ≥ Pin > 1,5 bar; 6° specie: pressione di uscita: 0,5 bar ≥ Pu > 0,04 bar; Il GRC (gruppo di regolazione e misura civile) dovrà essere composto da: - N° 2 giunti dielettrici a bicchiere ANSI 150 aventi attacchi a saldare di testa; - Rubinetti portamanometro a spillo, corpo in acciaio al carbonio, dispositivo di sfiato e attacchi filettati M/F (N° 4 pezzi per GRC con linea singola e N° 5 pezzi per GRC con doppia linea); - Valvola a farfalla di tipo LUG, corpo in ghisa sferoidale, attacchi flangiati RF, comando a leva (N° 2 pezzi per GRC con linea singola e N° 4 pezzi per GRC con doppia linea); - Filtro a cartuccia verticale con testa flangiata, corpo in acciaio al carbonio, attacchi flangiati RF (N° 1 pezzo per GRC con linea singola e N° 2 pezzi per GRC con doppia linea); - Indicatore intasamento DP/RM, campo scala 0/150 mbar (N° 1 pezzo per GRC con linea singola e N° 2 pezzi per GRC con doppia linea); - Manometro 0/6 bar, indicatore di pressione a molla, diametro quadrante 100 mm. cassa inox, campo scala P=0/6 bar, attacco al processo 1/2" M NPT (N° 1 pezzo per GRC con linea singola e N° 2 pezzi per GRC con doppia linea); - Regolatore di pressione ad azione diretta, corpo in acciaio al carbonio, resistenza integrale, fail to open con valvola di blocco incorporata, attacchi flangiati (N° 1 pezzo per GRC con linea singola e N° 2 pezzi per GRC con doppia linea); - Manometro 0/0,6 bar, indicatore di pressione a molla, diametro quadrante 100 mm., cassa inox, campo scala P=0/1 bar, attacco al processo 1/2" M NPT (N° 1 pezzo per GRC con linea singola e N° 2 pezzi per GRC con doppia linea); - Valvola a sfera a passaggio totale, corpo in ottone, attacchi filettati M/F (N° 1 pezzo per GRC con linea singola e N° 2 pezzi per GRC con doppia linea); - Valvola a sfera a passaggio totale, corpo e sfera in ottone, comando a leva, attacchi filettati M/F (N° 1 pezzo per GRC con linea singola e N° 1 pezzi per GRC con doppia linea); - Valvola di sicurezza a molla, corpo in alluminio, attacchi filettati (N° 1 pezzo per GRC con linea singola e N° 1 pezzi per GRC con doppia linea); - Valvola a sfera flangiata, passaggio totale, in acciaio al carbonio ASTM A105, zincotropicalizzata (N° 1 pezzi per GRC con doppia linea); - Armadio metallico INOX (Sp. 10/10) per il contenimento del gruppo di regolazione e misura, con areazione ≥ 1/10 della superficie in pianta, n. 4 ante per apertura e serratura a quadro. Fornitura di G.R.C. (gruppo di riduzione e misura civile per gas naturale) di portata Q=1.000 Stm³/h a linea singola. | Materiali
| BOL24_01.04.80.51.D | 51 - Gruppi di riduzione civile D - Fornitura di G.R.C. (gruppo di riduzione e misura civile per gas naturale) di portata Q=1.000 Stm³/h a linea singola. | cad | 1 | 10460 | 0% | 10460
| BOL24_01.04.80.60.B | 60 - Armadio metallico in acciaio inox B - Armadio metallico in acciaio inox 1800x900x2000 mm | cad | 1 | 1337 | 0% | 1337
| Totale Materiali | [5 empty] | 11797
|  | Totale Voci (A) |  |  |  | 0% | 11797
|  | Spese generali (B) |  | 15% | di (A) |  | 1769.55
|  | Di cui oneri di sicurezza afferenti l'impresa |  | 5.06% | di (B) |  | 89.54
|  | Utili di impresa (C) |  | 10% | di (A + B) |  | 1356.66
|  | TOTALE (A + B + C) euro / nr |  |  |  | 0% | 14923.21
|  | Incidenza Manodopera sul totale |  | 0% |  |  | 0
|  | Incidenza Oneri di sicurezza sul totale |  | 0.6% |  |  | 89.54
Analisi | Codice dettaglio | Voce principale/Voce | Unità di misura | Quantità | Prezzo unitario | Scostamento % su anno | Importo
BOL24_97.01A.13.02.05 OPERE DI METANIZZAZIONE - FORNITURA E POSA IN OPERA DI GRUPPI DI RIDUZIONE FORNITURA DI GRUPPI DI RIDUZIONE CIVILE Fornitura di gruppo di riduzione e misura civile per gas naturale con portate da 500 fino a 2.500Stm³/h conforme alla normativa UNI 8827-1:2014 a linea singola, con l' opzione di by-pass o a doppia linea, munito di valvola di sicurezza. Il prezzo comprende l' assemblaggio, il materiale impiegato per l' assemblaggio stesso, la verniciatura ed il collaudo. L' impianto dovrà presentare le seguenti caratteristiche: 4° specie: pressione d'ingresso: 5 bar ≥ Pin > 1,5 bar; 6° specie: pressione di uscita: 0,5 bar ≥ Pu > 0,04 bar; Il GRC (gruppo di regolazione e misura civile) dovrà essere composto da: - N° 2 giunti dielettrici a bicchiere ANSI 150 aventi attacchi a saldare di testa; - Rubinetti portamanometro a spillo, corpo in acciaio al carbonio, dispositivo di sfiato e attacchi filettati M/F (N° 4 pezzi per GRC con linea singola e N° 5 pezzi per GRC con doppia linea); - Valvola a farfalla di tipo LUG, corpo in ghisa sferoidale, attacchi flangiati RF, comando a leva (N° 2 pezzi per GRC con linea singola e N° 4 pezzi per GRC con doppia linea); - Filtro a cartuccia verticale con testa flangiata, corpo in acciaio al carbonio, attacchi flangiati RF (N° 1 pezzo per GRC con linea singola e N° 2 pezzi per GRC con doppia linea); - Indicatore intasamento DP/RM, campo scala 0/150 mbar (N° 1 pezzo per GRC con linea singola e N° 2 pezzi per GRC con doppia linea); - Manometro 0/6 bar, indicatore di pressione a molla, diametro quadrante 100 mm. cassa inox, campo scala P=0/6 bar, attacco al processo 1/2" M NPT (N° 1 pezzo per GRC con linea singola e N° 2 pezzi per GRC con doppia linea); - Regolatore di pressione ad azione diretta, corpo in acciaio al carbonio, resistenza integrale, fail to open con valvola di blocco incorporata, attacchi flangiati (N° 1 pezzo per GRC con linea singola e N° 2 pezzi per GRC con doppia linea); - Manometro 0/0,6 bar, indicatore di pressione a molla, diametro quadrante 100 mm., cassa inox, campo scala P=0/1 bar, attacco al processo 1/2" M NPT (N° 1 pezzo per GRC con linea singola e N° 2 pezzi per GRC con doppia linea); - Valvola a sfera a passaggio totale, corpo in ottone, attacchi filettati M/F (N° 1 pezzo per GRC con linea singola e N° 2 pezzi per GRC con doppia linea); - Valvola a sfera a passaggio totale, corpo e sfera in ottone, comando a leva, attacchi filettati M/F (N° 1 pezzo per GRC con linea singola e N° 1 pezzi per GRC con doppia linea); - Valvola di sicurezza a molla, corpo in alluminio, attacchi filettati (N° 1 pezzo per GRC con linea singola e N° 1 pezzi per GRC con doppia linea); - Valvola a sfera flangiata, passaggio totale, in acciaio al carbonio ASTM A105, zincotropicalizzata (N° 1 pezzi per GRC con doppia linea); - Armadio metallico INOX (Sp. 10/10) per il contenimento del gruppo di regolazione e misura, con areazione ≥ 1/10 della superficie in pianta, n. 4 ante per apertura e serratura a quadro. Fornitura di G.R.C. (gruppo di riduzione e misura civile per gas naturale) di portata Q=1.000 Stm³/h a linea singola con by-pass. | Materiali
| BOL24_01.04.80.51.E | 51 - Gruppi di riduzione civile E - Fornitura di G.R.C. (gruppo di riduzione e misura civile per gas naturale) di portata Q=1.000 Stm³/h a linea singola con by-pass. | cad | 1 | 12029 | 0% | 12029
| BOL24_01.04.80.60.B | 60 - Armadio metallico in acciaio inox B - Armadio metallico in acciaio inox 1800x900x2000 mm | cad | 1 | 1337 | 0% | 1337
| Totale Materiali | [5 empty] | 13366
|  | Totale Voci (A) |  |  |  | 0% | 13366
|  | Spese generali (B) |  | 15% | di (A) |  | 2004.9
|  | Di cui oneri di sicurezza afferenti l'impresa |  | 5.06% | di (B) |  | 101.45
|  | Utili di impresa (C) |  | 10% | di (A + B) |  | 1537.09
|  | TOTALE (A + B + C) euro / nr |  |  |  | 0% | 16907.99
|  | Incidenza Manodopera sul totale |  | 0% |  |  | 0
|  | Incidenza Oneri di sicurezza sul totale |  | 0.6% |  |  | 101.45
Analisi | Codice dettaglio | Voce principale/Voce | Unità di misura | Quantità | Prezzo unitario | Scostamento % su anno | Importo
BOL24_97.01A.13.02.06 OPERE DI METANIZZAZIONE - FORNITURA E POSA IN OPERA DI GRUPPI DI RIDUZIONE FORNITURA DI GRUPPI DI RIDUZIONE CIVILE Fornitura di gruppo di riduzione e misura civile per gas naturale con portate da 500 fino a 2.500Stm³/h conforme alla normativa UNI 8827-1:2014 a linea singola, con l' opzione di by-pass o a doppia linea, munito di valvola di sicurezza. Il prezzo comprende l' assemblaggio, il materiale impiegato per l' assemblaggio stesso, la verniciatura ed il collaudo. L' impianto dovrà presentare le seguenti caratteristiche: 4° specie: pressione d'ingresso: 5 bar ≥ Pin > 1,5 bar; 6° specie: pressione di uscita: 0,5 bar ≥ Pu > 0,04 bar; Il GRC (gruppo di regolazione e misura civile) dovrà essere composto da: - N° 2 giunti dielettrici a bicchiere ANSI 150 aventi attacchi a saldare di testa; - Rubinetti portamanometro a spillo, corpo in acciaio al carbonio, dispositivo di sfiato e attacchi filettati M/F (N° 4 pezzi per GRC con linea singola e N° 5 pezzi per GRC con doppia linea); - Valvola a farfalla di tipo LUG, corpo in ghisa sferoidale, attacchi flangiati RF, comando a leva (N° 2 pezzi per GRC con linea singola e N° 4 pezzi per GRC con doppia linea); - Filtro a cartuccia verticale con testa flangiata, corpo in acciaio al carbonio, attacchi flangiati RF (N° 1 pezzo per GRC con linea singola e N° 2 pezzi per GRC con doppia linea); - Indicatore intasamento DP/RM, campo scala 0/150 mbar (N° 1 pezzo per GRC con linea singola e N° 2 pezzi per GRC con doppia linea); - Manometro 0/6 bar, indicatore di pressione a molla, diametro quadrante 100 mm. cassa inox, campo scala P=0/6 bar, attacco al processo 1/2" M NPT (N° 1 pezzo per GRC con linea singola e N° 2 pezzi per GRC con doppia linea); - Regolatore di pressione ad azione diretta, corpo in acciaio al carbonio, resistenza integrale, fail to open con valvola di blocco incorporata, attacchi flangiati (N° 1 pezzo per GRC con linea singola e N° 2 pezzi per GRC con doppia linea); - Manometro 0/0,6 bar, indicatore di pressione a molla, diametro quadrante 100 mm., cassa inox, campo scala P=0/1 bar, attacco al processo 1/2" M NPT (N° 1 pezzo per GRC con linea singola e N° 2 pezzi per GRC con doppia linea); - Valvola a sfera a passaggio totale, corpo in ottone, attacchi filettati M/F (N° 1 pezzo per GRC con linea singola e N° 2 pezzi per GRC con doppia linea); - Valvola a sfera a passaggio totale, corpo e sfera in ottone, comando a leva, attacchi filettati M/F (N° 1 pezzo per GRC con linea singola e N° 1 pezzi per GRC con doppia linea); - Valvola di sicurezza a molla, corpo in alluminio, attacchi filettati (N° 1 pezzo per GRC con linea singola e N° 1 pezzi per GRC con doppia linea); - Valvola a sfera flangiata, passaggio totale, in acciaio al carbonio ASTM A105, zincotropicalizzata (N° 1 pezzi per GRC con doppia linea); - Armadio metallico INOX (Sp. 10/10) per il contenimento del gruppo di regolazione e misura, con areazione ≥ 1/10 della superficie in pianta, n. 4 ante per apertura e serratura a quadro. Fornitura di G.R.C. (gruppo di riduzione e misura civile per gas naturale) di portata Q=1.000 Stm³/h a linea doppia. | Materiali
| BOL24_01.04.80.51.F | 51 - Gruppi di riduzione civile F - Fornitura di G.R.C. (gruppo di riduzione e misura civile per gas naturale) di portata Q=1.000 Stm³/h a linea doppia. | cad | 1 | 12386 | 0% | 12386
| BOL24_01.04.80.60.B | 60 - Armadio metallico in acciaio inox B - Armadio metallico in acciaio inox 1800x900x2000 mm | cad | 1 | 1337 | 0% | 1337
| Totale Materiali | [5 empty] | 13723
|  | Totale Voci (A) |  |  |  | 0% | 13723
|  | Spese generali (B) |  | 15% | di (A) |  | 2058.45
|  | Di cui oneri di sicurezza afferenti l'impresa |  | 5.06% | di (B) |  | 104.16
|  | Utili di impresa (C) |  | 10% | di (A + B) |  | 1578.15
|  | TOTALE (A + B + C) euro / nr |  |  |  | 0% | 17359.6
|  | Incidenza Manodopera sul totale |  | 0% |  |  | 0
|  | Incidenza Oneri di sicurezza sul totale |  | 0.6% |  |  | 104.16
Analisi | Codice dettaglio | Voce principale/Voce | Unità di misura | Quantità | Prezzo unitario | Scostamento % su anno | Importo
BOL24_97.01A.13.02.07 OPERE DI METANIZZAZIONE - FORNITURA E POSA IN OPERA DI GRUPPI DI RIDUZIONE FORNITURA DI GRUPPI DI RIDUZIONE CIVILE Fornitura di gruppo di riduzione e misura civile per gas naturale con portate da 500 fino a 2.500Stm³/h conforme alla normativa UNI 8827-1:2014 a linea singola, con l' opzione di by-pass o a doppia linea, munito di valvola di sicurezza. Il prezzo comprende l' assemblaggio, il materiale impiegato per l' assemblaggio stesso, la verniciatura ed il collaudo. L' impianto dovrà presentare le seguenti caratteristiche: 4° specie: pressione d'ingresso: 5 bar ≥ Pin > 1,5 bar; 6° specie: pressione di uscita: 0,5 bar ≥ Pu > 0,04 bar; Il GRC (gruppo di regolazione e misura civile) dovrà essere composto da: - N° 2 giunti dielettrici a bicchiere ANSI 150 aventi attacchi a saldare di testa; - Rubinetti portamanometro a spillo, corpo in acciaio al carbonio, dispositivo di sfiato e attacchi filettati M/F (N° 4 pezzi per GRC con linea singola e N° 5 pezzi per GRC con doppia linea); - Valvola a farfalla di tipo LUG, corpo in ghisa sferoidale, attacchi flangiati RF, comando a leva (N° 2 pezzi per GRC con linea singola e N° 4 pezzi per GRC con doppia linea); - Filtro a cartuccia verticale con testa flangiata, corpo in acciaio al carbonio, attacchi flangiati RF (N° 1 pezzo per GRC con linea singola e N° 2 pezzi per GRC con doppia linea); - Indicatore intasamento DP/RM, campo scala 0/150 mbar (N° 1 pezzo per GRC con linea singola e N° 2 pezzi per GRC con doppia linea); - Manometro 0/6 bar, indicatore di pressione a molla, diametro quadrante 100 mm. cassa inox, campo scala P=0/6 bar, attacco al processo 1/2" M NPT (N° 1 pezzo per GRC con linea singola e N° 2 pezzi per GRC con doppia linea); - Regolatore di pressione ad azione diretta, corpo in acciaio al carbonio, resistenza integrale, fail to open con valvola di blocco incorporata, attacchi flangiati (N° 1 pezzo per GRC con linea singola e N° 2 pezzi per GRC con doppia linea); - Manometro 0/0,6 bar, indicatore di pressione a molla, diametro quadrante 100 mm., cassa inox, campo scala P=0/1 bar, attacco al processo 1/2" M NPT (N° 1 pezzo per GRC con linea singola e N° 2 pezzi per GRC con doppia linea); - Valvola a sfera a passaggio totale, corpo in ottone, attacchi filettati M/F (N° 1 pezzo per GRC con linea singola e N° 2 pezzi per GRC con doppia linea); - Valvola a sfera a passaggio totale, corpo e sfera in ottone, comando a leva, attacchi filettati M/F (N° 1 pezzo per GRC con linea singola e N° 1 pezzi per GRC con doppia linea); - Valvola di sicurezza a molla, corpo in alluminio, attacchi filettati (N° 1 pezzo per GRC con linea singola e N° 1 pezzi per GRC con doppia linea); - Valvola a sfera flangiata, passaggio totale, in acciaio al carbonio ASTM A105, zincotropicalizzata (N° 1 pezzi per GRC con doppia linea); - Armadio metallico INOX (Sp. 10/10) per il contenimento del gruppo di regolazione e misura, con areazione ≥ 1/10 della superficie in pianta, n. 4 ante per apertura e serratura a quadro. Fornitura di G.R.C. (gruppo di riduzione e misura civile per gas naturale) di portata Q=1.500 Stm³/h a linea singola. | Materiali
| BOL24_01.04.80.51.G | 51 - Gruppi di riduzione civile G - Fornitura di G.R.C. (gruppo di riduzione e misura civile per gas naturale) di portata Q=1.500 Stm³/h a linea singola. | cad | 1 | 11535 | 0% | 11535
| BOL24_01.04.80.60.C | 60 - Armadio metallico in acciaio inox C - Armadio metallico in acciaio inox 2000x1200x2000 mm | cad | 1 | 1666 | 0% | 1666
| Totale Materiali | [5 empty] | 13201
|  | Totale Voci (A) |  |  |  | 0% | 13201
|  | Spese generali (B) |  | 15% | di (A) |  | 1980.15
|  | Di cui oneri di sicurezza afferenti l'impresa |  | 5.06% | di (B) |  | 100.2
|  | Utili di impresa (C) |  | 10% | di (A + B) |  | 1518.12
|  | TOTALE (A + B + C) euro / nr |  |  |  | 0% | 16699.27
|  | Incidenza Manodopera sul totale |  | 0% |  |  | 0
|  | Incidenza Oneri di sicurezza sul totale |  | 0.6% |  |  | 100.2
Analisi | Codice dettaglio | Voce principale/Voce | Unità di misura | Quantità | Prezzo unitario | Scostamento % su anno | Importo
BOL24_97.01A.13.02.08 OPERE DI METANIZZAZIONE - FORNITURA E POSA IN OPERA DI GRUPPI DI RIDUZIONE FORNITURA DI GRUPPI DI RIDUZIONE CIVILE Fornitura di gruppo di riduzione e misura civile per gas naturale con portate da 500 fino a 2.500Stm³/h conforme alla normativa UNI 8827-1:2014 a linea singola, con l' opzione di by-pass o a doppia linea, munito di valvola di sicurezza. Il prezzo comprende l' assemblaggio, il materiale impiegato per l' assemblaggio stesso, la verniciatura ed il collaudo. L' impianto dovrà presentare le seguenti caratteristiche: 4° specie: pressione d'ingresso: 5 bar ≥ Pin > 1,5 bar; 6° specie: pressione di uscita: 0,5 bar ≥ Pu > 0,04 bar; Il GRC (gruppo di regolazione e misura civile) dovrà essere composto da: - N° 2 giunti dielettrici a bicchiere ANSI 150 aventi attacchi a saldare di testa; - Rubinetti portamanometro a spillo, corpo in acciaio al carbonio, dispositivo di sfiato e attacchi filettati M/F (N° 4 pezzi per GRC con linea singola e N° 5 pezzi per GRC con doppia linea); - Valvola a farfalla di tipo LUG, corpo in ghisa sferoidale, attacchi flangiati RF, comando a leva (N° 2 pezzi per GRC con linea singola e N° 4 pezzi per GRC con doppia linea); - Filtro a cartuccia verticale con testa flangiata, corpo in acciaio al carbonio, attacchi flangiati RF (N° 1 pezzo per GRC con linea singola e N° 2 pezzi per GRC con doppia linea); - Indicatore intasamento DP/RM, campo scala 0/150 mbar (N° 1 pezzo per GRC con linea singola e N° 2 pezzi per GRC con doppia linea); - Manometro 0/6 bar, indicatore di pressione a molla, diametro quadrante 100 mm. cassa inox, campo scala P=0/6 bar, attacco al processo 1/2" M NPT (N° 1 pezzo per GRC con linea singola e N° 2 pezzi per GRC con doppia linea); - Regolatore di pressione ad azione diretta, corpo in acciaio al carbonio, resistenza integrale, fail to open con valvola di blocco incorporata, attacchi flangiati (N° 1 pezzo per GRC con linea singola e N° 2 pezzi per GRC con doppia linea); - Manometro 0/0,6 bar, indicatore di pressione a molla, diametro quadrante 100 mm., cassa inox, campo scala P=0/1 bar, attacco al processo 1/2" M NPT (N° 1 pezzo per GRC con linea singola e N° 2 pezzi per GRC con doppia linea); - Valvola a sfera a passaggio totale, corpo in ottone, attacchi filettati M/F (N° 1 pezzo per GRC con linea singola e N° 2 pezzi per GRC con doppia linea); - Valvola a sfera a passaggio totale, corpo e sfera in ottone, comando a leva, attacchi filettati M/F (N° 1 pezzo per GRC con linea singola e N° 1 pezzi per GRC con doppia linea); - Valvola di sicurezza a molla, corpo in alluminio, attacchi filettati (N° 1 pezzo per GRC con linea singola e N° 1 pezzi per GRC con doppia linea); - Valvola a sfera flangiata, passaggio totale, in acciaio al carbonio ASTM A105, zincotropicalizzata (N° 1 pezzi per GRC con doppia linea); - Armadio metallico INOX (Sp. 10/10) per il contenimento del gruppo di regolazione e misura, con areazione ≥ 1/10 della superficie in pianta, n. 4 ante per apertura e serratura a quadro. Fornitura di G.R.C. (gruppo di riduzione e misura civile per gas naturale) di portata Q=1.500 Stm³/h a linea singola con by-pass. | Materiali
| BOL24_01.04.80.51.H | 51 - Gruppi di riduzione civile H - Fornitura di G.R.C. (gruppo di riduzione e misura civile per gas naturale) di portata Q=1.500 Stm³/h a linea singola con by-pass. | cad | 1 | 13265.25 | 0% | 13265.25
| BOL24_01.04.80.60.C | 60 - Armadio metallico in acciaio inox C - Armadio metallico in acciaio inox 2000x1200x2000 mm | cad | 1 | 1666 | 0% | 1666
| Totale Materiali | [5 empty] | 14931.25
|  | Totale Voci (A) |  |  |  | 0% | 14931.25
|  | Spese generali (B) |  | 15% | di (A) |  | 2239.69
|  | Di cui oneri di sicurezza afferenti l'impresa |  | 5.06% | di (B) |  | 113.33
|  | Utili di impresa (C) |  | 10% | di (A + B) |  | 1717.09
|  | TOTALE (A + B + C) euro / nr |  |  |  | 0% | 18888.03
|  | Incidenza Manodopera sul totale |  | 0% |  |  | 0
|  | Incidenza Oneri di sicurezza sul totale |  | 0.6% |  |  | 113.33
Analisi | Codice dettaglio | Voce principale/Voce | Unità di misura | Quantità | Prezzo unitario | Scostamento % su anno | Importo
BOL24_97.01A.13.02.09 OPERE DI METANIZZAZIONE - FORNITURA E POSA IN OPERA DI GRUPPI DI RIDUZIONE FORNITURA DI GRUPPI DI RIDUZIONE CIVILE Fornitura di gruppo di riduzione e misura civile per gas naturale con portate da 500 fino a 2.500Stm³/h conforme alla normativa UNI 8827-1:2014 a linea singola, con l' opzione di by-pass o a doppia linea, munito di valvola di sicurezza. Il prezzo comprende l' assemblaggio, il materiale impiegato per l' assemblaggio stesso, la verniciatura ed il collaudo. L' impianto dovrà presentare le seguenti caratteristiche: 4° specie: pressione d'ingresso: 5 bar ≥ Pin > 1,5 bar; 6° specie: pressione di uscita: 0,5 bar ≥ Pu > 0,04 bar; Il GRC (gruppo di regolazione e misura civile) dovrà essere composto da: - N° 2 giunti dielettrici a bicchiere ANSI 150 aventi attacchi a saldare di testa; - Rubinetti portamanometro a spillo, corpo in acciaio al carbonio, dispositivo di sfiato e attacchi filettati M/F (N° 4 pezzi per GRC con linea singola e N° 5 pezzi per GRC con doppia linea); - Valvola a farfalla di tipo LUG, corpo in ghisa sferoidale, attacchi flangiati RF, comando a leva (N° 2 pezzi per GRC con linea singola e N° 4 pezzi per GRC con doppia linea); - Filtro a cartuccia verticale con testa flangiata, corpo in acciaio al carbonio, attacchi flangiati RF (N° 1 pezzo per GRC con linea singola e N° 2 pezzi per GRC con doppia linea); - Indicatore intasamento DP/RM, campo scala 0/150 mbar (N° 1 pezzo per GRC con linea singola e N° 2 pezzi per GRC con doppia linea); - Manometro 0/6 bar, indicatore di pressione a molla, diametro quadrante 100 mm. cassa inox, campo scala P=0/6 bar, attacco al processo 1/2" M NPT (N° 1 pezzo per GRC con linea singola e N° 2 pezzi per GRC con doppia linea); - Regolatore di pressione ad azione diretta, corpo in acciaio al carbonio, resistenza integrale, fail to open con valvola di blocco incorporata, attacchi flangiati (N° 1 pezzo per GRC con linea singola e N° 2 pezzi per GRC con doppia linea); - Manometro 0/0,6 bar, indicatore di pressione a molla, diametro quadrante 100 mm., cassa inox, campo scala P=0/1 bar, attacco al processo 1/2" M NPT (N° 1 pezzo per GRC con linea singola e N° 2 pezzi per GRC con doppia linea); - Valvola a sfera a passaggio totale, corpo in ottone, attacchi filettati M/F (N° 1 pezzo per GRC con linea singola e N° 2 pezzi per GRC con doppia linea); - Valvola a sfera a passaggio totale, corpo e sfera in ottone, comando a leva, attacchi filettati M/F (N° 1 pezzo per GRC con linea singola e N° 1 pezzi per GRC con doppia linea); - Valvola di sicurezza a molla, corpo in alluminio, attacchi filettati (N° 1 pezzo per GRC con linea singola e N° 1 pezzi per GRC con doppia linea); - Valvola a sfera flangiata, passaggio totale, in acciaio al carbonio ASTM A105, zincotropicalizzata (N° 1 pezzi per GRC con doppia linea); - Armadio metallico INOX (Sp. 10/10) per il contenimento del gruppo di regolazione e misura, con areazione ≥ 1/10 della superficie in pianta, n. 4 ante per apertura e serratura a quadro. Fornitura di G.R.C. (gruppo di riduzione e misura civile per gas naturale) di portata Q=1.500 Stm³/h a linea doppia. | Materiali
| BOL24_01.04.80.51.I | 51 - Gruppi di riduzione civile I - Fornitura di G.R.C. (gruppo di riduzione e misura civile per gas naturale) di portata Q=1.500 Stm³/h a linea doppia. | cad | 1 | 15084 | 0% | 15084
| BOL24_01.04.80.60.C | 60 - Armadio metallico in acciaio inox C - Armadio metallico in acciaio inox 2000x1200x2000 mm | cad | 1 | 1666 | 0% | 1666
| Totale Materiali | [5 empty] | 16750
|  | Totale Voci (A) |  |  |  | 0% | 16750
|  | Spese generali (B) |  | 15% | di (A) |  | 2512.5
|  | Di cui oneri di sicurezza afferenti l'impresa |  | 5.06% | di (B) |  | 127.13
|  | Utili di impresa (C) |  | 10% | di (A + B) |  | 1926.25
|  | TOTALE (A + B + C) euro / nr |  |  |  | 0% | 21188.75
|  | Incidenza Manodopera sul totale |  | 0% |  |  | 0
|  | Incidenza Oneri di sicurezza sul totale |  | 0.6% |  |  | 127.13
Analisi | Codice dettaglio | Voce principale/Voce | Unità di misura | Quantità | Prezzo unitario | Scostamento % su anno | Importo
BOL24_97.01A.13.02.10 OPERE DI METANIZZAZIONE - FORNITURA E POSA IN OPERA DI GRUPPI DI RIDUZIONE FORNITURA DI GRUPPI DI RIDUZIONE CIVILE Fornitura di gruppo di riduzione e misura civile per gas naturale con portate da 500 fino a 2.500Stm³/h conforme alla normativa UNI 8827-1:2014 a linea singola, con l' opzione di by-pass o a doppia linea, munito di valvola di sicurezza. Il prezzo comprende l' assemblaggio, il materiale impiegato per l' assemblaggio stesso, la verniciatura ed il collaudo. L' impianto dovrà presentare le seguenti caratteristiche: 4° specie: pressione d'ingresso: 5 bar ≥ Pin > 1,5 bar; 6° specie: pressione di uscita: 0,5 bar ≥ Pu > 0,04 bar; Il GRC (gruppo di regolazione e misura civile) dovrà essere composto da: - N° 2 giunti dielettrici a bicchiere ANSI 150 aventi attacchi a saldare di testa; - Rubinetti portamanometro a spillo, corpo in acciaio al carbonio, dispositivo di sfiato e attacchi filettati M/F (N° 4 pezzi per GRC con linea singola e N° 5 pezzi per GRC con doppia linea); - Valvola a farfalla di tipo LUG, corpo in ghisa sferoidale, attacchi flangiati RF, comando a leva (N° 2 pezzi per GRC con linea singola e N° 4 pezzi per GRC con doppia linea); - Filtro a cartuccia verticale con testa flangiata, corpo in acciaio al carbonio, attacchi flangiati RF (N° 1 pezzo per GRC con linea singola e N° 2 pezzi per GRC con doppia linea); - Indicatore intasamento DP/RM, campo scala 0/150 mbar (N° 1 pezzo per GRC con linea singola e N° 2 pezzi per GRC con doppia linea); - Manometro 0/6 bar, indicatore di pressione a molla, diametro quadrante 100 mm. cassa inox, campo scala P=0/6 bar, attacco al processo 1/2" M NPT (N° 1 pezzo per GRC con linea singola e N° 2 pezzi per GRC con doppia linea); - Regolatore di pressione ad azione diretta, corpo in acciaio al carbonio, resistenza integrale, fail to open con valvola di blocco incorporata, attacchi flangiati (N° 1 pezzo per GRC con linea singola e N° 2 pezzi per GRC con doppia linea); - Manometro 0/0,6 bar, indicatore di pressione a molla, diametro quadrante 100 mm., cassa inox, campo scala P=0/1 bar, attacco al processo 1/2" M NPT (N° 1 pezzo per GRC con linea singola e N° 2 pezzi per GRC con doppia linea); - Valvola a sfera a passaggio totale, corpo in ottone, attacchi filettati M/F (N° 1 pezzo per GRC con linea singola e N° 2 pezzi per GRC con doppia linea); - Valvola a sfera a passaggio totale, corpo e sfera in ottone, comando a leva, attacchi filettati M/F (N° 1 pezzo per GRC con linea singola e N° 1 pezzi per GRC con doppia linea); - Valvola di sicurezza a molla, corpo in alluminio, attacchi filettati (N° 1 pezzo per GRC con linea singola e N° 1 pezzi per GRC con doppia linea); - Valvola a sfera flangiata, passaggio totale, in acciaio al carbonio ASTM A105, zincotropicalizzata (N° 1 pezzi per GRC con doppia linea); - Armadio metallico INOX (Sp. 10/10) per il contenimento del gruppo di regolazione e misura, con areazione ≥ 1/10 della superficie in pianta, n. 4 ante per apertura e serratura a quadro. Fornitura di G.R.C. (gruppo di riduzione e misura civile per gas naturale) di portata Q=2.000 Stm³/h a linea singola. | Materiali
| BOL24_01.04.80.51.J | 51 - Gruppi di riduzione civile J - Fornitura di G.R.C. (gruppo di riduzione e misura civile per gas naturale) di portata Q=2.000 Stm³/h a linea singola. | cad | 1 | 12903 | 0% | 12903
| BOL24_01.04.80.60.D | 60 - Armadio metallico in acciaio inox D - Armadio metallico in acciaio inox 2400x1200x2000 mm | cad | 1 | 2115 | 0% | 2115
| Totale Materiali | [5 empty] | 15018
|  | Totale Voci (A) |  |  |  | 0% | 15018
|  | Spese generali (B) |  | 15% | di (A) |  | 2252.7
|  | Di cui oneri di sicurezza afferenti l'impresa |  | 5.06% | di (B) |  | 113.99
|  | Utili di impresa (C) |  | 10% | di (A + B) |  | 1727.07
|  | TOTALE (A + B + C) euro / nr |  |  |  | 0% | 18997.77
|  | Incidenza Manodopera sul totale |  | 0% |  |  | 0
|  | Incidenza Oneri di sicurezza sul totale |  | 0.6% |  |  | 113.99
Analisi | Codice dettaglio | Voce principale/Voce | Unità di misura | Quantità | Prezzo unitario | Scostamento % su anno | Importo
BOL24_97.01A.13.02.11 OPERE DI METANIZZAZIONE - FORNITURA E POSA IN OPERA DI GRUPPI DI RIDUZIONE FORNITURA DI GRUPPI DI RIDUZIONE CIVILE Fornitura di gruppo di riduzione e misura civile per gas naturale con portate da 500 fino a 2.500Stm³/h conforme alla normativa UNI 8827-1:2014 a linea singola, con l' opzione di by-pass o a doppia linea, munito di valvola di sicurezza. Il prezzo comprende l' assemblaggio, il materiale impiegato per l' assemblaggio stesso, la verniciatura ed il collaudo. L' impianto dovrà presentare le seguenti caratteristiche: 4° specie: pressione d'ingresso: 5 bar ≥ Pin > 1,5 bar; 6° specie: pressione di uscita: 0,5 bar ≥ Pu > 0,04 bar; Il GRC (gruppo di regolazione e misura civile) dovrà essere composto da: - N° 2 giunti dielettrici a bicchiere ANSI 150 aventi attacchi a saldare di testa; - Rubinetti portamanometro a spillo, corpo in acciaio al carbonio, dispositivo di sfiato e attacchi filettati M/F (N° 4 pezzi per GRC con linea singola e N° 5 pezzi per GRC con doppia linea); - Valvola a farfalla di tipo LUG, corpo in ghisa sferoidale, attacchi flangiati RF, comando a leva (N° 2 pezzi per GRC con linea singola e N° 4 pezzi per GRC con doppia linea); - Filtro a cartuccia verticale con testa flangiata, corpo in acciaio al carbonio, attacchi flangiati RF (N° 1 pezzo per GRC con linea singola e N° 2 pezzi per GRC con doppia linea); - Indicatore intasamento DP/RM, campo scala 0/150 mbar (N° 1 pezzo per GRC con linea singola e N° 2 pezzi per GRC con doppia linea); - Manometro 0/6 bar, indicatore di pressione a molla, diametro quadrante 100 mm. cassa inox, campo scala P=0/6 bar, attacco al processo 1/2" M NPT (N° 1 pezzo per GRC con linea singola e N° 2 pezzi per GRC con doppia linea); - Regolatore di pressione ad azione diretta, corpo in acciaio al carbonio, resistenza integrale, fail to open con valvola di blocco incorporata, attacchi flangiati (N° 1 pezzo per GRC con linea singola e N° 2 pezzi per GRC con doppia linea); - Manometro 0/0,6 bar, indicatore di pressione a molla, diametro quadrante 100 mm., cassa inox, campo scala P=0/1 bar, attacco al processo 1/2" M NPT (N° 1 pezzo per GRC con linea singola e N° 2 pezzi per GRC con doppia linea); - Valvola a sfera a passaggio totale, corpo in ottone, attacchi filettati M/F (N° 1 pezzo per GRC con linea singola e N° 2 pezzi per GRC con doppia linea); - Valvola a sfera a passaggio totale, corpo e sfera in ottone, comando a leva, attacchi filettati M/F (N° 1 pezzo per GRC con linea singola e N° 1 pezzi per GRC con doppia linea); - Valvola di sicurezza a molla, corpo in alluminio, attacchi filettati (N° 1 pezzo per GRC con linea singola e N° 1 pezzi per GRC con doppia linea); - Valvola a sfera flangiata, passaggio totale, in acciaio al carbonio ASTM A105, zincotropicalizzata (N° 1 pezzi per GRC con doppia linea); - Armadio metallico INOX (Sp. 10/10) per il contenimento del gruppo di regolazione e misura, con areazione ≥ 1/10 della superficie in pianta, n. 4 ante per apertura e serratura a quadro. Fornitura di G.R.C. (gruppo di riduzione e misura civile per gas naturale) di portata Q=2.000 Stm³/h a linea singola con by-pass. | Materiali
| BOL24_01.04.80.51.K | 51 - Gruppi di riduzione civile K - Fornitura di G.R.C. (gruppo di riduzione e misura civile per gas naturale) di portata Q=2.000 Stm³/h a linea singola con by-pass. | cad | 1 | 14838.45 | 0% | 14838.45
| BOL24_01.04.80.60.D | 60 - Armadio metallico in acciaio inox D - Armadio metallico in acciaio inox 2400x1200x2000 mm | cad | 1 | 2115 | 0% | 2115
| Totale Materiali | [5 empty] | 16953.45
|  | Totale Voci (A) |  |  |  | 0% | 16953.45
|  | Spese generali (B) |  | 15% | di (A) |  | 2543.02
|  | Di cui oneri di sicurezza afferenti l'impresa |  | 5.06% | di (B) |  | 128.68
|  | Utili di impresa (C) |  | 10% | di (A + B) |  | 1949.65
|  | TOTALE (A + B + C) euro / nr |  |  |  | 0% | 21446.12
|  | Incidenza Manodopera sul totale |  | 0% |  |  | 0
|  | Incidenza Oneri di sicurezza sul totale |  | 0.6% |  |  | 128.68
Analisi | Codice dettaglio | Voce principale/Voce | Unità di misura | Quantità | Prezzo unitario | Scostamento % su anno | Importo
BOL24_97.01A.13.02.12 OPERE DI METANIZZAZIONE - FORNITURA E POSA IN OPERA DI GRUPPI DI RIDUZIONE FORNITURA DI GRUPPI DI RIDUZIONE CIVILE Fornitura di gruppo di riduzione e misura civile per gas naturale con portate da 500 fino a 2.500Stm³/h conforme alla normativa UNI 8827-1:2014 a linea singola, con l' opzione di by-pass o a doppia linea, munito di valvola di sicurezza. Il prezzo comprende l' assemblaggio, il materiale impiegato per l' assemblaggio stesso, la verniciatura ed il collaudo. L' impianto dovrà presentare le seguenti caratteristiche: 4° specie: pressione d'ingresso: 5 bar ≥ Pin > 1,5 bar; 6° specie: pressione di uscita: 0,5 bar ≥ Pu > 0,04 bar; Il GRC (gruppo di regolazione e misura civile) dovrà essere composto da: - N° 2 giunti dielettrici a bicchiere ANSI 150 aventi attacchi a saldare di testa; - Rubinetti portamanometro a spillo, corpo in acciaio al carbonio, dispositivo di sfiato e attacchi filettati M/F (N° 4 pezzi per GRC con linea singola e N° 5 pezzi per GRC con doppia linea); - Valvola a farfalla di tipo LUG, corpo in ghisa sferoidale, attacchi flangiati RF, comando a leva (N° 2 pezzi per GRC con linea singola e N° 4 pezzi per GRC con doppia linea); - Filtro a cartuccia verticale con testa flangiata, corpo in acciaio al carbonio, attacchi flangiati RF (N° 1 pezzo per GRC con linea singola e N° 2 pezzi per GRC con doppia linea); - Indicatore intasamento DP/RM, campo scala 0/150 mbar (N° 1 pezzo per GRC con linea singola e N° 2 pezzi per GRC con doppia linea); - Manometro 0/6 bar, indicatore di pressione a molla, diametro quadrante 100 mm. cassa inox, campo scala P=0/6 bar, attacco al processo 1/2" M NPT (N° 1 pezzo per GRC con linea singola e N° 2 pezzi per GRC con doppia linea); - Regolatore di pressione ad azione diretta, corpo in acciaio al carbonio, resistenza integrale, fail to open con valvola di blocco incorporata, attacchi flangiati (N° 1 pezzo per GRC con linea singola e N° 2 pezzi per GRC con doppia linea); - Manometro 0/0,6 bar, indicatore di pressione a molla, diametro quadrante 100 mm., cassa inox, campo scala P=0/1 bar, attacco al processo 1/2" M NPT (N° 1 pezzo per GRC con linea singola e N° 2 pezzi per GRC con doppia linea); - Valvola a sfera a passaggio totale, corpo in ottone, attacchi filettati M/F (N° 1 pezzo per GRC con linea singola e N° 2 pezzi per GRC con doppia linea); - Valvola a sfera a passaggio totale, corpo e sfera in ottone, comando a leva, attacchi filettati M/F (N° 1 pezzo per GRC con linea singola e N° 1 pezzi per GRC con doppia linea); - Valvola di sicurezza a molla, corpo in alluminio, attacchi filettati (N° 1 pezzo per GRC con linea singola e N° 1 pezzi per GRC con doppia linea); - Valvola a sfera flangiata, passaggio totale, in acciaio al carbonio ASTM A105, zincotropicalizzata (N° 1 pezzi per GRC con doppia linea); - Armadio metallico INOX (Sp. 10/10) per il contenimento del gruppo di regolazione e misura, con areazione ≥ 1/10 della superficie in pianta, n. 4 ante per apertura e serratura a quadro. Fornitura di G.R.C. (gruppo di riduzione e misura civile per gas naturale) di portata Q=2.000 Stm³/h a linea doppia. | Materiali
| BOL24_01.04.80.51.L | 51 - Gruppi di riduzione civile L - Fornitura di G.R.C. (gruppo di riduzione e misura civile per gas naturale) di portata Q=2.000 Stm³/h a linea doppia. | cad | 1 | 16189 | 0% | 16189
| BOL24_01.04.80.60.D | 60 - Armadio metallico in acciaio inox D - Armadio metallico in acciaio inox 2400x1200x2000 mm | cad | 1 | 2115 | 0% | 2115
| Totale Materiali | [5 empty] | 18304
|  | Totale Voci (A) |  |  |  | 0% | 18304
|  | Spese generali (B) |  | 15% | di (A) |  | 2745.6
|  | Di cui oneri di sicurezza afferenti l'impresa |  | 5.06% | di (B) |  | 138.93
|  | Utili di impresa (C) |  | 10% | di (A + B) |  | 2104.96
|  | TOTALE (A + B + C) euro / nr |  |  |  | 0% | 23154.56
|  | Incidenza Manodopera sul totale |  | 0% |  |  | 0
|  | Incidenza Oneri di sicurezza sul totale |  | 0.6% |  |  | 138.93
Analisi | Codice dettaglio | Voce principale/Voce | Unità di misura | Quantità | Prezzo unitario | Scostamento % su anno | Importo
BOL24_97.01A.13.02.13 OPERE DI METANIZZAZIONE - FORNITURA E POSA IN OPERA DI GRUPPI DI RIDUZIONE FORNITURA DI GRUPPI DI RIDUZIONE CIVILE Fornitura di gruppo di riduzione e misura civile per gas naturale con portate da 500 fino a 2.500Stm³/h conforme alla normativa UNI 8827-1:2014 a linea singola, con l' opzione di by-pass o a doppia linea, munito di valvola di sicurezza. Il prezzo comprende l' assemblaggio, il materiale impiegato per l' assemblaggio stesso, la verniciatura ed il collaudo. L' impianto dovrà presentare le seguenti caratteristiche: 4° specie: pressione d'ingresso: 5 bar ≥ Pin > 1,5 bar; 6° specie: pressione di uscita: 0,5 bar ≥ Pu > 0,04 bar; Il GRC (gruppo di regolazione e misura civile) dovrà essere composto da: - N° 2 giunti dielettrici a bicchiere ANSI 150 aventi attacchi a saldare di testa; - Rubinetti portamanometro a spillo, corpo in acciaio al carbonio, dispositivo di sfiato e attacchi filettati M/F (N° 4 pezzi per GRC con linea singola e N° 5 pezzi per GRC con doppia linea); - Valvola a farfalla di tipo LUG, corpo in ghisa sferoidale, attacchi flangiati RF, comando a leva (N° 2 pezzi per GRC con linea singola e N° 4 pezzi per GRC con doppia linea); - Filtro a cartuccia verticale con testa flangiata, corpo in acciaio al carbonio, attacchi flangiati RF (N° 1 pezzo per GRC con linea singola e N° 2 pezzi per GRC con doppia linea); - Indicatore intasamento DP/RM, campo scala 0/150 mbar (N° 1 pezzo per GRC con linea singola e N° 2 pezzi per GRC con doppia linea); - Manometro 0/6 bar, indicatore di pressione a molla, diametro quadrante 100 mm. cassa inox, campo scala P=0/6 bar, attacco al processo 1/2" M NPT (N° 1 pezzo per GRC con linea singola e N° 2 pezzi per GRC con doppia linea); - Regolatore di pressione ad azione diretta, corpo in acciaio al carbonio, resistenza integrale, fail to open con valvola di blocco incorporata, attacchi flangiati (N° 1 pezzo per GRC con linea singola e N° 2 pezzi per GRC con doppia linea); - Manometro 0/0,6 bar, indicatore di pressione a molla, diametro quadrante 100 mm., cassa inox, campo scala P=0/1 bar, attacco al processo 1/2" M NPT (N° 1 pezzo per GRC con linea singola e N° 2 pezzi per GRC con doppia linea); - Valvola a sfera a passaggio totale, corpo in ottone, attacchi filettati M/F (N° 1 pezzo per GRC con linea singola e N° 2 pezzi per GRC con doppia linea); - Valvola a sfera a passaggio totale, corpo e sfera in ottone, comando a leva, attacchi filettati M/F (N° 1 pezzo per GRC con linea singola e N° 1 pezzi per GRC con doppia linea); - Valvola di sicurezza a molla, corpo in alluminio, attacchi filettati (N° 1 pezzo per GRC con linea singola e N° 1 pezzi per GRC con doppia linea); - Valvola a sfera flangiata, passaggio totale, in acciaio al carbonio ASTM A105, zincotropicalizzata (N° 1 pezzi per GRC con doppia linea); - Armadio metallico INOX (Sp. 10/10) per il contenimento del gruppo di regolazione e misura, con areazione ≥ 1/10 della superficie in pianta, n. 4 ante per apertura e serratura a quadro. Fornitura di G.R.C. (gruppo di riduzione e misura civile per gas naturale) di portata Q=2.500 Stm³/h a linea singola. | Materiali
| BOL24_01.04.80.51.M | 51 - Gruppi di riduzione civile M - Fornitura di G.R.C. (gruppo di riduzione e misura civile per gas naturale) di portata Q=2.500 Stm³/h a linea singola. | cad | 1 | 12903 | 0% | 12903
| BOL24_01.04.80.60.E | 60 - Armadio metallico in acciaio inox E - Armadio metallico in acciaio inox 3000x1500x2300 mm | cad | 1 | 2723 | 0% | 2723
| Totale Materiali | [5 empty] | 15626
|  | Totale Voci (A) |  |  |  | 0% | 15626
|  | Spese generali (B) |  | 15% | di (A) |  | 2343.9
|  | Di cui oneri di sicurezza afferenti l'impresa |  | 5.06% | di (B) |  | 118.6
|  | Utili di impresa (C) |  | 10% | di (A + B) |  | 1796.99
|  | TOTALE (A + B + C) euro / nr |  |  |  | 0% | 19766.89
|  | Incidenza Manodopera sul totale |  | 0% |  |  | 0
|  | Incidenza Oneri di sicurezza sul totale |  | 0.6% |  |  | 118.6
Analisi | Codice dettaglio | Voce principale/Voce | Unità di misura | Quantità | Prezzo unitario | Scostamento % su anno | Importo
BOL24_97.01A.13.02.14 OPERE DI METANIZZAZIONE - FORNITURA E POSA IN OPERA DI GRUPPI DI RIDUZIONE FORNITURA DI GRUPPI DI RIDUZIONE CIVILE Fornitura di gruppo di riduzione e misura civile per gas naturale con portate da 500 fino a 2.500Stm³/h conforme alla normativa UNI 8827-1:2014 a linea singola, con l' opzione di by-pass o a doppia linea, munito di valvola di sicurezza. Il prezzo comprende l' assemblaggio, il materiale impiegato per l' assemblaggio stesso, la verniciatura ed il collaudo. L' impianto dovrà presentare le seguenti caratteristiche: 4° specie: pressione d'ingresso: 5 bar ≥ Pin > 1,5 bar; 6° specie: pressione di uscita: 0,5 bar ≥ Pu > 0,04 bar; Il GRC (gruppo di regolazione e misura civile) dovrà essere composto da: - N° 2 giunti dielettrici a bicchiere ANSI 150 aventi attacchi a saldare di testa; - Rubinetti portamanometro a spillo, corpo in acciaio al carbonio, dispositivo di sfiato e attacchi filettati M/F (N° 4 pezzi per GRC con linea singola e N° 5 pezzi per GRC con doppia linea); - Valvola a farfalla di tipo LUG, corpo in ghisa sferoidale, attacchi flangiati RF, comando a leva (N° 2 pezzi per GRC con linea singola e N° 4 pezzi per GRC con doppia linea); - Filtro a cartuccia verticale con testa flangiata, corpo in acciaio al carbonio, attacchi flangiati RF (N° 1 pezzo per GRC con linea singola e N° 2 pezzi per GRC con doppia linea); - Indicatore intasamento DP/RM, campo scala 0/150 mbar (N° 1 pezzo per GRC con linea singola e N° 2 pezzi per GRC con doppia linea); - Manometro 0/6 bar, indicatore di pressione a molla, diametro quadrante 100 mm. cassa inox, campo scala P=0/6 bar, attacco al processo 1/2" M NPT (N° 1 pezzo per GRC con linea singola e N° 2 pezzi per GRC con doppia linea); - Regolatore di pressione ad azione diretta, corpo in acciaio al carbonio, resistenza integrale, fail to open con valvola di blocco incorporata, attacchi flangiati (N° 1 pezzo per GRC con linea singola e N° 2 pezzi per GRC con doppia linea); - Manometro 0/0,6 bar, indicatore di pressione a molla, diametro quadrante 100 mm., cassa inox, campo scala P=0/1 bar, attacco al processo 1/2" M NPT (N° 1 pezzo per GRC con linea singola e N° 2 pezzi per GRC con doppia linea); - Valvola a sfera a passaggio totale, corpo in ottone, attacchi filettati M/F (N° 1 pezzo per GRC con linea singola e N° 2 pezzi per GRC con doppia linea); - Valvola a sfera a passaggio totale, corpo e sfera in ottone, comando a leva, attacchi filettati M/F (N° 1 pezzo per GRC con linea singola e N° 1 pezzi per GRC con doppia linea); - Valvola di sicurezza a molla, corpo in alluminio, attacchi filettati (N° 1 pezzo per GRC con linea singola e N° 1 pezzi per GRC con doppia linea); - Valvola a sfera flangiata, passaggio totale, in acciaio al carbonio ASTM A105, zincotropicalizzata (N° 1 pezzi per GRC con doppia linea); - Armadio metallico INOX (Sp. 10/10) per il contenimento del gruppo di regolazione e misura, con areazione ≥ 1/10 della superficie in pianta, n. 4 ante per apertura e serratura a quadro. Fornitura di G.R.C. (gruppo di riduzione e misura civile per gas naturale) di portata Q=2.500 Stm³/h a linea singola con by-pass. | Materiali
| BOL24_01.04.80.51.N | 51 - Gruppi di riduzione civile N - Fornitura di G.R.C. (gruppo di riduzione e misura civile per gas naturale) di portata Q=2.500 Stm³/h a linea singola con by-pass. | cad | 1 | 14838.45 | 0% | 14838.45
| BOL24_01.04.80.60.E | 60 - Armadio metallico in acciaio inox E - Armadio metallico in acciaio inox 3000x1500x2300 mm | cad | 1 | 2723 | 0% | 2723
| Totale Materiali | [5 empty] | 17561.45
|  | Totale Voci (A) |  |  |  | 0% | 17561.45
|  | Spese generali (B) |  | 15% | di (A) |  | 2634.22
|  | Di cui oneri di sicurezza afferenti l'impresa |  | 5.06% | di (B) |  | 133.29
|  | Utili di impresa (C) |  | 10% | di (A + B) |  | 2019.57
|  | TOTALE (A + B + C) euro / nr |  |  |  | 0% | 22215.24
|  | Incidenza Manodopera sul totale |  | 0% |  |  | 0
|  | Incidenza Oneri di sicurezza sul totale |  | 0.6% |  |  | 133.29
Analisi | Codice dettaglio | Voce principale/Voce | Unità di misura | Quantità | Prezzo unitario | Scostamento % su anno | Importo
BOL24_97.01A.13.02.15 OPERE DI METANIZZAZIONE - FORNITURA E POSA IN OPERA DI GRUPPI DI RIDUZIONE FORNITURA DI GRUPPI DI RIDUZIONE CIVILE Fornitura di gruppo di riduzione e misura civile per gas naturale con portate da 500 fino a 2.500Stm³/h conforme alla normativa UNI 8827-1:2014 a linea singola, con l' opzione di by-pass o a doppia linea, munito di valvola di sicurezza. Il prezzo comprende l' assemblaggio, il materiale impiegato per l' assemblaggio stesso, la verniciatura ed il collaudo. L' impianto dovrà presentare le seguenti caratteristiche: 4° specie: pressione d'ingresso: 5 bar ≥ Pin > 1,5 bar; 6° specie: pressione di uscita: 0,5 bar ≥ Pu > 0,04 bar; Il GRC (gruppo di regolazione e misura civile) dovrà essere composto da: - N° 2 giunti dielettrici a bicchiere ANSI 150 aventi attacchi a saldare di testa; - Rubinetti portamanometro a spillo, corpo in acciaio al carbonio, dispositivo di sfiato e attacchi filettati M/F (N° 4 pezzi per GRC con linea singola e N° 5 pezzi per GRC con doppia linea); - Valvola a farfalla di tipo LUG, corpo in ghisa sferoidale, attacchi flangiati RF, comando a leva (N° 2 pezzi per GRC con linea singola e N° 4 pezzi per GRC con doppia linea); - Filtro a cartuccia verticale con testa flangiata, corpo in acciaio al carbonio, attacchi flangiati RF (N° 1 pezzo per GRC con linea singola e N° 2 pezzi per GRC con doppia linea); - Indicatore intasamento DP/RM, campo scala 0/150 mbar (N° 1 pezzo per GRC con linea singola e N° 2 pezzi per GRC con doppia linea); - Manometro 0/6 bar, indicatore di pressione a molla, diametro quadrante 100 mm. cassa inox, campo scala P=0/6 bar, attacco al processo 1/2" M NPT (N° 1 pezzo per GRC con linea singola e N° 2 pezzi per GRC con doppia linea); - Regolatore di pressione ad azione diretta, corpo in acciaio al carbonio, resistenza integrale, fail to open con valvola di blocco incorporata, attacchi flangiati (N° 1 pezzo per GRC con linea singola e N° 2 pezzi per GRC con doppia linea); - Manometro 0/0,6 bar, indicatore di pressione a molla, diametro quadrante 100 mm., cassa inox, campo scala P=0/1 bar, attacco al processo 1/2" M NPT (N° 1 pezzo per GRC con linea singola e N° 2 pezzi per GRC con doppia linea); - Valvola a sfera a passaggio totale, corpo in ottone, attacchi filettati M/F (N° 1 pezzo per GRC con linea singola e N° 2 pezzi per GRC con doppia linea); - Valvola a sfera a passaggio totale, corpo e sfera in ottone, comando a leva, attacchi filettati M/F (N° 1 pezzo per GRC con linea singola e N° 1 pezzi per GRC con doppia linea); - Valvola di sicurezza a molla, corpo in alluminio, attacchi filettati (N° 1 pezzo per GRC con linea singola e N° 1 pezzi per GRC con doppia linea); - Valvola a sfera flangiata, passaggio totale, in acciaio al carbonio ASTM A105, zincotropicalizzata (N° 1 pezzi per GRC con doppia linea); - Armadio metallico INOX (Sp. 10/10) per il contenimento del gruppo di regolazione e misura, con areazione ≥ 1/10 della superficie in pianta, n. 4 ante per apertura e serratura a quadro. Fornitura di G.R.C. (gruppo di riduzione e misura civile per gas naturale) di portata Q=2.500 Stm³/h a linea doppia. | Materiali
| BOL24_01.04.80.51.O | 51 - Gruppi di riduzione civile O - Fornitura di G.R.C. (gruppo di riduzione e misura civile per gas naturale) di portata Q=2.500 Stm³/h a linea doppia. | cad | 1 | 16189 | 0% | 16189
| BOL24_01.04.80.60.E | 60 - Armadio metallico in acciaio inox E - Armadio metallico in acciaio inox 3000x1500x2300 mm | cad | 1 | 2723 | 0% | 2723
| Totale Materiali | [5 empty] | 18912
|  | Totale Voci (A) |  |  |  | 0% | 18912
|  | Spese generali (B) |  | 15% | di (A) |  | 2836.8
|  | Di cui oneri di sicurezza afferenti l'impresa |  | 5.06% | di (B) |  | 143.54
|  | Utili di impresa (C) |  | 10% | di (A + B) |  | 2174.88
|  | TOTALE (A + B + C) euro / nr |  |  |  | 0% | 23923.68
|  | Incidenza Manodopera sul totale |  | 0% |  |  | 0
|  | Incidenza Oneri di sicurezza sul totale |  | 0.6% |  |  | 143.54
Analisi | Codice dettaglio | Voce principale/Voce | Unità di misura | Quantità | Prezzo unitario | Scostamento % su anno | Importo
BOL24_97.01A.13.03.01 OPERE DI METANIZZAZIONE - FORNITURA E POSA IN OPERA DI GRUPPI DI RIDUZIONE POSA IN OPERA DI GRUPPI DI RIDUZIONE Posa in opera di gruppo di riduzione e misura civile o industriale per gas naturale con portata da 500 fino a 2.500Stm³/h con linea singola, linea singola più by-pass o con doppia linea. Il prezzo comprende l' esecuzione della demolizione della pavimentazione e del relativo scavo, il carico ed il trasporto del materiale di risulta alle discariche autorizzate (diritti di discarica compresi), il tutto per l' esecuzione di un basamento, delle dimensioni previste per il gruppo di riduzione da posare, in calcestruzzo della classe C20/25 N/mm2, armato con doppia rete elettrosaldata con fili nervati in acciaio B450C con diametro 8mm e maglia 15x15cm. Nel prezzo sono altresì compresi tutti i mezzi d' opera ed attrezzature/impianti per l' esecuzione delle lavorazioni a regola d' arte e per la sistemazione, a fine operazioni, della zona adiacente ai lavori stessi. Risultano compresi nella voce i lavori da saldatore per la posa in opera del gruppo di riduzione della pressione, la posa in opera delle tubazioni secondo l' interasse necessario, la posa dei giunti dielettrici posti sul piano orizzontale e le saldature anche dei pezzi speciali necessari al funzionamento dello stesso gruppo di riduzione. Sono infine comprese tutte le lavorazioni per dare il gruppo di riduzione e misura civile o industriale immediatamente funzionante. Posa in opera di gruppo di riduzione con portata da 500 Stm³/h, comprese le opere edili e da saldatore. | Manodopera
| BOL24_01.01.01.01A.01 | 01A - - 01 - Operaio altamente specializzato o maestro professionale | h | 1.0833 | 35.09 | 0% | 38.01
| BOL24_01.01.01.01A.02 | 01A - - 02 - Operaio specializzato | h | 1.3333 | 33.34 | 0% | 44.45
| BOL24_01.01.01.01A.03 | 01A - - 03 - Operaio qualificato | h | 1.8333 | 30.52 | 0% | 55.95
| Totale Manodopera | [5 empty] | 138.41
Noli
| BOL24_01.02.01.12.G | 12 - Autocarro con cassa per trasporto materiale di scavo, massi, inerti ecc. con cassa ribaltabile a 3 lati. Per peso si intende il peso totale a pieno carico. Per portata si intende quella utile. G - peso (Autorizzazione speciale) 33 t | h | 0.8333 | 75.95 | 0% | 63.29
| BOL24_01.02.01.12.O | 12 - Autocarro con cassa per trasporto materiale di scavo, massi, inerti ecc. con cassa ribaltabile a 3 lati. Per peso si intende il peso totale a pieno carico. Per portata si intende quella utile. O - sovrapprezzo per gru | h | 0.5 | 20.4 | 0% | 10.2
| BOL24_01.02.03.04.C | 04 - Escavatore idraulico gommato, potenza motore: C - Escavatore idraulico gommato, potenza motore: da 51 a 76 kW (69 - 102 HP) | h | 0.1667 | 73.92 | 0% | 12.32
| Totale Noli | [5 empty] | 85.81
Materiali
| BOL24_53.05.01.01.C | 01 - Taglio di pavimentazioni bituminose C - per spessori di pavimentazione oltre 20,00 cm | m | 5.2 | 4.25 | 0% | 22.1
| Totale Materiali | [5 empty] | 22.1
| BOL24_54.45.01A.01.03 | 01 - DIRITTI DI DISCARICA PER MATERIALI DA SCAVO 03 - Diritti di discarica per materiale di categoria 1/C; materiale del gruppo A2, A3, miscuglio di sabbia e ghiaia con presenza di limo e argilla, compreso trovanti fino a 0,3 m3, senza la presenza di asfalto o altre impurità, materiale anche in stato bagnato. | t | 0.768 | 4.25 | 0% | 3.26
| BOL24_54.45.02A.02.03 | 02 - DIRITTI DI DISCARICA PER MACERIE EDILI 03 - Diritti di discarica per materiale di categoria 2/C; croste di asfalto senza impurità e fresato proveniente dalla pavimentazione stradale. | t | 0.4368 | 18.73 | 0% | 8.18
| Totale Materiali | [5 empty] | 11.44
02
| BOL24_02.04.80.15.C | 15 - Fornitura e posa in opera di calcestruzzo per opere con una classe di esposizione e relativa classe di resistenza minima a norma UNI 11104 C - C20/25 X0 | m3 | 0.64 | 149.95 | 0% | 95.97
| BOL24_02.05.02.01.A | 01 - Fornitura, taglio, piegatura e posa di reti elettrosaldate; realizzazione come da disegno. Nel prezzo unitario sono compresi i distanziatori, il filo di ferro, lo sfrido e l'attestato di classificazione A - Reti elettrosaldate in acciaio con fili ad aderenza migliorata, qualità B450C | kg | 16.96 | 1.38 | 0% | 23.4
| Totale BOL24_02 | [5 empty] | 119.37
54
| BOL24_54.01.02.01.B | 01 - Scavo a sezione ristretta eseguito con mezzi meccanici di scavo, in materiale di qualunque consistenza e natura, asciutto o bagnato, fino ad una profondità di 1,50m, compresa la frantumazione di opere in conglomerato cementizio, in pietrame o miste in pietrame e conglomerato, se possibile senza speciali attrezzi di demolizione, nonchè l'estrazione di massi fino ad un volume di 0,50 m3. B - deposito laterale entro 5,0 m, senza caricamento su mezzo e senza trasporto | m3 | 0.48 | 9.4 | 0% | 4.51
| BOL24_54.02.20.03.C | 03 - Demolizione di pavimentazione bituminosa C - spessore di pavimentazione oltre 20 cm | m2 | 0.336 | 3.79 | 0% | 1.27
| Totale BOL24_54 | [5 empty] | 5.78
|  | Totale Voci (A) |  |  |  | 0% | 382.91
|  | Spese generali (B) |  | 15% | di (A) |  | 57.44
|  | Di cui oneri di sicurezza afferenti l'impresa |  | 5.06% | di (B) |  | 2.91
|  | Utili di impresa (C) |  | 10% | di (A + B) |  | 44.04
|  | TOTALE (A + B + C) euro / a c |  |  |  | 0% | 484.39
|  | Incidenza Manodopera sul totale |  | 31.61% |  |  | 153.12
|  | Incidenza Oneri di sicurezza sul totale |  | 0.6% |  |  | 2.91
Analisi | Codice dettaglio | Voce principale/Voce | Unità di misura | Quantità | Prezzo unitario | Scostamento % su anno | Importo
BOL24_97.01A.13.03.02 OPERE DI METANIZZAZIONE - FORNITURA E POSA IN OPERA DI GRUPPI DI RIDUZIONE POSA IN OPERA DI GRUPPI DI RIDUZIONE Posa in opera di gruppo di riduzione e misura civile o industriale per gas naturale con portata da 500 fino a 2.500Stm³/h con linea singola, linea singola più by-pass o con doppia linea. Il prezzo comprende l' esecuzione della demolizione della pavimentazione e del relativo scavo, il carico ed il trasporto del materiale di risulta alle discariche autorizzate (diritti di discarica compresi), il tutto per l' esecuzione di un basamento, delle dimensioni previste per il gruppo di riduzione da posare, in calcestruzzo della classe C20/25 N/mm2, armato con doppia rete elettrosaldata con fili nervati in acciaio B450C con diametro 8mm e maglia 15x15cm. Nel prezzo sono altresì compresi tutti i mezzi d' opera ed attrezzature/impianti per l' esecuzione delle lavorazioni a regola d' arte e per la sistemazione, a fine operazioni, della zona adiacente ai lavori stessi. Risultano compresi nella voce i lavori da saldatore per la posa in opera del gruppo di riduzione della pressione, la posa in opera delle tubazioni secondo l' interasse necessario, la posa dei giunti dielettrici posti sul piano orizzontale e le saldature anche dei pezzi speciali necessari al funzionamento dello stesso gruppo di riduzione. Sono infine comprese tutte le lavorazioni per dare il gruppo di riduzione e misura civile o industriale immediatamente funzionante. Posa in opera di gruppo di riduzione con portata da 1.000 Stm³/h, comprese le opere edili e da saldatore. | Manodopera
| BOL24_01.01.01.01A.01 | 01A - - 01 - Operaio altamente specializzato o maestro professionale | h | 1.1667 | 35.09 | 0% | 40.94
| BOL24_01.01.01.01A.02 | 01A - - 02 - Operaio specializzato | h | 1.5 | 33.34 | 0% | 50.01
| BOL24_01.01.01.01A.03 | 01A - - 03 - Operaio qualificato | h | 2 | 30.52 | 0% | 61.04
| Totale Manodopera | [5 empty] | 151.99
Noli
| BOL24_01.02.01.12.G | 12 - Autocarro con cassa per trasporto materiale di scavo, massi, inerti ecc. con cassa ribaltabile a 3 lati. Per peso si intende il peso totale a pieno carico. Per portata si intende quella utile. G - peso (Autorizzazione speciale) 33 t | h | 0.8333 | 75.95 | 0% | 63.29
| BOL24_01.02.01.12.O | 12 - Autocarro con cassa per trasporto materiale di scavo, massi, inerti ecc. con cassa ribaltabile a 3 lati. Per peso si intende il peso totale a pieno carico. Per portata si intende quella utile. O - sovrapprezzo per gru | h | 0.5 | 20.4 | 0% | 10.2
| BOL24_01.02.03.04.C | 04 - Escavatore idraulico gommato, potenza motore: C - Escavatore idraulico gommato, potenza motore: da 51 a 76 kW (69 - 102 HP) | h | 0.1667 | 73.92 | 0% | 12.32
| Totale Noli | [5 empty] | 85.81
Materiali
| BOL24_53.05.01.01.C | 01 - Taglio di pavimentazioni bituminose C - per spessori di pavimentazione oltre 20,00 cm | m | 5.2 | 4.25 | 0% | 22.1
| Totale Materiali | [5 empty] | 22.1
| BOL24_54.45.01A.01.03 | 01 - DIRITTI DI DISCARICA PER MATERIALI DA SCAVO 03 - Diritti di discarica per materiale di categoria 1/C; materiale del gruppo A2, A3, miscuglio di sabbia e ghiaia con presenza di limo e argilla, compreso trovanti fino a 0,3 m3, senza la presenza di asfalto o altre impurità, materiale anche in stato bagnato. | t | 0.768 | 4.25 | 0% | 3.26
| BOL24_54.45.02A.02.03 | 02 - DIRITTI DI DISCARICA PER MACERIE EDILI 03 - Diritti di discarica per materiale di categoria 2/C; croste di asfalto senza impurità e fresato proveniente dalla pavimentazione stradale. | t | 0.4368 | 18.73 | 0% | 8.18
| Totale Materiali | [5 empty] | 11.44
02
| BOL24_02.04.80.15.C | 15 - Fornitura e posa in opera di calcestruzzo per opere con una classe di esposizione e relativa classe di resistenza minima a norma UNI 11104 C - C20/25 X0 | m3 | 0.64 | 149.95 | 0% | 95.97
| BOL24_02.05.02.01.A | 01 - Fornitura, taglio, piegatura e posa di reti elettrosaldate; realizzazione come da disegno. Nel prezzo unitario sono compresi i distanziatori, il filo di ferro, lo sfrido e l'attestato di classificazione A - Reti elettrosaldate in acciaio con fili ad aderenza migliorata, qualità B450C | kg | 16.96 | 1.38 | 0% | 23.4
| Totale BOL24_02 | [5 empty] | 119.37
54
| BOL24_54.01.02.01.B | 01 - Scavo a sezione ristretta eseguito con mezzi meccanici di scavo, in materiale di qualunque consistenza e natura, asciutto o bagnato, fino ad una profondità di 1,50m, compresa la frantumazione di opere in conglomerato cementizio, in pietrame o miste in pietrame e conglomerato, se possibile senza speciali attrezzi di demolizione, nonchè l'estrazione di massi fino ad un volume di 0,50 m3. B - deposito laterale entro 5,0 m, senza caricamento su mezzo e senza trasporto | m3 | 0.48 | 9.4 | 0% | 4.51
| BOL24_54.02.20.03.C | 03 - Demolizione di pavimentazione bituminosa C - spessore di pavimentazione oltre 20 cm | m2 | 0.336 | 3.79 | 0% | 1.27
| Totale BOL24_54 | [5 empty] | 5.78
|  | Totale Voci (A) |  |  |  | 0% | 396.49
|  | Spese generali (B) |  | 15% | di (A) |  | 59.47
|  | Di cui oneri di sicurezza afferenti l'impresa |  | 5.06% | di (B) |  | 3.01
|  | Utili di impresa (C) |  | 10% | di (A + B) |  | 45.6
|  | TOTALE (A + B + C) euro / a c |  |  |  | 0% | 501.56
|  | Incidenza Manodopera sul totale |  | 33.24% |  |  | 166.7
|  | Incidenza Oneri di sicurezza sul totale |  | 0.6% |  |  | 3.01
Analisi | Codice dettaglio | Voce principale/Voce | Unità di misura | Quantità | Prezzo unitario | Scostamento % su anno | Importo
BOL24_97.01A.13.03.03 OPERE DI METANIZZAZIONE - FORNITURA E POSA IN OPERA DI GRUPPI DI RIDUZIONE POSA IN OPERA DI GRUPPI DI RIDUZIONE Posa in opera di gruppo di riduzione e misura civile o industriale per gas naturale con portata da 500 fino a 2.500Stm³/h con linea singola, linea singola più by-pass o con doppia linea. Il prezzo comprende l' esecuzione della demolizione della pavimentazione e del relativo scavo, il carico ed il trasporto del materiale di risulta alle discariche autorizzate (diritti di discarica compresi), il tutto per l' esecuzione di un basamento, delle dimensioni previste per il gruppo di riduzione da posare, in calcestruzzo della classe C20/25 N/mm2, armato con doppia rete elettrosaldata con fili nervati in acciaio B450C con diametro 8mm e maglia 15x15cm. Nel prezzo sono altresì compresi tutti i mezzi d' opera ed attrezzature/impianti per l' esecuzione delle lavorazioni a regola d' arte e per la sistemazione, a fine operazioni, della zona adiacente ai lavori stessi. Risultano compresi nella voce i lavori da saldatore per la posa in opera del gruppo di riduzione della pressione, la posa in opera delle tubazioni secondo l' interasse necessario, la posa dei giunti dielettrici posti sul piano orizzontale e le saldature anche dei pezzi speciali necessari al funzionamento dello stesso gruppo di riduzione. Sono infine comprese tutte le lavorazioni per dare il gruppo di riduzione e misura civile o industriale immediatamente funzionante. Posa in opera di gruppo di riduzione con portata da 1.500 Stm³/h, comprese le opere edili e da saldatore. | Manodopera
| BOL24_01.01.01.01A.01 | 01A - - 01 - Operaio altamente specializzato o maestro professionale | h | 1.25 | 35.09 | 0% | 43.86
| BOL24_01.01.01.01A.02 | 01A - - 02 - Operaio specializzato | h | 1.5833 | 33.34 | 0% | 52.79
| BOL24_01.01.01.01A.03 | 01A - - 03 - Operaio qualificato | h | 2.0833 | 30.52 | 0% | 63.58
| Totale Manodopera | [5 empty] | 160.23
Noli
| BOL24_01.02.01.12.G | 12 - Autocarro con cassa per trasporto materiale di scavo, massi, inerti ecc. con cassa ribaltabile a 3 lati. Per peso si intende il peso totale a pieno carico. Per portata si intende quella utile. G - peso (Autorizzazione speciale) 33 t | h | 0.9167 | 75.95 | 0% | 69.62
| BOL24_01.02.01.12.O | 12 - Autocarro con cassa per trasporto materiale di scavo, massi, inerti ecc. con cassa ribaltabile a 3 lati. Per peso si intende il peso totale a pieno carico. Per portata si intende quella utile. O - sovrapprezzo per gru | h | 0.5833 | 20.4 | 0% | 11.9
| BOL24_01.02.03.04.C | 04 - Escavatore idraulico gommato, potenza motore: C - Escavatore idraulico gommato, potenza motore: da 51 a 76 kW (69 - 102 HP) | h | 0.1667 | 73.92 | 0% | 12.32
| Totale Noli | [5 empty] | 93.84
Materiali
| BOL24_53.05.01.01.C | 01 - Taglio di pavimentazioni bituminose C - per spessori di pavimentazione oltre 20,00 cm | m | 5.2 | 4.25 | 0% | 22.1
| Totale Materiali | [5 empty] | 22.1
| BOL24_54.45.01A.01.03 | 01 - DIRITTI DI DISCARICA PER MATERIALI DA SCAVO 03 - Diritti di discarica per materiale di categoria 1/C; materiale del gruppo A2, A3, miscuglio di sabbia e ghiaia con presenza di limo e argilla, compreso trovanti fino a 0,3 m3, senza la presenza di asfalto o altre impurità, materiale anche in stato bagnato. | t | 0.768 | 4.25 | 0% | 3.26
| BOL24_54.45.02A.02.03 | 02 - DIRITTI DI DISCARICA PER MACERIE EDILI 03 - Diritti di discarica per materiale di categoria 2/C; croste di asfalto senza impurità e fresato proveniente dalla pavimentazione stradale. | t | 0.4368 | 18.73 | 0% | 8.18
| Totale Materiali | [5 empty] | 11.44
02
| BOL24_02.04.80.15.C | 15 - Fornitura e posa in opera di calcestruzzo per opere con una classe di esposizione e relativa classe di resistenza minima a norma UNI 11104 C - C20/25 X0 | m3 | 0.64 | 149.95 | 0% | 95.97
| BOL24_02.05.02.01.A | 01 - Fornitura, taglio, piegatura e posa di reti elettrosaldate; realizzazione come da disegno. Nel prezzo unitario sono compresi i distanziatori, il filo di ferro, lo sfrido e l'attestato di classificazione A - Reti elettrosaldate in acciaio con fili ad aderenza migliorata, qualità B450C | kg | 16.96 | 1.38 | 0% | 23.4
| Totale BOL24_02 | [5 empty] | 119.37
54
| BOL24_54.01.02.01.B | 01 - Scavo a sezione ristretta eseguito con mezzi meccanici di scavo, in materiale di qualunque consistenza e natura, asciutto o bagnato, fino ad una profondità di 1,50m, compresa la frantumazione di opere in conglomerato cementizio, in pietrame o miste in pietrame e conglomerato, se possibile senza speciali attrezzi di demolizione, nonchè l'estrazione di massi fino ad un volume di 0,50 m3. B - deposito laterale entro 5,0 m, senza caricamento su mezzo e senza trasporto | m3 | 0.48 | 9.4 | 0% | 4.51
| BOL24_54.02.20.03.C | 03 - Demolizione di pavimentazione bituminosa C - spessore di pavimentazione oltre 20 cm | m2 | 0.336 | 3.79 | 0% | 1.27
| Totale BOL24_54 | [5 empty] | 5.78
|  | Totale Voci (A) |  |  |  | 0% | 412.76
|  | Spese generali (B) |  | 15% | di (A) |  | 61.91
|  | Di cui oneri di sicurezza afferenti l'impresa |  | 5.06% | di (B) |  | 3.13
|  | Utili di impresa (C) |  | 10% | di (A + B) |  | 47.47
|  | TOTALE (A + B + C) euro / a c |  |  |  | 0% | 522.14
|  | Incidenza Manodopera sul totale |  | 33.5% |  |  | 174.94
|  | Incidenza Oneri di sicurezza sul totale |  | 0.6% |  |  | 3.13
Analisi | Codice dettaglio | Voce principale/Voce | Unità di misura | Quantità | Prezzo unitario | Scostamento % su anno | Importo
BOL24_97.01A.13.03.04 OPERE DI METANIZZAZIONE - FORNITURA E POSA IN OPERA DI GRUPPI DI RIDUZIONE POSA IN OPERA DI GRUPPI DI RIDUZIONE Posa in opera di gruppo di riduzione e misura civile o industriale per gas naturale con portata da 500 fino a 2.500Stm³/h con linea singola, linea singola più by-pass o con doppia linea. Il prezzo comprende l' esecuzione della demolizione della pavimentazione e del relativo scavo, il carico ed il trasporto del materiale di risulta alle discariche autorizzate (diritti di discarica compresi), il tutto per l' esecuzione di un basamento, delle dimensioni previste per il gruppo di riduzione da posare, in calcestruzzo della classe C20/25 N/mm2, armato con doppia rete elettrosaldata con fili nervati in acciaio B450C con diametro 8mm e maglia 15x15cm. Nel prezzo sono altresì compresi tutti i mezzi d' opera ed attrezzature/impianti per l' esecuzione delle lavorazioni a regola d' arte e per la sistemazione, a fine operazioni, della zona adiacente ai lavori stessi. Risultano compresi nella voce i lavori da saldatore per la posa in opera del gruppo di riduzione della pressione, la posa in opera delle tubazioni secondo l' interasse necessario, la posa dei giunti dielettrici posti sul piano orizzontale e le saldature anche dei pezzi speciali necessari al funzionamento dello stesso gruppo di riduzione. Sono infine comprese tutte le lavorazioni per dare il gruppo di riduzione e misura civile o industriale immediatamente funzionante. Posa in opera di gruppo di riduzione con portata da 2.000 Stm³/h, comprese le opere edili e da saldatore. | Manodopera
| BOL24_01.01.01.01A.01 | 01A - - 01 - Operaio altamente specializzato o maestro professionale | h | 1.3333 | 35.09 | 0% | 46.79
| BOL24_01.01.01.01A.02 | 01A - - 02 - Operaio specializzato | h | 1.75 | 33.34 | 0% | 58.35
| BOL24_01.01.01.01A.03 | 01A - - 03 - Operaio qualificato | h | 2.25 | 30.52 | 0% | 68.67
| Totale Manodopera | [5 empty] | 173.81
Noli
| BOL24_01.02.01.12.G | 12 - Autocarro con cassa per trasporto materiale di scavo, massi, inerti ecc. con cassa ribaltabile a 3 lati. Per peso si intende il peso totale a pieno carico. Per portata si intende quella utile. G - peso (Autorizzazione speciale) 33 t | h | 0.9167 | 75.95 | 0% | 69.62
| BOL24_01.02.01.12.O | 12 - Autocarro con cassa per trasporto materiale di scavo, massi, inerti ecc. con cassa ribaltabile a 3 lati. Per peso si intende il peso totale a pieno carico. Per portata si intende quella utile. O - sovrapprezzo per gru | h | 0.5833 | 20.4 | 0% | 11.9
| BOL24_01.02.03.04.C | 04 - Escavatore idraulico gommato, potenza motore: C - Escavatore idraulico gommato, potenza motore: da 51 a 76 kW (69 - 102 HP) | h | 0.1667 | 73.92 | 0% | 12.32
| Totale Noli | [5 empty] | 93.84
Materiali
| BOL24_53.05.01.01.C | 01 - Taglio di pavimentazioni bituminose C - per spessori di pavimentazione oltre 20,00 cm | m | 5.2 | 4.25 | 0% | 22.1
| Totale Materiali | [5 empty] | 22.1
| BOL24_54.45.01A.01.03 | 01 - DIRITTI DI DISCARICA PER MATERIALI DA SCAVO 03 - Diritti di discarica per materiale di categoria 1/C; materiale del gruppo A2, A3, miscuglio di sabbia e ghiaia con presenza di limo e argilla, compreso trovanti fino a 0,3 m3, senza la presenza di asfalto o altre impurità, materiale anche in stato bagnato. | t | 0.768 | 4.25 | 0% | 3.26
| BOL24_54.45.02A.02.03 | 02 - DIRITTI DI DISCARICA PER MACERIE EDILI 03 - Diritti di discarica per materiale di categoria 2/C; croste di asfalto senza impurità e fresato proveniente dalla pavimentazione stradale. | t | 0.4368 | 18.73 | 0% | 8.18
| Totale Materiali | [5 empty] | 11.44
02
| BOL24_02.04.80.15.C | 15 - Fornitura e posa in opera di calcestruzzo per opere con una classe di esposizione e relativa classe di resistenza minima a norma UNI 11104 C - C20/25 X0 | m3 | 0.64 | 149.95 | 0% | 95.97
| BOL24_02.05.02.01.A | 01 - Fornitura, taglio, piegatura e posa di reti elettrosaldate; realizzazione come da disegno. Nel prezzo unitario sono compresi i distanziatori, il filo di ferro, lo sfrido e l'attestato di classificazione A - Reti elettrosaldate in acciaio con fili ad aderenza migliorata, qualità B450C | kg | 16.96 | 1.38 | 0% | 23.4
| Totale BOL24_02 | [5 empty] | 119.37
54
| BOL24_54.01.02.01.B | 01 - Scavo a sezione ristretta eseguito con mezzi meccanici di scavo, in materiale di qualunque consistenza e natura, asciutto o bagnato, fino ad una profondità di 1,50m, compresa la frantumazione di opere in conglomerato cementizio, in pietrame o miste in pietrame e conglomerato, se possibile senza speciali attrezzi di demolizione, nonchè l'estrazione di massi fino ad un volume di 0,50 m3. B - deposito laterale entro 5,0 m, senza caricamento su mezzo e senza trasporto | m3 | 0.48 | 9.4 | 0% | 4.51
| BOL24_54.02.20.03.C | 03 - Demolizione di pavimentazione bituminosa C - spessore di pavimentazione oltre 20 cm | m2 | 0.336 | 3.79 | 0% | 1.27
| Totale BOL24_54 | [5 empty] | 5.78
|  | Totale Voci (A) |  |  |  | 0% | 426.34
|  | Spese generali (B) |  | 15% | di (A) |  | 63.95
|  | Di cui oneri di sicurezza afferenti l'impresa |  | 5.06% | di (B) |  | 3.24
|  | Utili di impresa (C) |  | 10% | di (A + B) |  | 49.03
|  | TOTALE (A + B + C) euro / a c |  |  |  | 0% | 539.32
|  | Incidenza Manodopera sul totale |  | 34.96% |  |  | 188.52
|  | Incidenza Oneri di sicurezza sul totale |  | 0.6% |  |  | 3.24
Analisi | Codice dettaglio | Voce principale/Voce | Unità di misura | Quantità | Prezzo unitario | Scostamento % su anno | Importo
BOL24_97.01A.13.03.05 OPERE DI METANIZZAZIONE - FORNITURA E POSA IN OPERA DI GRUPPI DI RIDUZIONE POSA IN OPERA DI GRUPPI DI RIDUZIONE Posa in opera di gruppo di riduzione e misura civile o industriale per gas naturale con portata da 500 fino a 2.500Stm³/h con linea singola, linea singola più by-pass o con doppia linea. Il prezzo comprende l' esecuzione della demolizione della pavimentazione e del relativo scavo, il carico ed il trasporto del materiale di risulta alle discariche autorizzate (diritti di discarica compresi), il tutto per l' esecuzione di un basamento, delle dimensioni previste per il gruppo di riduzione da posare, in calcestruzzo della classe C20/25 N/mm2, armato con doppia rete elettrosaldata con fili nervati in acciaio B450C con diametro 8mm e maglia 15x15cm. Nel prezzo sono altresì compresi tutti i mezzi d' opera ed attrezzature/impianti per l' esecuzione delle lavorazioni a regola d' arte e per la sistemazione, a fine operazioni, della zona adiacente ai lavori stessi. Risultano compresi nella voce i lavori da saldatore per la posa in opera del gruppo di riduzione della pressione, la posa in opera delle tubazioni secondo l' interasse necessario, la posa dei giunti dielettrici posti sul piano orizzontale e le saldature anche dei pezzi speciali necessari al funzionamento dello stesso gruppo di riduzione. Sono infine comprese tutte le lavorazioni per dare il gruppo di riduzione e misura civile o industriale immediatamente funzionante. Posa in opera di gruppo di riduzione con portata da 2.500 Stm³/h, comprese le opere edili e da saldatore. | Manodopera
| BOL24_01.01.01.01A.01 | 01A - - 01 - Operaio altamente specializzato o maestro professionale | h | 1.4167 | 35.09 | 0% | 49.71
| BOL24_01.01.01.01A.02 | 01A - - 02 - Operaio specializzato | h | 1.8333 | 33.34 | 0% | 61.12
| BOL24_01.01.01.01A.03 | 01A - - 03 - Operaio qualificato | h | 2.3333 | 30.52 | 0% | 71.21
| Totale Manodopera | [5 empty] | 182.04
Noli
| BOL24_01.02.01.12.G | 12 - Autocarro con cassa per trasporto materiale di scavo, massi, inerti ecc. con cassa ribaltabile a 3 lati. Per peso si intende il peso totale a pieno carico. Per portata si intende quella utile. G - peso (Autorizzazione speciale) 33 t | h | 0.95 | 75.95 | 0% | 72.15
| BOL24_01.02.01.12.O | 12 - Autocarro con cassa per trasporto materiale di scavo, massi, inerti ecc. con cassa ribaltabile a 3 lati. Per peso si intende il peso totale a pieno carico. Per portata si intende quella utile. O - sovrapprezzo per gru | h | 0.6167 | 20.4 | 0% | 12.58
| BOL24_01.02.03.04.C | 04 - Escavatore idraulico gommato, potenza motore: C - Escavatore idraulico gommato, potenza motore: da 51 a 76 kW (69 - 102 HP) | h | 0.1667 | 73.92 | 0% | 12.32
| Totale Noli | [5 empty] | 97.05
Materiali
| BOL24_53.05.01.01.C | 01 - Taglio di pavimentazioni bituminose C - per spessori di pavimentazione oltre 20,00 cm | m | 5.2 | 4.25 | 0% | 22.1
| Totale Materiali | [5 empty] | 22.1
| BOL24_54.45.01A.01.03 | 01 - DIRITTI DI DISCARICA PER MATERIALI DA SCAVO 03 - Diritti di discarica per materiale di categoria 1/C; materiale del gruppo A2, A3, miscuglio di sabbia e ghiaia con presenza di limo e argilla, compreso trovanti fino a 0,3 m3, senza la presenza di asfalto o altre impurità, materiale anche in stato bagnato. | t | 0.768 | 4.25 | 0% | 3.26
| BOL24_54.45.02A.02.03 | 02 - DIRITTI DI DISCARICA PER MACERIE EDILI 03 - Diritti di discarica per materiale di categoria 2/C; croste di asfalto senza impurità e fresato proveniente dalla pavimentazione stradale. | t | 0.4368 | 18.73 | 0% | 8.18
| Totale Materiali | [5 empty] | 11.44
02
| BOL24_02.04.80.15.C | 15 - Fornitura e posa in opera di calcestruzzo per opere con una classe di esposizione e relativa classe di resistenza minima a norma UNI 11104 C - C20/25 X0 | m3 | 0.64 | 149.95 | 0% | 95.97
| BOL24_02.05.02.01.A | 01 - Fornitura, taglio, piegatura e posa di reti elettrosaldate; realizzazione come da disegno. Nel prezzo unitario sono compresi i distanziatori, il filo di ferro, lo sfrido e l'attestato di classificazione A - Reti elettrosaldate in acciaio con fili ad aderenza migliorata, qualità B450C | kg | 16.96 | 1.38 | 0% | 23.4
| Totale BOL24_02 | [5 empty] | 119.37
54
| BOL24_54.01.02.01.B | 01 - Scavo a sezione ristretta eseguito con mezzi meccanici di scavo, in materiale di qualunque consistenza e natura, asciutto o bagnato, fino ad una profondità di 1,50m, compresa la frantumazione di opere in conglomerato cementizio, in pietrame o miste in pietrame e conglomerato, se possibile senza speciali attrezzi di demolizione, nonchè l'estrazione di massi fino ad un volume di 0,50 m3. B - deposito laterale entro 5,0 m, senza caricamento su mezzo e senza trasporto | m3 | 0.48 | 9.4 | 0% | 4.51
| BOL24_54.02.20.03.C | 03 - Demolizione di pavimentazione bituminosa C - spessore di pavimentazione oltre 20 cm | m2 | 0.336 | 3.79 | 0% | 1.27
| Totale BOL24_54 | [5 empty] | 5.78
|  | Totale Voci (A) |  |  |  | 0% | 437.78
|  | Spese generali (B) |  | 15% | di (A) |  | 65.67
|  | Di cui oneri di sicurezza afferenti l'impresa |  | 5.06% | di (B) |  | 3.32
|  | Utili di impresa (C) |  | 10% | di (A + B) |  | 50.35
|  | TOTALE (A + B + C) euro / a c |  |  |  | 0% | 553.8
|  | Incidenza Manodopera sul totale |  | 35.53% |  |  | 196.75
|  | Incidenza Oneri di sicurezza sul totale |  | 0.6% |  |  | 3.32
Analisi | Codice dettaglio | Voce principale/Voce | Unità di misura | Quantità | Prezzo unitario | Scostamento % su anno | Importo
BOL24_97.01A.14.01.01 OPERE DI METANIZZAZIONE - PROTEZIONE CATODICA FORNITURA DI CASSETTA PER PROTEZIONE CATODICA Fornitura di cassetta per protezione catodica completa di morsettiera a quattro poli e sostegno tubolare, dotata di coperchio di chiusura con vite a brugola in acciaio AISI 304 per esterno, prese di potenziale e punti di misura elettrica su condotte metalliche interrate. Dotata altresì di predisposizione per montaggio su sostegno tubolare con estremità non filettata. Compensata nella voce risulta anche la fornitura dei cavi elettrici e la tubazione corrugata per l' infilaggio degli stessi cavi. Fornitura di cassetta per protezione catodica completa di morsettiera e sostegno tubolare | Materiali
| BOL24_ZA.07.57.01.01 | 01 - - 01 - Cavo elettrico unipolare FG16R16 / FG16OR16 0,6/1kV 1x10mm² a doppio isolamento antifiamma (in rotoli da 1.000,00 m) | m | 10 | 2.56 | 0% | 25.6
| BOL24_ZA.07.59.01.01 | 01 - - 01 - Tubo corrugato di drenaggio 63/50 mm | m | 1 | 2.6 | 0% | 2.6
| BOL24_ZA.07.60.01.01 | 01 - - 01 - Cassetta completa di morsettiera e sostegno tubolare | nr | 1 | 98 | 0% | 98
| Totale Materiali | [5 empty] | 126.2
|  | Totale Voci (A) |  |  |  | 0% | 126.2
|  | Spese generali (B) |  | 15% | di (A) |  | 18.93
|  | Di cui oneri di sicurezza afferenti l'impresa |  | 5.06% | di (B) |  | 0.96
|  | Utili di impresa (C) |  | 10% | di (A + B) |  | 14.51
|  | TOTALE (A + B + C) euro / nr |  |  |  | 0% | 159.64
|  | Incidenza Manodopera sul totale |  | 0% |  |  | 0
|  | Incidenza Oneri di sicurezza sul totale |  | 0.6% |  |  | 0.96
Analisi | Codice dettaglio | Voce principale/Voce | Unità di misura | Quantità | Prezzo unitario | Scostamento % su anno | Importo
BOL24_97.01A.14.02.01 OPERE DI METANIZZAZIONE - PROTEZIONE CATODICA POSA IN OPERA DI CASSETTA PER PROTEZIONE CATODICA Posa in opera di cassetta per protezione catodica completa di morsettiera e sostegno tubolare. Il prezzo comprende l' esecuzione delle opere edili per l' esecuzione del basamento di fondazione in calcestruzzo avente le dimensioni minime pari a 30x30x30cm. Nella voce risultano altresì compensate le seguenti lavorazioni: installazione e smantellamento del cantiere al termine dei lavori, posa tubazione corrugata di drenaggio e infilaggio dei cavi elettrici. Lo scavo ed il rinterro saranno compensati separatamente con le voci del presente elenco prezzi. Sono infine comprese tutte le lavorazioni per dare la posa in opera della cassetta per protezione catodica eseguita secondo la regola dell' arte. Posa in opera di cassetta per protezione catodica completa di morsettiera e sostegno tubolare | Manodopera
| BOL24_01.01.01.01A.02 | 01A - - 02 - Operaio specializzato | h | 1.25 | 33.34 | 0% | 41.68
| Totale Manodopera | [5 empty] | 41.68
Noli
| BOL24_01.02.01.12.G | 12 - Autocarro con cassa per trasporto materiale di scavo, massi, inerti ecc. con cassa ribaltabile a 3 lati. Per peso si intende il peso totale a pieno carico. Per portata si intende quella utile. G - peso (Autorizzazione speciale) 33 t | h | 0.75 | 75.95 | 0% | 56.96
| Totale Noli | [5 empty] | 56.96
02
| BOL24_02.04.80.15.C | 15 - Fornitura e posa in opera di calcestruzzo per opere con una classe di esposizione e relativa classe di resistenza minima a norma UNI 11104 C - C20/25 X0 | m3 | 0.027 | 149.95 | 0% | 4.05
| Totale BOL24_02 | [5 empty] | 4.05
|  | Totale Voci (A) |  |  |  | 0% | 102.69
|  | Spese generali (B) |  | 15% | di (A) |  | 15.4
|  | Di cui oneri di sicurezza afferenti l'impresa |  | 5.06% | di (B) |  | 0.78
|  | Utili di impresa (C) |  | 10% | di (A + B) |  | 11.81
|  | TOTALE (A + B + C) euro / nr |  |  |  | 0% | 129.9
|  | Incidenza Manodopera sul totale |  | 32.37% |  |  | 42.05
|  | Incidenza Oneri di sicurezza sul totale |  | 0.6% |  |  | 0.78
Analisi | Codice dettaglio | Voce principale/Voce | Unità di misura | Quantità | Prezzo unitario | Scostamento % su anno | Importo
BOL24_97.01A.14.03.01 OPERE DI METANIZZAZIONE - PROTEZIONE CATODICA ESECUZIONE DI SALDOBRASATURA Esecuzione di saldobrasatura su qualsiasi diametro di tubazione gas in acciaio. Nella voce risultano comprese: - la rimozione della rete antircoccia o della guaina di protezione che rivestono la condotta in qualsiasi tipo di materiale e forma; - la raschiatura dell' isolazione del tubo, limitatamente alla superficie necessaria all'esecuzione dell'intervento (misure indicative: 6 x 6cm); - la pulizia della superficie scoperta; - l'applicazione del cavo elettrico, mediante saldobrasatura; - il successivo ripristino dell'isolazione del tubo mediante esecuzione nastratura meccanica e dielettrica (compresa la fornitura dei nastri); - la fornitura e la posa in opera in adiacenza alla tubazione di un elettrodo di riferimento annegato e protetto da bentonite (compresa nella voce); Il prezzo si intende comprensivo di tutti gli oneri per eseguire un lavoro a regola d'arte. Esecuzione di saldobrasatura su qualsiasi diametro di tubazione gas in acciaio | Manodopera
| BOL24_01.01.01.01A.02 | 01A - - 02 - Operaio specializzato | h | 0.8333 | 33.34 | 0% | 27.78
| BOL24_01.01.01.01A.03 | 01A - - 03 - Operaio qualificato | h | 0.3333 | 30.52 | 0% | 10.17
| Totale Manodopera | [5 empty] | 37.95
Materiali
| BOL24_ZA.07.57.01.01 | 01 - - 01 - Cavo elettrico unipolare FG16R16 / FG16OR16 0,6/1kV 1x10mm² a doppio isolamento antifiamma (in rotoli da 1.000,00 m) | m | 10 | 2.56 | 0% | 25.6
| BOL24_ZA.07.61.01.01 | 01 - - 01 - Elettrodo di riferimento al CU/CUSO4 con coupon | nr | 1 | 120 | 0% | 120
| BOL24_ZA.07.62.01.01 | 01 - - 01 - F. e p.o. bentonite | kg | 10 | 2.5 | 0% | 25
| BOL24_ZA.07.63.01.01 | 01 - - 01 - Nastro butilico viscoelastico (in rotoli da 50 mm x 9,15 m) | nr | 0.0963 | 11.39 | 0% | 1.1
| BOL24_ZA.07.64.01.01 | 01 - - 01 - Nastro di protezione meccanica e dielettrica (in rotoli da 50 mm x 20,00 m) | nr | 0.0617 | 9.91 | 0% | 0.61
| Totale Materiali | [5 empty] | 172.31
|  | Totale Voci (A) |  |  |  | 0% | 210.26
|  | Spese generali (B) |  | 15% | di (A) |  | 31.54
|  | Di cui oneri di sicurezza afferenti l'impresa |  | 5.06% | di (B) |  | 1.6
|  | Utili di impresa (C) |  | 10% | di (A + B) |  | 24.18
|  | TOTALE (A + B + C) euro / nr |  |  |  | 0% | 265.98
|  | Incidenza Manodopera sul totale |  | 14.27% |  |  | 37.95
|  | Incidenza Oneri di sicurezza sul totale |  | 0.6% |  |  | 1.6
Analisi | Codice dettaglio | Voce principale/Voce | Unità di misura | Quantità | Prezzo unitario | Scostamento % su anno | Importo
BOL24_97.01A.14.04.01 OPERE DI METANIZZAZIONE - PROTEZIONE CATODICA INSTALLAZIONE DI DRENAGGIO UNIDIREZIONALE DI CORRENTE Installazione in campo di drenaggio unidirezionale per lavori di protezione catodica realizzato secondo le specifiche tecniche di valutazione Italgas "STV PC-1/741" con le seguenti caratteristiche: - Massima corrente drenata: 25 Ampere; - Telaio metallico (alluminio anodizzato); - Diodo serie per conduzione unidirezionale e tensione inversa a 1600 V con scaricatore a varistore a 460; - N. 3 resistenze di potenza con cursore centrale ciascuna di potenza 300W; - La potenza totale impiegabile dovrà essere pari a 900W con un valore ohmico aggiustabile tra 0 e 7 Ω a mezzo ponticelli di regolazione facilmente regolabili sul pannello frontale. Il valore ohmico inserito dovrà essere misurabile direttamente sui punti di misura accessibili sul pannello frontale, a sua volta composto da: - interruttore magnetotermico; - dispositivo di protezione per corrente inversa che stacca l’interruttore generale; - amperometro di misura della corrente circolante tarato a 50 A – 60 mV. Tale valore dovrà essere misurato anche sui punti misura disposti sul pannello con scala 1.2mV/A; - un voltmetro per la misura del potenziale catodico; - uno scaricatore di protezione da 75V tra tubo e rotaia; - N. 3 fusibili per la protezione di ogni singola resistenza e test point per la verifica del diodo di drenaggio; Al termine dei lavori dovrà essere rilasciata la certificazione CE e la certificazione di collaudo del drenaggio realizzato. Nel prezzo si intende compreso l' impiego della la manodopera specializzata per l' installazione ed il collaudo del drenaggio, nonchè tutti i materiali necessari alla realizzazione dell'opera (morsettiera, capicorda, cavi, ecc.), compresa l' installazione in campo di un armadio di contenimento alimentatore realizzato in VTR avente grado di protezione IP 44, completo di piani porta alimentatore, serratura a chiave, morsettiera per collegamento cavi, scatola di contenimento con grado di protezione IP 65 contenente n. 1 magnetotermico differenziale, n. 2 prese da 16 Ampere. L'opera in oltre deve essere completa di basamento in calcestruzzo per il fissaggio del telaio dell'armadio e di quanto altro occorra per dare l'opera completa e finita. Il prezzo si intende comprensivo di tutti gli oneri per eseguire un lavoro a regola d'arte. Installazione in campo di drenaggio unidirezionale di corrente per lavori di protezione catodica (max. corrente drenata 25A) | Manodopera
| BOL24_01.01.01.01A.02 | 01A - - 02 - Operaio specializzato | h | 1.0833 | 33.34 | 0% | 36.12
| BOL24_01.01.01.01A.03 | 01A - - 03 - Operaio qualificato | h | 0.6667 | 30.52 | 0% | 20.35
| Totale Manodopera | [5 empty] | 56.47
Materiali
| BOL24_ZA.07.61.01.01 | 01 - - 01 - Elettrodo di riferimento al CU/CUSO4 con coupon | nr | 1 | 120 | 0% | 120
| BOL24_ZA.07.65.01.01 | 01 - - 01 - Drenaggio da 25 A | a c | 1 | 2500 | 0% | 2500
| BOL24_ZA.07.66.01.01 | 01 - - 01 - Armadio stradale in VTR completo di pannello elettrico | nr | 1 | 1350 | 0% | 1350
| BOL24_ZA.07.67.01.01 | 01 - - 01 - Cavo elettrico con piastrina per saldobrasatura | nr | 1 | 35 | 0% | 35
| Totale Materiali | [5 empty] | 4005
02
| BOL24_02.04.80.15.C | 15 - Fornitura e posa in opera di calcestruzzo per opere con una classe di esposizione e relativa classe di resistenza minima a norma UNI 11104 C - C20/25 X0 | m3 | 0.336 | 149.95 | 0% | 50.38
| BOL24_02.05.02.01.A | 01 - Fornitura, taglio, piegatura e posa di reti elettrosaldate; realizzazione come da disegno. Nel prezzo unitario sono compresi i distanziatori, il filo di ferro, lo sfrido e l'attestato di classificazione A - Reti elettrosaldate in acciaio con fili ad aderenza migliorata, qualità B450C | kg | 13.568 | 1.38 | 0% | 18.72
| Totale BOL24_02 | [5 empty] | 69.1
|  | Totale Voci (A) |  |  |  | 0% | 4130.57
|  | Spese generali (B) |  | 15% | di (A) |  | 619.59
|  | Di cui oneri di sicurezza afferenti l'impresa |  | 5.06% | di (B) |  | 31.35
|  | Utili di impresa (C) |  | 10% | di (A + B) |  | 475.02
|  | TOTALE (A + B + C) euro / a c |  |  |  | 0% | 5225.18
|  | Incidenza Manodopera sul totale |  | 1.23% |  |  | 64.08
|  | Incidenza Oneri di sicurezza sul totale |  | 0.6% |  |  | 31.35
Analisi | Codice dettaglio | Voce principale/Voce | Unità di misura | Quantità | Prezzo unitario | Scostamento % su anno | Importo
BOL24_97.01A.14.05.01 OPERE DI METANIZZAZIONE - PROTEZIONE CATODICA FORNITURA ED INSTALLAZIONE DI ALIMENTATORE CATODICO: CORRENTE MAX DI USCITA 15A Fornitura, ed installazione in campo di alimentatore catodico automatico. L’alimentatore deve poter funzionamento a corrente costante (CC), a corrente variabile (CV) e a corrente variabile con corrente di base. Caratteristiche tecniche: - Raffreddamento ad aria naturale o forzata con ventola; - Tensione di alimentazione in ingresso ammessa 230V +10%/ -20%; 50/60Hz monofase; - Funzionamento con regolazione a SCR e possibilità di controllo di quattro parametri: Corrente massima in uscita 0 - 15A, Corrente minima (valore di base) 0 – 40% del valore massimo, Tensione massima in uscita 0 - 50V e Potenziale tubo – terra 0 - 5V; - Tasto di commutazione da CC a CV; - Filtro nella tensione di uscita onde evitare di indurre disturbi nel terreno in concomitanza con i fronti di commutazione degli SCR; - Strumenti digitali di classe 1,5 per la visualizzazione dei parametri di funzionamento (Volt, DDP, Ampere); - Interruttore magnetotermico in ingresso; - Protezione in uscita sia verso le extratensioni inverse sia verso le correnti indotte nell'alimentatore; - Protezioni ottenute con un diodo serie, un fusibile e con scaricatore di limitazione; L'alimentatore catodico dovrà inoltre consentire la regolazione indipendente dei seguneti valori: - Tensione massima di uscita; - Corrente massima di uscita; - Potenziale catodico; - Corrente di base; A fine dei lavori di installazione dovrà essere rilasciata la certificazione di collaudo e la relativa conformità CE dell' alimentatore. Fornitura, ed installazione in campo di alimentatore catodico automatico (corrente max di uscita: 15A) | Manodopera
| BOL24_01.01.01.01A.02 | 01A - - 02 - Operaio specializzato | h | 0.5833 | 33.34 | 0% | 19.45
| BOL24_01.01.01.01A.03 | 01A - - 03 - Operaio qualificato | h | 0.3333 | 30.52 | 0% | 10.17
| Totale Manodopera | [5 empty] | 29.62
Materiali
| BOL24_ZA.07.67.01.01 | 01 - - 01 - Cavo elettrico con piastrina per saldobrasatura | nr | 1 | 35 | 0% | 35
| BOL24_ZA.07.68.01.01 | 01 - - 01 - Alimentatore catodico automatico (corrente max di uscita: 15A) | a c | 1 | 2700 | 0% | 2700
| Totale Materiali | [5 empty] | 2735
|  | Totale Voci (A) |  |  |  | 0% | 2764.62
|  | Spese generali (B) |  | 15% | di (A) |  | 414.69
|  | Di cui oneri di sicurezza afferenti l'impresa |  | 5.06% | di (B) |  | 20.98
|  | Utili di impresa (C) |  | 10% | di (A + B) |  | 317.93
|  | TOTALE (A + B + C) euro / a c |  |  |  | 0% | 3497.24
|  | Incidenza Manodopera sul totale |  | 0.85% |  |  | 29.62
|  | Incidenza Oneri di sicurezza sul totale |  | 0.6% |  |  | 20.98
Analisi | Codice dettaglio | Voce principale/Voce | Unità di misura | Quantità | Prezzo unitario | Scostamento % su anno | Importo
BOL24_97.01A.14.06.01 OPERE DI METANIZZAZIONE - PROTEZIONE CATODICA FORNITURA ED INSTALLAZIONE DI ALIMENTATORE CATODICO: CORRENTE MAX DI USCITA 25A Fornitura, ed installazione in campo di alimentatore catodico automatico. L’alimentatore deve poter funzionamento a corrente costante (CC), a corrente variabile (CV) e a corrente variabile con corrente di base. Caratteristiche tecniche: - Raffreddamento ad aria naturale o forzata con ventola; - Tensione di alimentazione in ingresso ammessa 230V +10%/ -20%; 50/60Hz monofase; - Funzionamento con regolazione a SCR e possibilità di controllo di quattro parametri: Corrente massima in uscita 0 - 25A, Corrente minima (valore di base) 0 – 40% del valore massimo, Tensione massima in uscita 0 - 50V e Potenziale tubo – terra 0 - 5V; - Tasto di commutazione da CC a CV; - Filtro nella tensione di uscita onde evitare di indurre disturbi nel terreno in concomitanza con i fronti di commutazione degli SCR; - Strumenti digitali di classe 1,5 per la visualizzazione dei parametri di funzionamento (Volt, DDP, Ampere); - Interruttore magnetotermico in ingresso; - Protezione in uscita sia verso le extratensioni inverse sia verso le correnti indotte nell'alimentatore; - Protezioni ottenute con un diodo serie, un fusibile e con scaricatore di limitazione; L'alimentatore catodico dovrà inoltre consentire la regolazione indipendente dei seguneti valori: - Tensione massima di uscita; - Corrente massima di uscita; - Potenziale catodico; - Corrente di base; A fine dei lavori di installazione dovrà essere rilasciata la certificazione di collaudo e la relativa conformità CE dell' alimentatore. Fornitura, ed installazione in campo di alimentatore catodico automatico (corrente max di uscita: 25A) | Manodopera
| BOL24_01.01.01.01A.02 | 01A - - 02 - Operaio specializzato | h | 0.5833 | 33.34 | 0% | 19.45
| BOL24_01.01.01.01A.03 | 01A - - 03 - Operaio qualificato | h | 0.3333 | 30.52 | 0% | 10.17
| Totale Manodopera | [5 empty] | 29.62
Materiali
| BOL24_ZA.07.67.01.01 | 01 - - 01 - Cavo elettrico con piastrina per saldobrasatura | nr | 1 | 35 | 0% | 35
| BOL24_ZA.07.69.01.01 | 01 - - 01 - Alimentatore catodico automatico (corrente max di uscita: 25A) | a c | 1 | 2900 | 0% | 2900
| Totale Materiali | [5 empty] | 2935
|  | Totale Voci (A) |  |  |  | 0% | 2964.62
|  | Spese generali (B) |  | 15% | di (A) |  | 444.69
|  | Di cui oneri di sicurezza afferenti l'impresa |  | 5.06% | di (B) |  | 22.5
|  | Utili di impresa (C) |  | 10% | di (A + B) |  | 340.93
|  | TOTALE (A + B + C) euro / a c |  |  |  | 0% | 3750.24
|  | Incidenza Manodopera sul totale |  | 0.79% |  |  | 29.62
|  | Incidenza Oneri di sicurezza sul totale |  | 0.6% |  |  | 22.5
Analisi | Codice dettaglio | Voce principale/Voce | Unità di misura | Quantità | Prezzo unitario | Scostamento % su anno | Importo
BOL24_97.01A.14.07.01 OPERE DI METANIZZAZIONE - PROTEZIONE CATODICA FORNITURA ED INSTALLAZIONE DI ARMADIO STRADALE PER LAVORI DI PROTEZIONE CATODICA Fornitura, ed installazione in campo di armadio di contenimento dell' alimentatore, realizzato in VTR avente grado di protezione IP 44, completo di piani porta alimentatore, serratura a chiave, morsettiera per collegamento cavi, scatola di contenimento con grado di protezione IP 65 contenente n. 1 magnetotermico differenziale, n. 2 prese da 16 Ampere. L'opera in oltre deve essere completa di basamento in calcestruzzo per il fissaggio del telaio dell'armadio e di quanto altro occorra per dare l'opera completa e finita a regola d'arte. Fornitura, ed installazione in campo di armadio stradale di contenimento in VTR per lavori di protezione catodica | Manodopera
| BOL24_01.01.01.01A.02 | 01A - - 02 - Operaio specializzato | h | 0.1667 | 33.34 | 0% | 5.56
| BOL24_01.01.01.01A.03 | 01A - - 03 - Operaio qualificato | h | 0.6667 | 30.52 | 0% | 20.35
| Totale Manodopera | [5 empty] | 25.91
Materiali
| BOL24_ZA.07.66.01.01 | 01 - - 01 - Armadio stradale in VTR completo di pannello elettrico | nr | 1 | 1350 | 0% | 1350
| Totale Materiali | [5 empty] | 1350
02
| BOL24_02.04.80.15.C | 15 - Fornitura e posa in opera di calcestruzzo per opere con una classe di esposizione e relativa classe di resistenza minima a norma UNI 11104 C - C20/25 X0 | m3 | 0.336 | 149.95 | 0% | 50.38
| BOL24_02.05.02.01.A | 01 - Fornitura, taglio, piegatura e posa di reti elettrosaldate; realizzazione come da disegno. Nel prezzo unitario sono compresi i distanziatori, il filo di ferro, lo sfrido e l'attestato di classificazione A - Reti elettrosaldate in acciaio con fili ad aderenza migliorata, qualità B450C | kg | 13.568 | 1.38 | 0% | 18.72
| Totale BOL24_02 | [5 empty] | 69.1
|  | Totale Voci (A) |  |  |  | 0% | 1445.01
|  | Spese generali (B) |  | 15% | di (A) |  | 216.75
|  | Di cui oneri di sicurezza afferenti l'impresa |  | 5.06% | di (B) |  | 10.97
|  | Utili di impresa (C) |  | 10% | di (A + B) |  | 166.18
|  | TOTALE (A + B + C) euro / nr |  |  |  | 0% | 1827.94
|  | Incidenza Manodopera sul totale |  | 1.83% |  |  | 33.52
|  | Incidenza Oneri di sicurezza sul totale |  | 0.6% |  |  | 10.97
Analisi | Codice dettaglio | Voce principale/Voce | Unità di misura | Quantità | Prezzo unitario | Scostamento % su anno | Importo
BOL24_97.01A.14.08.01 OPERE DI METANIZZAZIONE - PROTEZIONE CATODICA LAVORI DI REALIZZAZIONE DI UN SISTEMA DI DISPERSIONE ANODICO DI TIPO ORIZZONTALE Lavori di realizzazione di un sistema di dispersione anodico di tipo orizzontale con anodi in Fe-Si posato ad una distanza minima dalla struttura da proteggere di almeno 60 ml. Il dispersore anodico verrà posato ad una profondità di ml.1,5 o superiore secondo la resistività dielettrica del terreno dove sarà posizionato, all' interno di uno scavo delle dimensioni planimetriche di 14,00 x 2,00m. Il dispersore è costituito da catena di anodi in Fe-Si del peso minimo di Kg. 22 in un numero non inferiore a 12, collegati tra loro con cavo FG16R16/FG16OR16 da 1x10 mm2.; Il dispersore dovrà essere altresì comprensivo di anello circuitale fino all’alimentatore, e morsetti in rame chiusi con pinza pneumatica e isolati con muffole al gel per impieghi stagni. Gli anodi dovranno infine essere ricoperti con un letto di polvere di carbonite di tipo metallurgico per una quantità minima di kg. 120 per ogni anodo posato. Il numero degli anodi da installare deve essere comunque calcolato per dare un valore di resistività verso terra ad opera finita non superiore a 4 Ohm., ed una durata minima di vita di 15 anni. Nel prezzo risultano compresi, lo scavo per dare l’opera completa, finita a regola d' arte e perfettamente funzionante. Lavori di realizzazione di un sistema di dispersione anodico di tipo orizzontale con anodi in Fe-Si | Manodopera
| BOL24_01.01.01.01A.01 | 01A - - 01 - Operaio altamente specializzato o maestro professionale | h | 16 | 35.09 | 0% | 561.44
| BOL24_01.01.01.01A.03 | 01A - - 03 - Operaio qualificato | h | 8 | 30.52 | 0% | 244.16
| Totale Manodopera | [5 empty] | 805.6
Noli
| BOL24_01.02.03.05.C | 05 - Escavatore a cucchiaio cingolato, con chiusura rapida, martello e impianto pinze: C - Escavatore idraulico cingolato, potenza motore: da 51 a 76 kW | h | 12 | 76.41 | 0% | 916.92
| Totale Noli | [5 empty] | 916.92
Materiali
| BOL24_ZA.07.57.01.01 | 01 - - 01 - Cavo elettrico unipolare FG16R16 / FG16OR16 0,6/1kV 1x10mm² a doppio isolamento antifiamma (in rotoli da 1.000,00 m) | m | 200 | 2.56 | 0% | 512
| BOL24_ZA.07.61.01.01 | 01 - - 01 - Elettrodo di riferimento al CU/CUSO4 con coupon | nr | 1 | 120 | 0% | 120
| BOL24_ZA.07.70.01.01 | 01 - - 01 - Saldatura cavo su tubazione (compreso materiale di consumo) | a c | 2 | 100 | 0% | 200
| BOL24_ZA.07.71.01.01 | 01 - - 01 - Messa a terra completa di cavo | a c | 1 | 80 | 0% | 80
| BOL24_ZA.07.72.01.01 | 01 - - 01 - Muffola con capicorda per collegamento cav | nr | 12 | 70 | 0% | 840
| BOL24_ZA.07.73.01.01 | 01 - - 01 - Carbone | kg | 1000 | 3 | 0% | 3000
| BOL24_ZA.07.74.01.01 | 01 - - 01 - Anodo in Fe-Si completo di muffole ed accessori di collegamento | nr | 12 | 240 | 0% | 2880
| Totale Materiali | [5 empty] | 7632
|  | Totale Voci (A) |  |  |  | 0% | 9354.52
|  | Spese generali (B) |  | 15% | di (A) |  | 1403.18
|  | Di cui oneri di sicurezza afferenti l'impresa |  | 5.06% | di (B) |  | 71
|  | Utili di impresa (C) |  | 10% | di (A + B) |  | 1075.77
|  | TOTALE (A + B + C) euro / a c |  |  |  | 0% | 11833.47
|  | Incidenza Manodopera sul totale |  | 6.81% |  |  | 805.6
|  | Incidenza Oneri di sicurezza sul totale |  | 0.6% |  |  | 71
Analisi | Codice dettaglio | Voce principale/Voce | Unità di misura | Quantità | Prezzo unitario | Scostamento % su anno | Importo
BOL24_97.01A.14.09.01 OPERE DI METANIZZAZIONE - PROTEZIONE CATODICA LAVORI DI REALIZZAZIONE DI UN SISTEMA DI DISPERSIONE ANODICO DI TIPO VERTICALE Lavori di realizzazione di un sistema di dispersione anodico di tipo verticale con anodi in Fe realizzato tramite esecuzione di perforazione a distruzione di nucleo di diametro 200mm con attrezzatura a percussione o rotopercussione con impiego di fanghi bentonitici fino ad una profondità pari a 100m dal piano campagna attraverso terreni di qualsiasi natura e consistenza. La testa del dispersore non dovrà in ogni caso essere inferiore a 60m di profondità dal piano campagna. Il dispersore sarà costituito da una catena di anodi in Fe tipo A.00 barre di diametro minimo pari a 70mm con innesto elettrico presso-saldato con cartucce in alluminio termiche e collegate tra loro meccanicamente e isolate nel punto di attacco del cavo tramite muffole isolanti. Ogni anodo, della lunghezza ciascuno pari a 3ml, deve presentare una saldatura del cavo dal centro dell' anodo stesso. Compensato nel prezzo risulta l' anello circuitale di collegamento degli anodi con cavo FG16R16/FG16OR16 a doppio rivestimento antipropagazione all' incendio da 1x10mm2. Il dispersore deve essere realizzato, collegato, saldato ed isolato in opera e non realizzato con saldature del cavo e muffole isolanti realizzate in officina. Il numero delle barre deve essere in ogni caso calcolato per dare un valore di resistività verso terra ad opera finita non superiore a 2 Ohm, ed una durata minima di vita di 15 anni. Nel prezzo sono compresi tutti gli oneri di trasporto delle attrezzature e della manodopera specializzata sul luogo di lavoro, nonchè tutti i materiali di consumo necessario nell' esecuzione del dispersore anodico verticale. Nell’opera è compresa l' esecuzione della perforazione, nonchè le opere edili e la fornitura di un pozzetto in cls da 30x30x30 completo con coperchio carrabile in cls, e tutte le opere accessorie per dare l’opera completa, finita e perfettamente funzionante. Lavori di realizzazione di un sistema di dispersione anodico di tipo verticale con anodi in Fe | Manodopera
| BOL24_01.01.01.01A.01 | 01A - - 01 - Operaio altamente specializzato o maestro professionale | h | 16 | 35.09 | 0% | 561.44
| BOL24_01.01.01.01A.03 | 01A - - 03 - Operaio qualificato | h | 8 | 30.52 | 0% | 244.16
| Totale Manodopera | [5 empty] | 805.6
Noli
| BOL24_01.02.03.05.C | 05 - Escavatore a cucchiaio cingolato, con chiusura rapida, martello e impianto pinze: C - Escavatore idraulico cingolato, potenza motore: da 51 a 76 kW | h | 12 | 76.41 | 0% | 916.92
| Totale Noli | [5 empty] | 916.92
Materiali
| BOL24_01.04.50.25.A | 25 - Pozzetti rettangolari con giunti ad incastro. Le misure indicate sono quelle interne espresse in cm. Il prezzo unitario è al cm di altezza esterna. A - dimensioni 30 x 30 cm, con pavimento | cm | 30 | 0.22 | 0% | 6.6
| BOL24_ZA.07.57.01.01 | 01 - - 01 - Cavo elettrico unipolare FG16R16 / FG16OR16 0,6/1kV 1x10mm² a doppio isolamento antifiamma (in rotoli da 1.000,00 m) | m | 200 | 2.56 | 0% | 512
| BOL24_ZA.07.61.01.01 | 01 - - 01 - Elettrodo di riferimento al CU/CUSO4 con coupon | nr | 1 | 120 | 0% | 120
| BOL24_ZA.07.70.01.01 | 01 - - 01 - Saldatura cavo su tubazione (compreso materiale di consumo) | a c | 2 | 100 | 0% | 200
| BOL24_ZA.07.71.01.01 | 01 - - 01 - Messa a terra completa di cavo | a c | 1 | 80 | 0% | 80
| BOL24_ZA.07.75.01.01 | 01 - - 01 - Fornitura e posa di catena anodica in Fe Ø 70 mm | m | 62 | 76.5 | 0% | 4743
| BOL24_ZA.07.76.01.01 | 01 - - 01 - Smaltimento materiale di risulta delle perforazioni, per ogni foro eseguito | nr | 1 | 625 | 0% | 625
| BOL24_ZA.07.77.01.01 | 01 - - 01 - Esecuzione perforazione a distruzione di nucleo | m | 100 | 70 | 0% | 7000
| Totale Materiali | [5 empty] | 13286.6
|  | Totale Voci (A) |  |  |  | 0% | 15009.12
|  | Spese generali (B) |  | 15% | di (A) |  | 2251.37
|  | Di cui oneri di sicurezza afferenti l'impresa |  | 5.06% | di (B) |  | 113.92
|  | Utili di impresa (C) |  | 10% | di (A + B) |  | 1726.05
|  | TOTALE (A + B + C) euro / a c |  |  |  | 0% | 18986.54
|  | Incidenza Manodopera sul totale |  | 4.24% |  |  | 805.6
|  | Incidenza Oneri di sicurezza sul totale |  | 0.6% |  |  | 113.92
Analisi | Codice dettaglio | Voce principale/Voce | Unità di misura | Quantità | Prezzo unitario | Scostamento % su anno | Importo
BOL24_97.01A.14.10.01 OPERE DI METANIZZAZIONE - PROTEZIONE CATODICA PROTEZIONE CATODICA AD ANODI GALVANICI AL MAGNESIO Protezione catodica ad anodi galvanici al magnesio del peso di 8,5kg (composta da n. 2 unità singole) | Manodopera
| BOL24_01.01.01.01A.02 | 01A - - 02 - Operaio specializzato | h | 1 | 33.34 | 0% | 33.34
| Totale Manodopera | [5 empty] | 33.34
Noli
| BOL24_01.02.03.05.C | 05 - Escavatore a cucchiaio cingolato, con chiusura rapida, martello e impianto pinze: C - Escavatore idraulico cingolato, potenza motore: da 51 a 76 kW | h | 1 | 76.41 | 0% | 76.41
| Totale Noli | [5 empty] | 76.41
Materiali
| BOL24_ZA.07.57.01.01 | 01 - - 01 - Cavo elettrico unipolare FG16R16 / FG16OR16 0,6/1kV 1x10mm² a doppio isolamento antifiamma (in rotoli da 1.000,00 m) | m | 10 | 2.56 | 0% | 25.6
| BOL24_ZA.07.59.01.01 | 01 - - 01 - Tubo corrugato di drenaggio 63/50 mm | m | 10 | 2.6 | 0% | 26
| BOL24_ZA.07.78.01.01 | 01 - - 01 - Anodo galvanico al Mg da 8,5 kg | nr | 2 | 140 | 0% | 280
| Totale Materiali | [5 empty] | 331.6
|  | Totale Voci (A) |  |  |  | 0% | 441.35
|  | Spese generali (B) |  | 15% | di (A) |  | 66.2
|  | Di cui oneri di sicurezza afferenti l'impresa |  | 5.06% | di (B) |  | 3.35
|  | Utili di impresa (C) |  | 10% | di (A + B) |  | 50.76
|  | TOTALE (A + B + C) euro / a c |  |  |  | 0% | 558.31
|  | Incidenza Manodopera sul totale |  | 5.97% |  |  | 33.34
|  | Incidenza Oneri di sicurezza sul totale |  | 0.6% |  |  | 3.35